## STERMECKIJEVA-LEVO
E | Popis optika (kanalizacija) - ŠOEK | STERMECKIJEVA-LEVO
št. pos. | Opis postavke | enota | Količina | Cena/E (EUR) | (EUR)
1 | Trasiranje trase kabelske kanalizacije v skladu s priloženim profilnim načrtom polaganja komunalne infrastrukture . | m | 220 | 0 | 0
2 | Razšiiritev kanala ob sočasni izvedbi druge infrastrukture na globini 1,1 m in širine 0,4m. Komplet z izdelavo posteljice, obsip cevi ina zasip kanala z tamponskim materialom. | m | 220 | 0 | 0
3 | Dobava in polaganje PEHD 2x50 kabelske kanalizacije s tesnenjem spojev in z dobavo in polaganjem opozorilnega traku z napisom ŠOEK | m | 205 | 0 | 0
4 | Dobava in polaganje PEHD fi 32 kabelske kanalizacije s tesnenjem spojev in z dobavo in polaganjem opozorilnega traku z napisom ŠOEK | m | 680 | 0 | 0
5 | Dodatek za zaščitno obbetoniranje,kjer ni možno doseči predpisane globine, oziroma odmikov od ostale komunalne infrastrukture | m3 | 2 | 0 | 0
6 | Izdelava KJ iz BC 1,0x1,5m z težkim LTŽ pokrovom. Opis del: izkop jame v zemljišču IV. Ktg, odvoz in nakladanje odkopanega materiala na deponijo z stroški deponije, betoniranje jaška z armaturo, dobavo in vgradnjo težkega LTŽ pokrova v cestišču in izdelavo oken za cevi ureditev terena v prvotno stanje. | kos | 2 | 0 | 0
7 | Izdelava uvoda v obstoječ kabelski jašek, z izdelavo preboja, uvod cevi in zidarsko ureditvijo uvoda v prvotno stanje | kos | 1 | 0 | 0
8 | Izdelava geodetskega posnetka kabelske kanalizacije, na način ki omogoča izdelavo ITD tehnične dokumentacije | m | 220 | 0 | 0
9 | Izdelava elaborata | m | 220 | 0 | 0
10 | Nepredvidena dela. | % | 5 |  | 0
| SKUPAJ KABELSKA KANALIZACIJA BREZ DDV |  |  |  | 0