## Rekapitulacija
REKONSTRUKCIJA LOKALNE CESTE DOLGA RAKA - PALMA
REKAPITULACIJA - gradbena dela
01. PRIPRAVLJALNA DELA | 0
02. ZEMELJSKA DELA | 0
03. VOZIŠČNE KONSTRUKCIJE | 0
04. ODVODNJAVANJE | 0
05. GRADBENA IN OBRTNIŠKA DELA | 0
SKUPAJ | 0
22% DDV | 0
SKUPAJ z DDV | 0

## Popis del
REKONSTRUKCIJA LOKALNE CESTE DOLGA RAKA - PALMA JP 694085
1. | PRIPRAVLJALNA DELA
1.1 | Organizacija gradbišča - priprava gradbišča, dovoz mehanizacije, odstranitev po končani gradnji
| kpl | 1 | 0
1.2 | Ročni posek in odstranitev obstoječega grmičevja z debli do10cm in odvozom na deponijo
| m2 | 20 | 0
1.3 | Strojno rezanje asfalta, skupaj z vsemi pomožnimi deli in prenosi do mesta rezanja - navezava na obstoječi asfalt
| m1 | 6 | 0
1.4 | Rušenje asfaltnega vozišča d=10cm in odvoz na stalno deponijo
| m2 | 3 | 0
1.5 | Zavarovanje gradbišča v času gradnje s popolno zaporo prometa in z vsemi obvestilnimi tablami, katere označujejo neposredno bližino gradbišča
| kpl | 1 | 0
| PRIPRAVLJALNA DELA SKUPAJ: |  | 0
2. | ZEMELJSKA DELA IN TEMELJENJE
2.1 | Strojni izkop v zemljini III. ktg za razsširitev vozišča, ter izvedbo spodnjega ustroja z nakladanjem na prevozno sredstvo in odvozom na stalno deponijo
| m3 (raščenih) | 215 | 0
2.2 | Izkop in odvoz zemljine III.kategorije na deponijo ( jaški, propusti in iztočne glave, drenaže)
| m3 (raščenih) | 215 | 0
2.3 | Planiranje in čiščenje vseh tangiranih površin pri gradnji in posejanje s travnim semenom
| m2 | 200 | 0
| ZEMELJSKA DELA IN TEMELJENJE SKUPAJ: |  | 0
3. | VOZIŠČNE KONSTRUKCIJE
3.1 | Dobava in strojno vgrajevanje tamponskega materiala 0/32 mm, skupaj s komprimiranjem (upoštevani priključki), uvaljanih na 100 Mpa z vsemi potrebnimi nakloni in padci
| m3uvaljanega | 240 | 0
3.2 | Izdelava finega planuma tampona z vsemi potrebnimi nakloni in padci
| m2 | 450 | 0
3.4 | Dobava in strojno vgrajevanje asfalta AC SURF 16 v debelini 6cm na vnaprej pripravljeno podlago.
| m2 | 380 | 0
3.6 | Dobava in izdelava bankine široke 50 cm iz tamponskega materiala 0/32 mm, debeline 10 cm
| m1 | 205 | 0
| VOZIŠČNE KONSTRUKCIJE SKUPAJ: |  | 0
4. | ODVODNJAVANJE
4.1 | Dobava in izdelava vzdolžne drenaže iz plastičnih rebrastih cevi DK fi 160mm, vgrajenih na 10cm sloj betona in obsuta z 0,20m3/m1, frakcije 8-16mm
| m1 | 75 | 0
4.2 | Dobava in izdelava vzdolžne drenaže iz plastičnih rebrastih cevi DK fi 250mm, vgrajenih na 10cm sloj betona 12/15 in obsuta z 0,4m3/m1, frakcije 8-16mm (perforirana 30%)
| m1 | 45 | 0
4.3 | Dobava in izdelava meteorne kanalizacije iz plastičnih rebrastih cevi S8 fi 300mm, (svetel profil) vgrajenih na 10cm sloj betona in obetoniranih z 0,3m3/m1,betona C 16/20 - prepust preko ceste
| m1 | 6 | 0
4.4 | Dobava in kompletna vgraditev betonskega jaška fi 60cm ( upoštevati izrez navezave cevi ), globina jaška h=1-2m, vgrajenega na 20cm plast betona C 12/15 z betonskim pokrovom nosilnosti 5t -
0
| kom | 1 | 0
| ODVODNJAVANJE SKUPAJ: |  | 0
5. | GRADBENA IN OBRTNIŠKA DELA
5.1 | Izdelava iztočne glave prepusta skozi cesto
| kom | 1 | 0
| GRADBENA IN OBRTNIŠKA DELA SKUPAJ: |  | 0
Opomba: Ta predračun zajema izvedbo rekonstrukcije obstoječega vozišča in ureditev odvodnjavanja, investitor uredi služnost zemljišč.
Obračun po dejanskih količinah in fiksnih cenah iz ponudbe.