## Rekapitulacija Sklop A
Št. Načrta | Ime načrta | Znesek
02-01 | Vodilni načrt sklopa 3 | 0
X2-03 | Tirne naprave in telo proge - deviacija obstoječe proge in kretniške zveze na C strani postaje Divača | 0
323/21 | Načrt konstrukcije podhoda pod deviacijo obstoječe proge, pod novo dvotirno progo ter povezovalne konstrukcije med podhodoma | 0
X3-01_M2 | Električna vozna mreža - Postaja Divača in deviacija obstoječe proge | 0
X3-02 | Prestavitev in ureditev SV in TK vodov in naprav obstoječe proge - območje Divača (postavke za Sklop A) | 0
EL-01 | Elaborat teh. žel. prom. v času izvajanja del ob obstoječi progi - območje Divača | 372671.3
Skupaj vrednost: |  | 372671.3
Nepredvidena dela: (10%) |  | 37267.13
Vrednost brez DDV: |  | 409938.43
Vrednost z DDV: |  | 500124.8846

## Vodilni načrt
ŠIFRANT / CODE | OPIS | OPOMBA | DESCRIPTION | NOTE | EM | KOLIČINA / QTY | €/EM | ZNESEK / AMOUNT | ID | BIM | FILTER IZBORA BIM GRADNIKOV / BIM FILTER | FILTER IZBORA VREDNOSTI / ATTRIBUTE | IME FILTRA / NAME
S3-02-01 | Vodilni načrt sklopa 3 |  | Leading Plan - Lot 3 |  |  |  |  | 0
01. | Betoni |  | Concrete |  |  |  |  | 0
01.01. | Splošno |  | General |  |  |  |  | 0
01.01.00.00.0001. | • Naročnik izvajalcu zagotovi kamniti material (kosi apnenca) za pripravo betonskih mešanic, nasipov, tamponov, ipd. v kamnolomu Črnotiče. Izvajalec si mora sam na svoje stroške kose apnenca predrobiti in izdelati ustrezne frakcije ter transportirati do svoje gradbiščne betonarne oz. mesta vgradnje |  | The client provides the contractor with stone material (limestone blocks) for the preparation of concrete mixtures, embankments, gravel aggregates, etc., in the Črnotiče quarry. The contractor has to crush the limestone blocks at their own expense and ensure proper fractions and transport to their construction concrete plant or installation site. |  | * |  | 0 | 0 | 05.00.00.1001.
02. | Informacijsko modeliranje gradnje |  | Building information modeling |  |  |  |  | 0
02.01. | Delo v BIM okolju |  | Operation in BIM environment |  |  |  |  | 0
02.01.01. | Splošno |  | General |  |  |  |  | 0
02.01.01.01. | Splošne zahteve |  | General requirements |  |  |  |  | 0
02.01.01.01.0001. | Točne določitve postavk za delo v BIM določajo tehnične specifikacije, ki jih je potrebno upoštevati pri formiranju ponudbe za projekt in tekom izvedbe projekta. |  | The exact definitions of items for operation in BIM are determined in the technical specifications that must be taken into account when forming the bid for the project and also during the implementation of the project. |  | * |  | 0 | 0 | 17.01.01.0001.
02.01.02. | Organizacija in delovanje v BIM okolju |  | Organization and operation in BIM environment |  |  |  |  | 0
02.01.02.01. | BIM aktivnosti |  | BIM activities |  |  |  |  | 0
02.01.02.01.0001. | Izdelava izvajalskega BIM izvedbenega načrt (BEP). Izvajalski BIM izvedbeni načrt mora Ponudnik uskladiti tudi s projektantskim BIM izvedbenim načrtom ter v njem opisati povezavo med obema BIM pristopoma. Točno vsebino BEP definirajo tehnične specifikacije, v njem pa mora opisati clje, kadre, pristop, strategijo in proces izdelave projekta ter delovanja v BIM okolju. Po potrebni se tekom izvedbe projekta izvajalski BIM izvedbeni načrt dopolnjuje ali popravi. Poziv za spremembo lahko pride s strani Naročnika, Projektanta, BIM nadzornika ali Upravljalca. Ponudnik je zadolžen za nadaljnje spremembe načrta, ki jih Naročnik odobri in za njih ni upravičen do dodatnega plačila. |  | Creating Tenderer's BIM Execution Plan (BEP). Contractor's BIM Execution Plan shall be harmonized with Designer's BIM Execution Plan and provide the relation between the two BIM approaches. The exact content of BEP is defined by Technical specifications and shall describe goals, staff, approach, strategy and process of project development and operation in BIM environment. If required, the BIM Exectution Plan shall be updated or adjusted during the implementation of the project. The request for altering the Plan may be given by the Owner, Designer, BIM Supervisor or Operation Manager. The Tenderer is responsible for further changes of the plan approved by the Owner, for which no additional payment will be granted. |  | kos (pcs) | 1 |  | 0 | 17.02.01.0001.
02.01.02.01.0002. | BIM koordinacija kadrov izvajalca, ki jo vodi BIM manager izvajalca z BIM koordinatorji. Mesečno usklajevanje izdelanih modelov sprememb z izdelanimi PZI modeli. Uporaba programske opreme za namen BIM koordinacije in zaznave neskladij. Zagotavljanje v BEP zapisane kakovosti modelov in uporabe modelov tekom gradnje. Vključeno je tudi sodelovanje in koordiniranje z ostalimi projektanti in izvajalci na sosednjih sklopih ter projektantom tega sklopa. |  | BIM coordination of Tenderer 's staff, led by the Tenderer's BIM manager with the BIM coordinators. Monthly harmonization of changed models with models created during the design stage. Use of software for the purpose of BIM coordination and clash detection. Ensuring the quality of models written in BEP and the use of models during construction. Pay unit includes cooperation and coordination with other designers and contractors on adjacent lots, while also coordinating with the Designer of pertaining lot. |  | kpl (set) | 1 |  | 0 | 17.02.01.0002.
02.01.02.01.0003. | Modeliranje sprememb glede na projekt PZI, izvedenih med gradnjo. Nadgradnja 3D BIM modelov faze PZI tako, da so vanje vključuene spremembe oz. odstopanja izvedenega stanja od 3D BIM modelov faze PZI. Točen obseg se določi v dogovoru z Naročnikom in zapise v BEP. Izdelava in predajanje posodobljenih BIM modelov glede na izvedeno stanje v odprtokodnem formatu IFC2x3 ostalim udeležencem na projektu. Posnetki obstoječega in novega stanja ter vse potrebne sprotne meritve za zagotavljanje geometrijske skladnosti so zajete v to postavko. Modeli sprememb služijo tudi Projektantu za izdelavo BIM modelov faze PID. |  | Modeling of changes according to the design made during construction. Upgrading 3D BIM models from the design stage i.e. incorporation of changes or deviations of actual performed work comparing to the 3D BIM models from the design stage. The exact scope is determined in agreement with the Owner and provisions of BEP. Production and handover of updated BIM models of executed work in open source format IFC2x3 to other participants in the project. Scans of the existing conditions, new as-build state and all necessary continuous measurements to ensure geometric consistency are included in this pay item. Models including changes will also serve the Designer to create BIM models of executed work (PID phase). |  | kpl (set) | 1 |  | 0 | 17.02.01.0003.
02.01.02.01.0004. | Priprava vhodnih podatkov za izdelavo 4D in 5D modelov, ki jih izdeluje BIM nadzornik. Postavka ne vključuje programske opreme za potrebe 4D in 5D modeliranja, saj je ta zajeta v storitvi BIM nadzornika. Delovati je potrebno znotraj zagotovljene programske opreme in slediti navodilom BIM nadzornika. Točno vsebino in format predanih podatkov definira BIM nazdornik v soglasju z Naročnikom in Izvajalcem. |  | Preparation of input data for the production of 4D and 5D models produced by the BIM supervisor This item does not include software for 4D and 5D modeling purposes, as this is covered by the BIM supervisor. It is necessary to work within the provided software and follow the instructions of the BIM supervisor. The exact content and format of the submitted data shall be defined by the BIM Supervisor in agreement with the Client and the Contractor. |  | kpl (set) | 1 |  | 0 | 17.02.01.0004.
02.01.02.01.0005. | Izdelava BIM modela izvedenega stanja podhoda Divača glede na projekt PZI Podhod Divača, skladno z izdelavnim BIM izvedbenim načrtom (BEP). |  | Creating of BIM model for passenger underpassage according to the design of PZI Pedestrian underpassage according to BIM execution Plan (BEP). |  | kos (pcs) | 1 |  | 0 | 17.02.01.0005.

## Tirne naprave in telo proge
ŠIFRANT / CODE | OPIS | OPOMBA | DESCRIPTION | NOTE | EM | KOLIČINA / QTY | €/EM | ZNESEK / AMOUNT | ID | BIM | FILTER IZBORA BIM GRADNIKOV | FILTER IZBORA VREDNOSTI | IME FILTRA
S3-x2-03 | Tirne naprave in telo proge - deviacija obstoječe proge in kretniške zveze na C strani postaje Divača |  | Track devices and earthworks - existing railway deviation and crossovers on station C side |  |  |  |  | 0
1. | PRIPRAVLJALNA DELA |  | SITE PREPARATION WORKS |  |  |  |  | 0
1.0.
1.0.00.
1.0.00.00.
1.0.00.00.0001. | Organizacija gradbišča – postavitev začasnih objektov | vključno z vsemi geodetskimi deli in geotehničnim nadzorom | Organisation of the construction site - the setting up of the temporary structures | including all geodetic works and geotehnical supervision. | kos (pcs) | 1 |  | 0 | 02.02.05.3001.
1.0.00.00.0002. | Organizacija gradbišča – odstranitev začasnih objektov |  | Organisation of the construction site - removal of the temporary structures |  | kos (pcs) | 1 |  | 0 | 02.02.05.3002.
2. | ZGORNJI USTROJ |  | SUPERSTRUCTURE |  |  |  |  | 0
2.0.
2.0.00.
2.0.00.00.
2.0.00.00.0001. | Začasne montaža in demontaža naprav proti potovanju tirnic |  | Temporary assembly and disassembly of anti-creep devices |  | kos (pcs) | 270 |  | 0 | 10.02.01.3001.
2.0.00.00.0002. | Zagozditev obstoječih naprav proti vzdolžnemu premiku tira | -v obst.kretnici št.305 in 307 | Wedging of existing anti-creep devices | - in existing turnouts number 305 and 307 | kos (pcs) | 72 |  | 0 | 10.02.01.3002.
2.0.00.00.0003. | Kompletna odstranitev tir 60E1 na lesenih pragih z nakladanjem tirnic, pragov in d.t.m. na vagone ter odvozom demontiranega materiala na razdaljo do 100km. Vključno s stroški za uničenje trohnin. | - obstoječi tir po izvedbi nove deviacije | Complete removal of the 60E1 track on wooden sleepers, including the loading of rails, sleepers and additional track material, and the disposal of disassembled material across a distance of up to 100 km. Including the costs of destroying rotted wood. | - the existing track after the implementation of the deviation | m1 | 910 |  | 0 | 10.02.01.3005.
2.0.00.00.0004. | Dobava in kompletno polaganje nove kretnice 60E1 - 300 - 6st na novi tirni gredi deb.min.30cm pod pragom, na lesenih pragovih z elastično pritrditvijo. Kompletno z vsemi regulacijami in podbijanjem. |  | Supply and complete laying of a new 60E1 - 300 - 6st point on a new ballast, min. 30 cm thick below the sleeper, on wooden sleepers with the elastic fastening system. Including all the regulations and tampering. |  | kos (pcs) | 2 |  | 0 | 10.02.03.3002.
2.0.00.00.0005. | Dobava in kompletno polaganje novega tira 60E1, na novih lesenih pragovih dolžine 2,60m, novi tirni gredi deb. min 30 cm pod pragom, z elastično pritrditvijo. Kompletno z vsemi regulacijami in podbijanjem. Ves material je nov. Trde tirnice kvalitete R350HT. | 83,20 m tira nove proge Divača - Koper | Supply and complete laying of the new 60E1 track on new wooden sleepers, 2.60 m long, on a new ballast, min. 30 cm thick below the sleeper, with the elastic fastening system. Including all the regulations and tampering. All the material is new. Hard rails of R350HT quality. | 83,20 m track of new line Divača - Koper | m1 | 932.6 |  | 0 | 10.02.07.3001.
2.0.00.00.0006. | Dobava in kompletno polaganje novega tira 60E1, na novih betonskih pragih s podložno gumo dolžine 2,60m, novi tirni gredi deb. min 30 cm pod pragom, z elastično pritrditvijo (Pandrol). Kompletno z vsemi regulacijami in podbijanjem. Ves material je nov. Trde tirnice kvalitete R350HT. | Nov tir do km 1+401,801 nove proge Divača-Koper | Supply and complete laying of the new 60E1 track on new wooden sleepers with a rubber pad, 2.60 m long, on a new ballast, min. 30 cm thick below the sleeper, with the elastic fastening system (Pandrol). Including all the regulations and tampering. All the material is new. Hard rails of R350HT quality. | New track to km 1+401.801 of the new line Divača - Koper | m1 | 476.801 |  | 0 | 10.02.07.3010.
2.0.00.00.0007. | Doplačilo za sestavo - vezavo dolgih pragov v kretniških zvezah |  | Surcharge for assembling – bonding long sleepers in rail crossovers |  | m1 | 7.2 |  | 0 | 10.02.07.3029.
2.0.00.00.0008. | Smerna in višinska regulacija tira z dodajanjem tolčenca oz.podbijanjem; priključek na obstoječi tir | priključek na obstoječi tir | Directional and height regulation of the track by adding crushed stone or tampering; connection to the existing track | connection to an existing track | m1 | 210 |  | 0 | 10.02.09.3002.
2.0.00.00.0009. | Smerna in višinska regulacija kretnic | obstoječi kretnici | Directional and height regulation of points | existing turnouts | kos (pcs) | 2 |  | 0 | 10.02.09.3003.
2.0.00.00.0010. | Smerna in višinska regulacija tira na priključnih odsekih |  | Directional and height regulation of the track at connecting sections |  | m1 | 100 |  | 0 | 10.02.09.3001.
2.0.00.00.0011. | Dobava in vgraditev naprav proti vzdolžnemu premiku tirnic 60E1 na lesenih pragih |  | Supply and installation of devices preventing the longitudinal movement of 60E1 rails on wooden sleepers |  | kos (pcs) | 90 |  | 0 | 10.02.10.3001.
2.0.00.00.0012. | Dobava in vgraditev naprav proti vzdolžnemu premiku tirnic 60E1 na betonskih pragih |  | Supply and installation of devices preventing the longitudinal movement of 60E1 rails on concrete sleepers |  | kos (pcs) | 90 |  | 0 | 10.02.10.3002.
2.0.00.00.0013. | Aluminotermitsko varjenje tirnic in kretnic 60E1, vključno z dobavo materiala; trdi zvari (tirnice kvalitete R350HT) | 12 varov na tiru do km 1+401.8 nove proge Divača - Koper | Aluminothermic welding of 60E1 rails and points, including the supply of material; hard welds (rails of R350HT quality) | 12 welds on the new track of new line Divača - Koper | kos (pcs) | 58 |  | 0 | 10.02.10.3010.
2.0.00.00.0014. | Sproščanje tira v NZT | 476,8 m tira nove proge Divača - Koper | Releasing the track in CWR | 476,8 m track of new line Divača - Koper | m1 | 1426.801 |  | 0 | 10.02.10.3020.
2.0.00.00.0015. | Sproščanje kretnic v NZT |  | Releasing the points in CWR |  | kos (pcs) | 5 |  | 0 | 10.02.10.3021.
2.0.00.00.0016. | Dobava in vgraditev kap proti bočnemu premiku tira na lesenih pragih |  | Supply and installation of safety caps preventing the lateral movement of the track on wooden sleepers |  | kos (pcs) | 209 |  | 0 | 10.02.10.3030.
2.0.00.00.0017. | Betonske ločnice; dobava in vgraditev |  | Concrete dividers; supply and installation |  | kos (pcs) | 2 |  | 0 | 10.02.11.3001.
2.0.00.00.0018. | Dobava, izdelava in vgraditev nagibnih kazal, komplet z izdelavo temeljev |  | Supply, manufacture and installation of gradient signs, including the making of footings |  | kos (pcs) | 6 |  | 0 | 10.02.11.3002.
2.0.00.00.0019. | Dobava in izdelava oznak za os in niveleto tira - pritrditev na drogove vozne mreže oziroma na steno objekta |  | Supply and manufacture of markers for the track centre and grade level – fastening to catenary masts or to the wall of the structure |  | kos (pcs) | 25 |  | 0 | 10.02.11.3004.
2.0.00.00.0020. | Dobava, izdelava in vgraditev oznak za kontrolo vzdolžnega potovanja tirnic |  | Supply, manufacture and installation of markers for controlling rail creep |  | kos (pcs) | 25 |  | 0 | 10.02.11.3005.
2.0.00.00.0021. | Dobava, izdelava in vgraditev stalnih oznak za zavarovanje elementov krivin |  | Supply, manufacture and installation of permanent markers for securing curve elements |  | kos (pcs) | 11 |  | 0 | 10.02.11.3006.
2.0.00.00.0022. | Izdelava in vgraditev hm in km oznak - betonski blok |  | Supply and installation of hm and km markers – a concrete block |  | kos (pcs) | 15 |  | 0 | 10.02.11.3007.
2.0.00.00.0023. | Signalna oznaka 33 "sprememba progovne hitrosti na…km/h"; dobava in vgraditev |  | Signal 33 "reduce speed to…km/h"; supply and installation |  | kos (pcs) | 2 |  | 0 | 10.02.11.3020.
2.0.00.00.0024. | Signalna oznaka 34 "pričakuj spremembo progovne hitrosti na…km/h"; dobava in vgraditev |  | Signal 34 "expect reduction of speed to…km/h"; supply and installation |  | kos (pcs) | 1 |  | 0 | 10.02.11.3021.
2.0.00.00.0025. | Dobava in vgradnja mazalne naprave za tirnice v ostrejših lokih, ki oskrbujejo obe tirnici hkrati, s solarnim napajanjem z vsemi sestavnimi deli, vključno z izkopi, montažo in izdelavo betonskega temelja | v km 1+568,8 | Supply and installation of a rail lubrication device on sharper curves which lubricates both rails simultaneously and is powered by solar energy; including all the components, excavations, installation, and making of a concrete footing | km 1+568,8 | kos (pcs) | 1 |  | 0 | 10.02.12.3001.
2.0.00.00.0026. | Brušenje tirnic in zaključne meritve |  | Polishing the rails and conducting final measurements |  | m1 | 1326.801 |  | 0 | 10.02.12.3002.
2.0.00.00.0027. | Strošek merilnih voženj za zagotovitev stanja proge po opravljeni obnovi ter strošek meritev svetlega profila proge; pavšal |  | Cost of measurement runs for testing the condition of the line after its renovation, and the cost of measuring the line’s structure gauge; flat-rate |  | m1 | 1536.801 |  | 0 | 10.02.12.3003.
2.0.00.00.0028. | Odstranitev obst.tirnega zaključka, z nakladanjem ter odvozom materiala |  | Removal of existing buffer stop, including the loading and disposal of material |  | kos (pcs) | 1 |  | 0 | 10.02.01.3003.
2.0.00.00.0029. | Zavorni tirni zaključek vključno s signalno oznako 16 "vožnja prepovedana"; kompletna dobava in namestitev | v km 1+240 | Buffer stop, including the signal 16 "run forbidden"; complete supply and installation | km 1+240 | kos (pcs) | 1 |  | 0 | 10.02.11.3015
3. | SPODNJI USTROJ |  | SUBSTRUCTURE |  |  |  |  | 0
3.0.
3.0.00.
3.0.00.00.
3.0.00.00.0001. | V izkopih so upoštevani vsi stroški za nalaganje in odvoz za vnos v tla oziroma odvoz v začasno skladišče gradbenega materiala ozroma odvoz v prevzem in predelavo. |  | The excavation items cover all the expenses for the loading and transport for filling the ground or transport to the temporary storage of the building material or transport for collection and processing | [5 empty] | 02.04.00.3100.
3.0.00.00.0002. | Površinski izkop plodne zemljine – 1. kategorije – strojno z nakladanjem |  | Surface excavation of topsoil - category 1 - machine loading |  | m3 | 750.15 |  | 0 | 02.04.01.0004. | DA | (2TDK_Klasifikacija/ElementTip == 'Izkop') AND (2TDK_Klasifikacija/ObjektTip == 'ODT') AND (2TDK_Lokacija/ObjektSifra == 'DCK') AND (2TDK_Lokacija/ConaSifra == 'XX') AND (2TDK_Lokacija/ConaTip == 'DEV') AND (2TDK_Klasifikacija/Sistem == 'IZK') AND (2TDK_Atributi/FazaZacetek == 'S3') AND (2TDK_Atributi/Kategorija == 'Mesani') | (2TDK_Atributi/Volumen_m3)
3.0.00.00.0003. | Široki izkop zrnate kamnine – 3. kategorije – strojno z nakladanjem | izkop obstoječe tirne grede na območju izgrajenih tirov | Wide excavation of granular rocks - category 3 - machine loading | excavation of the existing ballast in the area of ​​the removal tracks | m3 | 2200 |  | 0 | 02.04.02.0012.
3.0.00.00.0004. | Široki izkop mehke kamnine – 4. kategorije z nakladanjem |  | Wide excavation of soft rock - category 4 - machine loading |  | m3 | 2661.446 |  | 0 | 02.04.02.0015. | DA | (2TDK_Klasifikacija/ElementTip == 'Izkop') AND (2TDK_Klasifikacija/ObjektTip == 'ODT') AND (2TDK_Lokacija/ObjektSifra == 'DCK') AND (2TDK_Lokacija/ConaSifra == 'XX') AND (2TDK_Lokacija/ConaTip == 'DEV') AND (2TDK_Atributi/Kategorija == '4_kategorija') AND (2TDK_Klasifikacija/Sistem == 'IZK') AND (2TDK_Atributi/FazaZacetek == 'S3') | (2TDK_Atributi/Volumen_m3)
3.0.00.00.0005. | Izvedba nevezane nosilne plasti (NNP) - tampon iz drobljenih kamnitih materialov zrnavosti 0/31 ali 0/45 v deb.30cm; utrditev Ev2≥100 Mpa, Ev1/Ev2˂2,0 |  | Making an unbound subbase – buffer from crushed stone materials with a grain size of 0/31 or 0/45, 30 cm thick; stabilization Ev2≥100 Mpa, Ev1/Ev2˂2.0 |  | m3 | 3080.07 |  | 0 | 10.03.03.3105. | DA | (2TDK_Klasifikacija/ElementTip == 'Tampon') AND (2TDK_Klasifikacija/ObjektTip == 'ODT') AND (2TDK_Lokacija/ObjektSifra == 'DCK') AND (2TDK_Lokacija/ConaSifra == 'XX') AND (2TDK_Lokacija/ConaTip == 'DEV') AND (2TDK_Atributi/FazaZacetek == 'S3') AND (2TDK_Atributi/GranulacijaZrn == '0/31-0/45') | (2TDK_Atributi/Volumen_m3)
3.0.00.00.0006. | Humuziranje brežine brez valjanja, v debelini do 15 cm - strojno |  | Depositing the topsoil over the slopes, without compaction, thickness up to 15 cm - machine |  | m2 | 1271.92 |  | 0 | 02.07.01.0002.
3.0.00.00.0007. | Doplačilo za zatravitev s semenom |  | Surcharge for planting vegetation by sowing seeds |  | m2 | 1271.92 |  | 0 | 02.07.02.0001.
3.0.00.00.0008. | Izvedba nasipa iz zrnate kamnine – 3. kategorije, zrnavosti 0-63 mm, drobljen karbonatni agregat | granulacija 0/63 mm | Construction of an embankment made of loose rock - category 3, grain size 0-63 mm, processed carbonatic rock | granulation 0/63 mm | m3 | 684.656 |  | 0 | 02.06.01.0002. | DA | (2TDK_Klasifikacija/ElementTip == 'Nasip') AND (2TDK_Klasifikacija/Sistem == 'SUZ') AND (2TDK_Klasifikacija/ObjektTip == 'ODT') AND (2TDK_Lokacija/ObjektSifra == 'DCK') AND (2TDK_Lokacija/ConaTip == 'DEV') AND (2TDK_Lokacija/ConaSifra == 'XX') AND (2TDK_Atributi/GranulacijaZrn == '0/63') AND (2TDK_Atributi/FazaZacetek == 'S3') | (2TDK_Atributi/Volumen_m3)
3.0.00.00.0009. | Široki izkop trde kamnine – 5. kategorije z nakladanjem |  | Wide excavation of hard rock - category 5 - machine loading |  | m3 | 511.143 |  | 0 | 02.04.02.0018. | DA | (2TDK_Klasifikacija/ElementTip == 'Izkop') AND (2TDK_Klasifikacija/ObjektTip == 'ODT') AND (2TDK_Lokacija/ObjektSifra == 'DCK') AND (2TDK_Lokacija/ConaSifra == 'XX') AND (2TDK_Klasifikacija/Sistem == 'IZK') AND (2TDK_Atributi/FazaZacetek == 'S3') AND (2TDK_Atributi/Kategorija == '5_kategorija') AND (2TDK_Lokacija/ConaTip == 'DEV') | (2TDK_Atributi/Volumen_m3)
3.0.00.00.00010. | Utrditev jarka s kanaletami na stik iz cementnega betona, dolžine 100 cm in notranje širine dna kanalete 30 cm, na podložni plasti cementnega betona C12/15, X0, debeli 15 cm |  | Ditch stabilisation with sectional drainage channels made of cement-based concrete, 100 cm long and inner width of the drainage channel bottom 30 cm, on a 15 cm thick cement-based concrete subbase C12/15, X0 |  | m1 | 103.269 |  | 0 | 07.06.05.0011.

## Konstrukcija podhoda
ŠIFRANT / CODE | OPIS | OPOMBA | EM | KOLIČINA / QTY | €/EM | ZNESEK / AMOUNT
| PODHOD |  |  |  |  | 0
1 | PREDDELA |  |  |  |  | 0
1.1 | GEODETSKA DELA |  |  |  |  | 0
S 11 313 | Postavitev in zavarovanje profilov za zakoličbo objekta s površino nad 100 m2 |  | kos | 500 |  | 0
S 11 322 | Določitev in preverjanje položajev, višin in smeri pri gradnji objekta s površino nad 200 do 500 m2 |  | kos | 500 |  | 0
1.3 | OSTALA PREDELA |  |  |  | 0 | 0
S 13 311 | Organizacija gradbišča – postavitev začasnih objektov |  | kos | 1000 |  | 0
S 13 312 | Organizacija gradbišča – odstranitev začasnih objektov |  | kos | 1000 | 0 | 0
2 | ZEMELJSKA DELA |  |  |  |  | 0
2.1 | IZKOPI |  |  |  |  | 0
S 21 243 | Široki izkop mehke kamnine – 3. kategorije z nakladanjem | Izkop železniškega nasipa pod glavnim tirom in devijacijo. Odlaganje ob gradbišču. Izkopani material bo ponovno vgrajen v nasip | m3 | 3900 | 0 | 0
S 21 243 | Široki izkop mehke kamnine – 4. kategorije z nakladanjem | Izkop za ureditev dostopa | m3 | 1050 | 0 | 0
S 21 365 | Izkop mehke kamnine – 4. kategorije za temelje, kanalske rove, prepuste, jaške in drenaže, širine 1,1 do 2,0 m in globine 1,1 do 2,0 m ( kanal) |  | m3 | 50 | 0 | 0
N 21 555 | Izkop mehke kamnine – 4. kategorije za temelje, kanalske rove, prepuste, jaške in drenaže, širine do 3,0 m in globine do 3,0 m (prepust |  | m3 | 220 | 0 | 0
2.2 | PLANUM TEMELJNIH TAL |  |  |  |  | 0
S 22 114 | Ureditev planuma temeljnih tal mehke kamnine – 4. kategorije |  | m2 | 240 | 0 | 0
S 23 313 | Dobava in vgraditev geotekstilije za ločilno plast (po načrtu), natezna trdnost nad 14 do 16 kN/m2 |  | m2 | 240 | 0 | 0
2.4 | NASIPI, ZASIPI, KLINI, POSTELJICA IN GLINASTI NABOJ |  |  |  |  | 0
S 24 215 | Zasip z zrnato kamnino 3. kategorije – strojno. Opomba: zasip z izkopanim materialom, izvesti s komprimiranjem v slojih po 30 cm. | Zasipanje za stenami in nad ploščami podhoda s predhodno odstranjenim materialom. Komprimiranjem v plasteh po 30cm. Utrditev do predpisane komprimacije skladno z osnovnim načrtom tirnih naprav. 3695/S1/2_02 in 3695/S3/2_03 Potreben geomehanski nadzor | m3 | 3400 | 0 | 0
2.9 | PREVOZI, RAZPROSTIRANJE IN UREDITEV DEPONIJ MATERIALA |  |  |  |  | 0
29.195 | Prevoz in začasno deponiranje |  | t | 8000 | 0 | 0
3 | VOZIŠČNE KONSTRUKCIJE |  |  |  |  | 0
3.1 | NEVEZANE NOSILNE PLASTI |  |  |  |  | 0
S 31 114 | Izdelava nevezane nosilne plasti gramoza v debelini nad 40 cm | nosilne plasti v podhodu | m3 | 188 | 0 | 0
3.2 | OBRABNE PLASTI |  |  |  |  | 0
S 32 256 | Izdelava obrabne in zaporne plasti bituminizirane zmesi AC 11 surf B 70/100, A5 v debelini 5 cm | Zajeta površina v podhodu | m2 | 320 | 0 | 0
4 | ODVODNJAVANJE |  |  |  |  | 0
4.1 | POVRŠINSKO ODVODNJAVANJE |  |  |  |  | 0
S 41 133 | Utrditev jarka s kanaletami na stik iz cementnega betona, dolžine 100 cm in notranje širine dna kanalete 30 cm, na podložni plasti iz zmesi zrn drobljenca, debeli 10 cm | Izdelava jarka za odvodnjavanje nasipa devijacije | m1 | 45 | 0 | 0
S 41 231 | Tlakovanje jarka z lomljencem, debelina 10cm, stiki zapolnjeni s cementno malto, na podložni plasti cementnega betona, debeli 20 cm (tlak na iztoku iz kanala) |  | m2 | 2 | 0 | 0
N 41 101 | Dobava in vgraditev linijske kanalete z LTŽ pokorovom, rešetka A15,š=10 cm, položeno v plast cementnega betona ali zmrzlinsko odporne malte | Vzdolžni in prečni linijski požiralniki | m1 | 52 | 0 | 0
4.2 | GLOBINSKO ODVODNJAVANJE - KANALIZACIJA |  |  |  |  | 0
S 43 194 | Dobava in polaganje PE rebrastih cevi ( DN 315, SN8, vključno z vsemi spojkami), vključno s podložno plastjo iz cementnega betona , premera 30 cm v globini do 1,0 m |  | m1 | 51 | 0 | 0
S 43332 | Izdelava kanalizacije iz cevi iz cementnega betona, vključno s podložno plastjo iz cementnega betona, premera 20 cm, v globini do 1,0 m |  | m1 | 10 | 0 | 0
S 43 272 | Obbetoniranje cevi za kanalizacijo s cementnim betonom C 12/15, premera 20 cm |  | m1 | 10 | 0 | 0
4.4 | GLOBINSKO ODVODNJAVANJE - JAŠKI in PREPUSTI |  |  |  |  | 0
S 44 121 | Izdelava jaška iz cementnega betona, krožnega prereza s premerom 40 cm, globokega do 1,0 m | Revizijski jašek meteorne kanalizacije | kos | 1 | 0 | 0
S 44 241 | Izdelava jaška iz cementnega betona, prereza 100/100 cm, globokega 1,00 m ( vključno z izdelavo odprtine za stranski vtok iz jarka) |  | kos | 1 | 0 | 0
N 44 444 | Izdelava jaška iz cementnega betona, prereza 120/120 cm, globokega 2,00 m ( vključno z izdelavo odprtine za stranski vtok iz jarka) |  | kos | 1 | 0 | 0
S 44 845 | Dobava in vgraditev rešetke iz duktilne litine z nosilnostjo 250 kN, s prerezom 400/400 mm, |  | kos | 1 | 0 | 0
S 44 967 | Dobava in vgraditev pokrova iz duktilne litine z nosilnostjo 250 kN, s prerezom 600/600 mm, |  | kos | 3 | 0 | 0
S 45 114 | Izdelava prepusta krožnega prereza iz cevi iz cementnega betona s premerom 60 cm |  | m1 | 10 | 0 | 0
S 45 132 | Izdelava obloge (obbetoniranje) prepusta krožnega prereza iz cevi s premerom 60 cm s cementnim betonom C 12/15 ( 0,5 m3 betona/m1 prepusta) |  | m1 | 10 | 0 | 0
S 45 213 | Izdelava poševne vtočne ali iztočne glave prepusta krožnega prereza iz cementnega betona s premerom 60 cm |  | kos | 1 | 0 | 0
N 45 555 | Izdelava poševne iztočne glave iz cementnega betona na iztoku iz kanala iz iz PE cevi premera 30 cm |  | kos | 1 | 0 | 0
5 | GRADBENO OBRTNIŠKA DELA |  |  |  |  | 0
5.2 | DELA Z JEKLOM ZA OJAČITEV |  |  |  |  | 0
S 52 111 | Dobava in postavitev gladke žice iz mehkega jekla St Sp 37 s premerom do 12 mm, za enostavno ojačitev - ARMATURA KATODNE ZAŠČITE V PODHODOM VKLJUČNO Z VARJENJEM |  | kg | 500 | 0 | 0
S 52 213 | Dobava, krivljenje, polaganje in vezanje rebraste enostavne in srednje komplicirane rebraste armature, kvaliteta jekla B500-B, palice premera do 12 mm. |  | kg | 6000 | 0 | 0
S 52 217 | Dobava, krivljenje, polaganje in vezanje rebraste enostavne in srednje komplicirane rebraste armature, kvaliteta jekla B500-B, palice premera nad 14 mm. |  | kg | 29000 | 0 | 0
5.3 | BETONSKA DELA |  |  |  |  | 0
S 53 114 | Dobava in vgraditev podložnega cementnega betona C12/15, X0 v prerez do 0,15 m3/m2 | Izdelava plasti podložnega betona v debelini 50 cm pod celotno temeljno ploščo | m3 | 185 | 0 | 0
S 53 171 | Dobava in vgraditev zaščitnega / izravnalnega / nagibnega cementnega betona C12/15 v prerez do 0,15 m3/m2 | Zaščita hidroizolacije z betonom deb. 6cm, vmes vložena pocinkana mreža iz valovite žice deb. 2.5mm z okenci 3x3cm. Dmax=4 mm | m3 | 8.9 | 0 | 0
S 53 343 | Dobava in vgraditev ojačenega cementnega betona C30/37 v temeljne plošče | Temeljna plošča, beton C30/37, XC2, Dmax=32 mm, PV-II 0,16-0,40 m3/m2-m1, | m3 | 96.4 | 0 | 0
S 53 347 | Dobava in vgraditev ojačenega cementnega betona C30/37 v stene opornikov, krilnih zidov, kril in vmesnih podpor | Stene (oporniki) vključno s krilnimi zidovib C30/37,XD2, XF1, Dmax32, PV-II 0,16-0,40 m3/m2-m1, | m3 | 124.8 | 0 | 0
S 53 361 | Dobava in vgraditev ojačenega cementnega betona C30/37 v prekladno konstrukcijo tipa polne plošče | AB krovna plošča C30/37, XC4, XD1, XF2, CI-0,2, Dmax32, PV-II 0,16-0,40 m3/m2-m1, | m3 | 43.2 | 0 | 0
S 53 372 | Dobava in vgraditev ojačenega cementnega betona C30/37 v hodnike in robne vence na premostitvenih objektih in podpornih ali opornih konstrukcijah, | Robni venci / fino zaribanje vidnih površin C30/37, XC4, XD3, XF4, CI-0,2, Dmax16, PV-II | m3 | 8.8 | 0 | 0
5.1 | TESARSKA DELA |  |  |  |  | 0
S 51 211 | Izdelava podprtega opaža za ravne temelje | Opaž roba talne plošče vključno z dilatacijami | m2 | 49.3 | 0 | 0
S 51 312 | Izdelava dvostranskega vezanega opaža za raven zid, visok 2,1 do 4 m | Opaž sten višine do 3,00m | m2 | 548.8 | 0 | 0
S 51 612 | Izdelava podprtega opaža za ravno ploščo s podporo, visoko 2,1 do 4 m | Opaž ravne plošče (kot prepust). . | m2 | 94.6 | 0 | 0
S 51 631 | Izdelava podprtega opaža ravnega robu AB plošče višine 40-50 cm | Bočni opaž ravne plošče (kot prepust) /deb.plošče: do 40 | m2 | 28.8 | 0 | 0
S 51 711 | Izdelava podprtega opaža robnega venca na premostitvenem, opornem in podpornem objektu |  | m2 | 34.5 | 0 | 0
5.5 | KLJUČAVNIČARSKA DELA IN DELA V JEKLU |  |  |  |  | 0
S 58 111 | Izdelava in priprava za vgraditev nosilne konstrukcije zaščitne ograje na objektu iz jeklenih cevi z okroglim prerezom (po načrtu). | Višina ograje 120cm, zaščita z vročim cinkanjem, sidranje v AB preko sidrnih plošč, 4M12. Teža 25 kg/m1. Ograje na robnih vencih in na odprtem delu podhoda | m1 | 62 | 0 | 0
S 58 821 | Dobava in vgraditev merilnih čepov, vključno navezavo na veljavno nivelmansko mrežo |  | kos | 8 | 0 | 0
S 58 911 | Dobava in vgraditev kovinske plošče z vpisanim nazivom izvajalca in letom izgradnje objekta |  | kos | 1 | 0 | 0
5.9 | ZAŠČITNA DELA |  |  |  |  | 0
S 59 411 | Dobava hladnega bitumenskega premaza in izvedba 2x nanosa na betonske površine s premazovanjem z valjčkom ali ščetko na očiščeno, suho in odprašeno podlago. |  | m2 | 194 | 0 | 0
S 59 652 | Izdelava hidroizolacije z bitumenskimi trakovi, debelimi 4,5 ali 5 mm, sprijemna plast iz epoksidne malte 1:4 in posip s kremenčevim peskom | Hidroizolacija na vrhu AB okvirja in delno ob straneh (preko delovnega stika). Izolacija kinete | m2 | 164 | 0 | 0
S 59 411 | Priprava podlage – površine cementnega betona z vodnim curkom |  | m2 | 352 | 0 | 0
S 59 931 | Izdelava dilatacijske rege brez izolacijskih trakov - konstruktivni elementi, debeli do 50 cm, s tesnilnim trakom na zunanji strani |  | m1 | 8 | 0 | 0
S 59 762 | Izdelava ločilne plasti iz trdih penastih plošč, debelih 2 cm |  | m1 | 8 |  | 0
| Zatesnitev dilatacijske rege s trajno elastično zmesjo za stike |  | m1 | 8 | 0 | 0
S 59 993 | Izdelava delovnega stika z nabrekajočim trakom ali profilom, brez izolacijskih trakov | Na stikih plošča- stena. Notranji tesnilni trak za delovne stike, š=30 cm | m1 | 136 | 0 | 0
S 59 833 | Zatesnitev mejnih površin – stikov, širokih do 15 mm in globokih do 4 cm, s predhodnim premazom bližnjih površin in zapolnitvijo z zmesjo iz umetnih organskih snovi | ob linijskem požiralniku | m2 | 54 | 0 | 0
N 59 101 | Dobava in vgradeitev neoprenske vibracijske gume SMB 30 mm in geotekstila (prebodna trdnost 2500 N) nad zaščito hidroizolacije na prekladni konstrukciji | Antivibracijska blazina 3 cm | m2 | 46.5 | 0 | 0
6 | TUJE STORITVE |  |  |  |  | 0
S 73 372 | Dobava in vgraditev plastične cevi premera 125 mm v nasutju , položeno v plast betona C12/15 |  | m1 | 135 | 0 | 0
S 73 411 | Izdelava jaška za kabelsko kanalizacijo iz cementnega betona notranje izmere 120/120/120 cm | LTŽ pokrov nosilnosti 250 KN obračunan ločeno | kos | 2 | 0 | 0
S 73 881 | Dobava in vgraditev traku FeZn 25x4 mm za ozemljitev |  | m1 | 50 | 0 | 0
S 73911 | Projektantski nadzor |  | ura | 48 | 0 | 0
S 79 351 | Geotehnični nadzor |  | ura | 20 | 0 | 0
S 79 514 | Izdelava projektne dokumentacije za projekt izvedenih del |  | kos | 1 |  | 0

## Električna vozna mreža
ŠIFRANT / CODE | OPIS | OPOMBA | DESCRIPTION | NOTE | EM | KOLIČINA / QTY | €/EM | ZNESEK / AMOUNT | ID | BIM | FILTER IZBORA BIM GRADNIKOV | FILTER IZBORA VREDNOSTI | IME FILTRA
S3-x3-01 | Električna vozna mreža |  | Overhead catenary system |  |  |  |  | 0
0. | SPLOŠNO |  | GENERAL |  |  |  |  | 0
0.0. | Splošno |  | General |  |  |  |  | 0
0.0.0.0.0001. | Izdelava natančnega elaborata faznosti del glede na dejansko faznost gradbenih del izbranega izvajalca le teh in razpoložljive kapacitete ponudnika za dela na voznem omrežju, upoštevaje predvideno tehnologijo odvijanja prometa v času gradnje. |  | Drawing up a precise detailed expert report on the work phases based on the actual phase of construction works performed by the selected contractor and the available capacities of the provider of works on the catenary, taking into account the envisaged technology of ongoing traffic during construction. |  | * |  |  | 0 | 12.1.9.3002.
0.0.0.0.0002. | Začasne predelave voznega omrežja postaje glede na izdelani elaborat faznosti del na voznem omrežju v procesu predelav voznega omrežja oziroma postopnega vključevanja posameznih odsekov vozne mreže pod napetost. |  | Temporary modifications of the station’s catenary based on the drafted detailed expert report on the phases of works on the catenary while modifying the catenary, or gradually putting individual catenary sections under load. |  | ocena (est) | 1 |  | 0 | 12.1.9.3003.
0.0.0.0.0003. | Stroški upravljalca pri predelavah voznega omrežja postaje za zmanjšanje ovir v prometu in zagotavljanje zapor posameznih tirnih odsekov. |  | Manager’s expenses during the modification of the station’s catenary for reducing traffic delays and blocking individual track sections. |  | ocena (est) | 1 |  | 0 | 12.1.9.3004.
1. | GRADBENA DELA |  | CONSTRUCTION WORKS |  |  |  |  | 0
1.0. | Splošno |  | General |  |  |  |  | 0
1.0.0.0.0001. | Organizacija gradbišča – postavitev začasnih objektov |  | Organisation of the construction site |  | kos (pcs) | 1 |  | 0 | 02.02.05.3001.
1.1. | Temelji drogov |  | Footings of catenary masts |  |  |  |  | 0
1.1.0.0.0001. | Izdelava armiranobetonskega temelja droga tip LS12 Pvp, glede na novi "Katalog temeljev stebrov vozne mreže " (SŽ-Projektivno podjetje, 2007) po katalogu določene dimenzije temelja so 130 x 130 x 170 (230) cm: Pozicija obsega izkop za temelj v materialu 3. in 4. kategorije, zasip z izkopanim materialom, odvoz odvečnega materiala na deponijo, izdelavo in postavitev opaža za del temelja, ki gleda izven terena ter armature in dobava in vgradnja betona kvalitete C 30/37, XC4, XF3, finalno obdelavo površine temelja, ki gleda izven terena. Z izdelavo, dobavo in vgradnjo okvirja s sidrnimi vijaki in izvedbo električne izolacije med drogom in temeljem. Dimenzije temelja in armature so, glede na zgornje podatke, razvidne iz navedenega kataloga. | Temelj droga št.: 14 (deviacija) | Making of a reinforced concrete mast footing of the LS12 Pvp type, according to the new "Katalog temeljev stebrov vozne mreže/Catalogue of Catenary Mast Footings" (SŽ-Projektivno podjetje, 2007); according to the catalogue, the footing dimensions are 130 x 130 x 170 (230) cm: The item encompasses excavation for the footing in category 3 and 4 material; backfilling with the excavated material; transport of excess material to the disposal site; the making and setting up of shuttering for the part of the footing jutting from the terrain and reinforcing steel; supply and installation of C 30/37, XC4, XF3 quality concrete; final treatment of the surface of the footing jutting from the terrain. Including the making, supply and installation of a frame with anchor bolts and execution of electrical insulation between the mast and footing. The dimensions of the footing and reinforcing steel can be discerned from the above-mentioned catalogue. | Footing of catenary masts number.:14 | kos (pcs) | 1 |  | 0 | 12.04.01.3003. | DA | (2TDK_Klasifikacija/ElementTip == 'Temelj') AND (2TDK_Lokacija/ConaSifra == 'D2') AND (2TDK_Lokacija/ObjektSifra == 'DCK') AND (2TDK_Atributi/DrogTip == 'LS12') AND (2TDK_Atributi/Dolzina_m == '1.3') AND (2TDK_Atributi/Sirina_m == '1.3') AND (2TDK_Atributi/Visina_m == '2.3') AND (2TDK_Atributi/FazaKonec == 'S3') | (NumberOfItems) | S3-x3-01.1.1.0.0.0001.
1.1.0.0.0002. | Izdelava armiranobetonskega temelja droga tip LS14 LAvp, glede na novi "Katalog temeljev stebrov vozne mreže" (SŽ-Projektivno podjetje, 2007) po katalogu določene dimenzije temelja so 110 x 110 x 160 (220) cm: Pozicija obsega izkop za temelj v materialu 3. kategorije, zasip z izkopanim materialom, odvoz odvečnega materiala na deponijo, izdelavo in postavitev opaža za del temelja, ki gleda izven terena ter armature in dobava in vgradnja betona kvalitete C 30/37, XC4, XF3, finalno obdelavo površine temelja, ki gleda izven terena. Z izdelavo, dobavo in vgradnjo okvirja s sidrnimi vijaki in izvedbo električne izolacije med drogom in temeljem. Dimenzije temelja in armature so, glede na zgornje podatke, razvidne iz navedenega kataloga. | Temelj droga št.: 440 (Divača) | Making of a reinforced concrete mast footing of the LS14 LAvp type, according to the new "Katalog temeljev stebrov vozne mreže/Catalogue of Catenary Mast Footings" (SŽ-Projektivno podjetje, 2007); according to the catalogue, the footing dimensions are 110 x 110 x 160 (220) cm: The item encompasses excavation for the footing in category 3 material; backfilling with the excavated material; transport of excess material to the disposal site; the making and setting up of shuttering for the part of the footing jutting from the terrain and reinforcing steel; supply and installation of C 30/37, XC4, XF3 quality concrete; final treatment of the surface of the footing jutting from the terrain. Including the making, supply and installation of a frame with anchor bolts and execution of electrical insulation between the mast and footing. The dimensions of the footing and reinforcing steel can be discerned from the above-mentioned catalogue. | Footing of catenary masts number.:440 | kos (pcs) | 1 |  | 0 | 12.04.01.3005. | DA | (2TDK_Klasifikacija/ElementTip == 'Temelj') AND (2TDK_Lokacija/ConaSifra == 'D2') AND (2TDK_Lokacija/ObjektSifra == 'DCK') AND (2TDK_Atributi/DrogTip == 'LS14') AND (2TDK_Atributi/Dolzina_m == '1.1') AND (2TDK_Atributi/Sirina_m == '1.1') AND (2TDK_Atributi/Visina_m == '2.2') AND (2TDK_Atributi/FazaKonec == 'S3') | (NumberOfItems) | S3-x3-01.1.1.0.0.0002.
1.1.0.0.0003. | Izdelava armiranobetonskega temelja droga tip LS14 LAvp, glede na novi "Katalog temeljev stebrov vozne mreže" (SŽ-Projektivno podjetje, 2007) po katalogu določene dimenzije temelja so 130 x 130 x 170 (230) cm: Pozicija obsega izkop za temelj v materialu 4. kategorije, zasip z izkopanim materialom, odvoz odvečnega materiala na deponijo, izdelavo in postavitev opaža za del temelja, ki gleda izven terena ter armature in dobava in vgradnja betona kvalitete C 30/37, XC4, XF3, finalno obdelavo površine temelja, ki gleda izven terena. Z izdelavo, dobavo in vgradnjo okvirja s sidrnimi vijaki in izvedbo električne izolacije med drogom in temeljem. Dimenzije temelja in armature so, glede na zgornje podatke, razvidne iz navedenega kataloga. | Temelj droga št.: 436, 438, (Divača) | Making of a reinforced concrete mast footing of the LS14 LAvp type, according to the new "Katalog temeljev stebrov vozne mreže/Catalogue of Catenary Mast Footings" (SŽ-Projektivno podjetje, 2007); according to the catalogue, the footing dimensions are 130 x 130 x 170 (230) cm: The item encompasses excavation for the footing in category 4 material; backfilling with the excavated material; transport of excess material to the disposal site; the making and setting up of shuttering for the part of the footing jutting from the terrain and reinforcing steel; supply and installation of C 30/37, XC4, XF3 quality concrete; final treatment of the surface of the footing jutting from the terrain. Including the making, supply and installation of a frame with anchor bolts and execution of electrical insulation between the mast and footing. The dimensions of the footing and reinforcing steel can be discerned from the above-mentioned catalogue. | Footing of catenary masts number.:436, 438 | kos (pcs) | 2 |  | 0 | 12.04.01.3006. | DA | (2TDK_Klasifikacija/ElementTip == 'Temelj') AND (2TDK_Lokacija/ConaSifra == 'D2') AND (2TDK_Lokacija/ObjektSifra == 'DCK') AND (2TDK_Atributi/DrogTip == 'LS14') AND (2TDK_Atributi/Dolzina_m == '1.3') AND (2TDK_Atributi/Sirina_m == '1.3') AND (2TDK_Atributi/Visina_m == '2.3') AND (2TDK_Atributi/FazaKonec == 'S3') | (NumberOfItems) | S3-x3-01.1.1.0.0.0003.
1.1.0.0.0004. | Izdelava armiranobetonskega temelja droga tip M110 vp, glede na novi "Katalog temeljev stebrov vozne mreže" (SŽ-Projektivno podjetje, 2007) po katalogu določene dimenzije temelja so 90 x 90 x 130 (180) cm: Pozicija obsega izkop za temelj v materialu 5. kategorije, zasip z izkopanim materialom, odvoz odvečnega materiala na deponijo, izdelavo in postavitev opaža za del temelja, ki gleda izven terena ter armature in dobava in vgradnja betona kvalitete C 30/37, XC4, XF3, finalno obdelavo površine temelja, ki gleda izven terena. Z izdelavo, dobavo in vgradnjo okvirja s sidrnimi vijaki in izvedbo električne izolacije med drogom in temeljem. Dimenzije temelja in armature so, glede na zgornje podatke, razvidne iz navedenega kataloga. | Temelj droga št.:8 (Divača - Plato T1 - Di) | Making of a reinforced concrete mast footing of the M110 vp type, according to the new "Katalog temeljev stebrov vozne mreže/Catalogue of Catenary Mast Footings" (SŽ-Projektivno podjetje, 2007); according to the catalogue, the footing dimensions are 90 x 90 x 130 (180) cm: The item encompasses excavation for the footing in category 5 material; backfilling with the excavated material; transport of excess material to the disposal site; the making and setting up of shuttering for the part of the footing jutting from the terrain and reinforcing steel; supply and installation of C 30/37, XC4, XF3 quality concrete; final treatment of the surface of the footing jutting from the terrain. Including the making, supply and installation of a frame with anchor bolts and execution of electrical insulation between the mast and footing. The dimensions of the footing and reinforcing steel can be discerned from the above-mentioned catalogue. | Footing of catenary masts number.:8 | kos (pcs) | 1 |  | 0 | 12.04.01.3012. | DA | (2TDK_Klasifikacija/ElementTip == 'Temelj') AND (2TDK_Lokacija/ConaSifra == 'D1') AND (2TDK_Lokacija/ObjektSifra == 'DCK') AND (2TDK_Atributi/DrogTip == 'M110') AND (2TDK_Atributi/Dolzina_m == '0.9') AND (2TDK_Atributi/Sirina_m == '0.9') AND (2TDK_Atributi/Visina_m == '1.8') AND (2TDK_Atributi/FazaKonec == 'S3') | (NumberOfItems) | S3-x3-01.1.1.0.0.0004.
1.2. | Temelji enojnih sider |  | Footings of single anchors |  |  |  |  | 0
1.2.0.0.0001. | Izdelava armiranobetonskaga temelja enojnega sidra Tse: Pozicija obsega izkop za temelj v materialu 3. kategorije, zasip z izkopanim materialom, odvoz odvečnega materiala na deponijo, izdelavo in postavitev opaža, izdelavo in namestitev armature in sidrne zanke, dobava in vgradnja betona kvalitete C 30/37, XC4, XF3, ter finalno obdelavo površine temelja, ki gleda izven terena. Dimenzije temelja in armature so razvidne iz novega "Kataloga temeljev stebrov vozne mreže" (SŽ-Projektivno podjetje, 2007). Dimenzija temelja je 100x100x170 cm. | Temelj enojnega sidra št.: 432, 436(Divača), 8 (Divača - Plato T1 - Di) | Making of a reinforced concrete footing of the Tse single anchor: The item encompasses excavation for the footing in category 3 material; backfilling with the excavated material; transport of excess material to the disposal site; the making and setting up of shuttering; the making and installation of reinforcing steel and an anchor loop; supply and installation of C 30/37, XC4, XF3 quality concrete; final treatment of the surface of the footing jutting from the terrain. The dimensions of the footing and reinforcing steel can be discerned from the new "Katalog temeljev stebrov vozne mreže/Catalogue of Catenary Mast Footings" (SŽ-Projektivno podjetje, 2007). The footing dimensions are 100x100x170 cm. | Footings of single anchors number.: 432,436,8 | kos (pcs) | 3 |  | 0 | 12.04.02.3001.
2. | MONTAŽNA DELA POSTAJA DIVAČA IN DEVIACIJA OBSTOJEČE PROGE |  | INSTALLATION WORKS OF DIVAČA STATION AND DEVIATION OF EXISTING LINE |  |  |  |  | 0
2.1. | Dobava in postavitev drogov |  | Supply and erection of masts |  |  |  |  | 0
2.1.0.0.0001. | Dobava in postavitev droga M110k-vp. | Postaja Divača | Supply and erection of mast M110kvp | Divača station | kos (pcs) | 9 |  | 0 | 12.1.1.3005.
2.1.0.0.0002. | Dobava in postavitev droga M110-vp. | Postaja Divača | Supply and erection of mast M110vp | Divača station | kos (pcs) | 2 |  | 0 | 12.1.1.3006.
2.1.0.0.0003. | Dobava in postavitev droga M135-vp. | Postaja Divača | Supply and erection of mast M135vp | Divača station | kos (pcs) | 1 |  | 0 | 12.1.1.3008.
2.1.0.0.0004. | Dobava in postavitev droga LS10P-vp. | Deviacija | Supply and erection of mast LS10Pvp | Deviation | kos (pcs) | 5 |  | 0 | 12.1.1.3010. | DA | (2TDK_Klasifikacija/ElementTip == 'Steber') AND (2TDK_Klasifikacija/ObjektTip == 'ODT') AND (2TDK_Lokacija/ConaTip == 'ODT') AND (2TDK_Lokacija/ConaSifra == 'D2') AND (2TDK_Atributi/SteberTip == 'LS10') | (NumberOfItems)
2.1.0.0.0005. | Dobava in postavitev droga LS12P-vp. | Deviacija | Supply and erection of mast LS12Pvp | Deviation | kos (pcs) | 6 |  | 0 | 12.1.1.3011. | DA | (2TDK_Klasifikacija/ElementTip == 'Steber') AND (2TDK_Klasifikacija/ObjektTip == 'ODT') AND (2TDK_Lokacija/ConaTip == 'ODT') AND (2TDK_Lokacija/ConaSifra == 'D2') AND (2TDK_Atributi/SteberTip == 'LS12') | (NumberOfItems)
2.1.0.0.0006. | Dobava in postavitev droga LS14P-vp. | Deviacija | Supply and erection of mast LS14Pvp | Deviation | kos (pcs) | 3 |  | 0 | 12.1.1.3012. | DA | (2TDK_Klasifikacija/ElementTip == 'Steber') AND (2TDK_Klasifikacija/ObjektTip == 'ODT') AND (2TDK_Lokacija/ConaTip == 'ODT') AND (2TDK_Lokacija/ConaSifra == 'D2') AND (2TDK_Atributi/SteberTip == 'LS14') | (NumberOfItems)
2.1.0.0.0007. | Dobava in postavitev droga LS12LA-vp. | Postaja Divača | Supply and erection of mast LS12LA-vp | Divača station | kos (pcs) | 1 |  | 0 | 12.1.1.3014.
2.1.0.0.0008. | Dobava in postavitev droga LS14LA-vp. | Postaja Divača | Supply and erection of mast LS14LA-vp | Divača station | kos (pcs) | 14 |  | 0 | 12.1.1.3015. | DA | (2TDK_Klasifikacija/ElementTip == 'Steber') AND (2TDK_Klasifikacija/ObjektTip == 'ODT') AND (2TDK_Lokacija/ConaTip == 'ODT') AND (2TDK_Lokacija/ConaSifra == 'D2') AND (2TDK_Atributi/SteberTip == 'LS14_DI') | (NumberOfItems)+1
2.1.0.0.0009. | Dobava in postavitev droga LS16LA-vp. | Postaja Divača | Supply and erection of mast LS16LA-vp | Divača station | kos (pcs) | 4 |  | 0 | 12.1.1.3016. | DA | (2TDK_Klasifikacija/ElementTip == 'Steber') AND (2TDK_Klasifikacija/ObjektTip == 'ODT') AND (2TDK_Lokacija/ConaTip == 'ODT') AND (2TDK_Lokacija/ConaSifra == 'D2') AND (2TDK_Atributi/SteberTip == 'LS16_DI') | (NumberOfItems)
2.1.0.0.0010. | Končna regulacija drogov po vertikali po obremenitvi le teh. |  | Final regulation of masts along the vertical axis after putting them under load. | Divača station | kos (pcs) | 45 |  | 0 | 12.1.1.3025.
2.2. | Dobava in namestitev nosilcev, nosilne in poligonacijske opreme vodov |  | Supply and installation of line carriers, suspension and polygonation equipment |  |  |  |  | 0
2.2.0.0.0001. | Nosilec enega voznega voda nad enim tirom. | Postaja Divača | Carrier of a single overhead line above one track. | Divača station | kos (pcs) | 12 |  | 0 | 12.1.2.3001. | DA | (2TDK_Klasifikacija/ElementTip == 'Konzola') AND (2TDK_Klasifikacija/ObjektTip == 'ODT') AND (2TDK_Lokacija/ConaTip == 'ODT') AND (2TDK_Lokacija/ConaSifra == 'D2') AND (2TDK_Atributi/Oznaka == 'ODT_M2_DI') | (NumberOfItems)
2.2.0.0.0002. | Nosilec enega voznega voda nad enim tirom. | Deviacija | Carrier of a single overhead line above one track. | Deviation | kos (pcs) | 15 |  | 0 | 12.1.2.3001. | DA | (2TDK_Klasifikacija/ElementTip == 'Konzola') AND (2TDK_Klasifikacija/ObjektTip == 'ODT') AND (2TDK_Lokacija/ConaTip == 'ODT') AND (2TDK_Lokacija/ConaSifra == 'D2') AND (2TDK_Atributi/Oznaka == 'ODT_M2') | (NumberOfItems)
2.2.0.0.0003. | Nosilec dveh voznih vodov nad enim tirom. | Postaja Divača | Carrier of two overhead lines above one track. | Divača station | kos (pcs) | 2 |  | 0 | 12.1.2.3002.
2.2.0.0.0004. | Dva nosilca voznega voda nameščena na istem drogu, eden poleg drugega. | Postaja Divača | Two overhead line carriers mounted on the same mast, side by side. | Divača station | kos (pcs) | 4 |  | 0 | 12.1.2.3003. | DA | (2TDK_Klasifikacija/ElementTip == 'Konzola') AND (2TDK_Klasifikacija/ObjektTip == 'ODT') AND (2TDK_Lokacija/ConaTip == 'ODT') AND (2TDK_Lokacija/ConaSifra == 'D2') AND (2TDK_Atributi/Oznaka == 'ODT_M2_2X_DI') | (NumberOfItems)
2.2.0.0.0005. | Namestitev novega zatezača na obstoječem drogu in konzoli, vključno demontaža obstoječega zatezača. | Postaja Divača | Installing a new tensioner on the existing mast and bracket; including the disassembly of the existing tensioner. | Divača station | kos (pcs) | 1 |  | 0 | 12.1.2.3025.
2.2.0.0.0006. | Namestitev novih ročic in objemke ročic dveh VV 170 mm2 na obstoječem laktu, vključno demontaža obstoječe ročice in pritdilca za eno ročico. |  | Installation of new steady arms and arm clamps of two overhead lines 170 mm2 on an existing staggering bracket, including the disassembly of the existing steady arm and a fastener for one steady arm. |  | kos (pcs) | 1 |  | 0 | 12.1.2.3006.
2.2.0.0.0007. | Odponska konzola za dva napajalna voda iz dveh vrvi. |  | Unclamping bracket for two supply lines made up of two cables. |  | kos (pcs) | 7 |  | 0 | 12.1.2.3007. | DA | (2TDK_Klasifikacija/ElementTip == 'OV') AND (2TDK_Klasifikacija/ObjektTip == 'ODT') AND (2TDK_Lokacija/ConaTip == 'ODT') AND (2TDK_Lokacija/ConaSifra == 'D2') AND (2TDK_Atributi/IzolatorOV == '25kV_M2_DI_DEV') | (NumberOfItems)
2.2.0.0.0008. | Namestitev konzole L-4738 za pritrditev električnih vezi s silikonskimi izolatorji. |  | Installation of an L-4738 bracket for fastening electrical bonds with silicone insulators. |  | kos (pcs) | 4 |  | 0 | 12.1.2.3008.
2.2.0.0.0009. | Nosilec napajalnega voda iz dveh vrvi na LS drogu. | Postaja Divača | Carrier of a supply line made up of two cables on an LS mast. | Divača station | kos (pcs) | 6 |  | 0 | 12.1.2.3009. | DA | (2TDK_Klasifikacija/ElementTip == 'OV') AND (2TDK_Klasifikacija/ObjektTip == 'ODT') AND (2TDK_Lokacija/ConaTip == 'ODT') AND (2TDK_Lokacija/ConaSifra == 'D2') AND (2TDK_Atributi/IzolatorOV == '25kV_M2_DI') | (NumberOfItems)
2.2.0.0.0010. | Nosilec napajalnega voda iz dveh vrvi na LS drogu. | Deviacija | Carrier of a supply line made up of two cables on an LS mast. | Deviation | kos (pcs) | 16 |  | 0 | 12.1.2.3009. | DA | (2TDK_Klasifikacija/ElementTip == 'OV') AND (2TDK_Klasifikacija/ObjektTip == 'ODT') AND (2TDK_Lokacija/ConaTip == 'ODT') AND (2TDK_Lokacija/ConaSifra == 'D2') AND (2TDK_Atributi/IzolatorOV == '25kV_LS_DEV') | (NumberOfItems)
2.2.0.0.0011. | Nosilec napajalnega voda z dvema izolatorjem (dvostranski kratki). |  | Carrier of a supply line with two insulators (double-sided, short). |  | kos (pcs) | 17 |  | 0 | 12.1.2.3011.
2.2.0.0.0012. | Nosilec napajalnega voda z štirimi izolatorji (dvostranski kratki). |  | Carrier of a supply line with four insulators (double-sided, short). |  | kos (pcs) | 1 |  | 0 | 12.1.2.3012.
2.2.0.0.0013. | Nosilec napajalnega voda z dvema izolatorjema (enostranski kratki). |  | Carrier of a supply line with two insulators (single-sided, short). |  | kos (pcs) | 13 |  | 0 | 12.1.2.3014.
2.2.0.0.0014. | Nosilec napajalnega voda z štirimi izolatorji (enostranski dolgi). |  | Carrier of a supply line with four insulators (single-sided, long). |  | kos (pcs) | 4 |  | 0 | 12.1.2.3015.
2.2.0.0.0015. | Nosilec napajalnega voda z dvema izolatorjema (enostranski dolgi). |  | Carrier of a supply line with two insulators (single-sided, long). |  | kos (pcs) | 6 |  | 0 | 12.1.2.3016.
2.2.0.0.0016. | Konzola in zatezač kot pri nosilcu enega voznega voda nad enim tirom, na konzoli sta oprta dva nosilca napajalnega voda iz dveh vrvi. |  | Bracket and tensioner as in the carrier of a single overhead line above one track; two carriers of a supply line made up of two cables are suspended from the bracket. |  | kos (pcs) | 1 |  | 0 | 12.1.2.3017.
2.2.0.0.0017. | Namestitev konzole L-5047a za pritrditev električnih vezi s silikonskim izolatorjem. |  | Installation of an L-5047a bracket for fastening electrical bonds with a silicone insulator. |  | kos (pcs) | 2 |  | 0 | 12.1.2.3023.
2.2.0.0.0018. | Namestitev konzole L-5047b za pritrditev električnih vezi s silikonskim izolatorjem. |  | Installation of an L-5047b bracket for fastening electrical bonds with a silicone insulator. |  | kos (pcs) | 2 |  | 0 | 12.1.2.3024.
2.3. | Zatezna oprema vodov |  | Tensioning Equipment of Lines |  |  |  |  | 0
2.3.0.0.0001. | Zatezna oprema VV 440 mm2 s škripčevjem 1:5 v polnokompenzirani izvedbi. |  | Overhead line tensioning equipment 440 mm2 with pulley 1:5 in a fully compensated design. |  | kos (pcs) | 1 |  | 0 | 12.1.3.3001.
2.3.0.0.0002. | Zatezna oprema VV 320 mm2 s škripčevjem 1:5 v polno kompenzirani izvedbi (zatezne naprave nosilne vrvi in kontaktnih vodnikov nameščene na drogu ena pod drugo). |  | Overhead line tensioning equipment 320 mm2 with pulley 1:5 in a fully compensated design (the tensioning devices of the catenary wire and overhead contact lines are mounted on the mast one above the other). |  | kos (pcs) | 1 |  | 0 | 12.1.3.3002.
2.3.0.0.0003. | Zatezna oprema VV 320 mm2 s škripčevjem 1:5 v polkompenzirani izvedbi. |  | Overhead line tensioning equipment 320 mm2 with pulley 1:5 in a semi-compensated design. |  | kos (pcs) | 2 |  | 0 | 12.1.3.3003.
2.3.0.0.0004. | Zatezna oprema VV 170 mm2 s škripčevjem 1:5 v pol-kompenzirani izvedbi. |  | Overhead line tensioning equipment 170 mm2 with pulley 1:5 in a semi-compensated design. |  | kos (pcs) | 2 |  | 0 | 12.1.3.3004.
2.3.0.0.0005. | Čvrsto vpetje VV 170 mm2. |  | Tight clamping of the overhead line 170 mm2. |  | kos (pcs) | 1 |  | 0 | 12.1.3.3008.
2.3.0.0.0006. | Čvrsto vpetje napajalnega voda iz dveh vrvi preseka 185 mm2. |  | Tight clamping of the supply line made up of two cables with a cross-sectional area of 185 mm2. |  | kos (pcs) | 22 |  | 0 | 12.1.3.3010.
2.3.0.0.0007. | Čvrsta točka polnokompenziranega voznega voda 320 mm2 kompletno. |  | Fixed point of a fully compensated overhead line 320 mm2, set. |  | kos (pcs) | 1 |  | 0 | 12.1.3.3012.
2.3.0.0.0008. | Čvrsta točka polkompenziranega voznega voda 320 kompletno. |  | Fixed point of a semi-compensated overhead line 320, set. |  | kos (pcs) | 2 |  | 0 | 12.1.3.3013.
2.4. | Dobava opreme in izvedba sidranja drogov |  | Supply of equipment and the anchoring of masts |  |  |  |  | 0
2.4.0.0.0001. | Sidranje droga z enojnim sidrom (izolirni člen). |  | Anchoring a mast with a single anchor (insulating component). |  | kos (pcs) | 5 |  | 0 | 12.1.4.3001.
2.4.0.0.0002. | Sidranje droga z dvojnim sidrom (izolirni člen). |  | Anchoring a mast with a double anchor (insulating component). |  | kos (pcs) | 8 |  | 0 | 12.1.4.3002.
2.5.0. | Splošno |  | General |  |  |  |  | 0
2.5.0.0.0001. | Natančen pregled lege voznih vodov (poligonacije) nad novimi tiri in smerna ter višinska regulacija le teh po vsaki od treh predvidenih regulacij tirov (trojna dolžina novih in reguliranih tirov). |  | Thorough inspection of the position of overhead lines (polygonation) above the new tracks, and the directional and height regulation of these lines according to each of the three envisaged track regulations (triple length of the new and regulated tracks on a classic ballast and a single length of the ballastless track). |  | km | 3.8 |  | 0 | 12.1.5.3052.
2.5.0.0.0002. | Meritve temeljnih geometrijskih lastnosti voznih vodov (višina in gradient pri spremembah le te, poligonacija, varnostne razdalje na objektih, lega nosilcev VV glede na temperaturo okolice, lega uteži ali vzmeti zateznih naprav glede na temperaturo okolice, razdalja drogov od osi tira). |  | Measurements of the basic geometric properties of overhead lines (height and gradient in the case of modifications; polygonation; safety distances at structures; position of overhead line carriers based on the ambient temperature; the position of the weights or springs of tensioning devices based on the ambient temperature; the distance of masts from the track centre). |  | km | 1.3 |  | 0 | 12.1.5.3049.
2.5.1. | Dobava in namestitev vodov |  | Supply and installation of lines |  |  |  |  | 0
2.5.1.0.0001. | Dobava in namestitev polkompen-ziranega voznega voda 170 mm2 komplet. |  | Supply and installation of a semi-compensated overhead line 170 mm2; set. |  | km | 0.18 |  | 0 | 12.1.5.3001.
2.5.1.0.0002. | Dobava in namestitev voznega voda 320 mm2 z obešalkami in električnimi vezmi v polnokompenzirani izvedbi. |  | Supply and installation of an overhead line 320 mm2 with suspension clamps and electrical bonds in a fully compensated design. |  | km | 0.7 |  | 0 | 12.1.5.3002.
2.5.1.0.0003. | Dobava in namestitev voznega voda 320 mm2 z obešalkami in električnimi vezmi v polkompenzirani izvedbi. |  | Supply and installation of an overhead line 320 mm2 with suspension clamps and electrical bonds in a semi-compensated design. |  | km | 0.66 |  | 0 | 12.1.5.3003.
2.5.1.0.0004. | Namestitev regulacijskih sponk v obešalke VV v krivinah s polmeri pod 300 m (sponke se namestijo v dve obešalki na vsaki strani nosilca VV) v razpetinah nad kretnicami in v razpetinah medzateznih polj in ločišč voznega voda in izvedba fine regulacije obešalke. |  | Installation of regulating clamps into overhead line suspension clamps in curves with radii under 300 m (the clamps will be mounted onto two suspension clamps on each side of the overhead line carrier) in the spans above the points and in the spans of the tension fields and the overhead line separators, and the fine regulation of suspension clamps. |  | kos (pcs) | 80 |  | 0 | 12.1.5.3006.
2.5.1.0.0005. | Napajalni ali ojačitveni vod iz dveh bakrenih vrvi 185 mm2. |  | Supply or reinforcement line made up of two copper wire ropes 185 mm2. |  | km | 4.7 |  | 0 | 12.1.5.3010.
2.5.1.0.0006. | Prečna vez 2 x 185 mm2 (l=23 m), brez prečkanja tirov. |  | Cross connection 2 x 185 mm2 (l = 23 m), without crossing the tracks. |  | kos (pcs) | 2 |  | 0 | 12.1.5.3011.
2.5.1.0.0007. | Prečna vez 2 x 185 mm2 (l=10 m), prečkanje dveh tirov. |  | Cross connection 2 x 185 mm2 (l = 10 m), crossing two tracks. |  | kos (pcs) | 1 |  | 0 | 12.1.5.3012.
2.5.1.0.0008. | Izvedba električne vezi (2x185 mm2) med prečnimi vezmi 2x185 mm2 in napajalnim vodom 4x185 mm2 |  | Execution of an electrical bond (2x185 mm2) between the cross connections 2x185 mm2 and the supply line 4x185 mm2. |  | kos (pcs) | 2 |  | 0 | 12.1.5.3017.
2.5.1.0.0009. | Izvedba električne vezi (2x185 mm2) med prečnimi vezmi 2x185 mm2 in napajalnim vodom 2x95 mm2 mimo droga. |  | Execution of an electrical bond (2x185 mm2) between the cross connections 2x185 mm2 and the supply line 2x95 mm2, past the mast. |  | kos (pcs) | 2 |  | 0 | 12.1.5.3018.
2.5.1.0.0010. | Izvedba električne vezi (2x185 mm2) med napajalnima vodoma 2x185 mm2 mimo droga. |  | Execution of an electrical bond (2x185 mm2) between two supply lines 2x185 mm2, past the mast. |  | kos (pcs) | 7 |  | 0 | 12.1.5.3019.
2.5.1.0.0011. | Izvedba električne vezi (2x185 mm2) med prečnimi vezmi 2x185 mm2. |  | Execution of an electrical bond (2x185 mm2) between the cross connections 2x185 mm2. |  | kos (pcs) | 2 |  | 0 | 12.1.5.3020.
2.5.1.0.0012. | Izvedba električnih vezi stikala (2x185 mm2) na prečno vez ali napajalni vod preseka2x185 mm2. |  | Execution of electrical bonds (2x185 mm2) from the switch to the cross connection or supply line with a cross-sectional area of 2x185 mm2. |  | kos (pcs) | 4 |  | 0 | 12.1.5.3021.
2.5.1.0.0013. | Izvedba električnih vezi stikala (2x185 mm2) na vod preseka 320 mm2 po konzoli preko enega tira. |  | Execution of electrical bonds (2x185 mm2) from the switch to the line with a cross-sectional area of 320 mm2 along the bracket across one track. |  | kos (pcs) | 1 |  | 0 | 12.1.5.3022.
2.5.1.0.0014. | Izvedba električnih vezi stikala (2x185 mm2) na prečno vez ali napajalni vod preseka 2x185 mm2 z vpetjem vezi na izolatorjih na nosilni gredi stikališča. |  | Execution of electrical bonds (2x185 mm2) from the switch to the cross connection or supply line with a cross-sectional area of 2x185 mm2 by clamping the bonds on the insulators on the load-bearing beams of the switching substation. |  | kos (pcs) | 1 |  | 0 | 12.1.5.3023.
2.5.1.0.0015. | Izvedba električnih vezi stikala (2x185 mm2) na prečno vez ali napajalni vod preseka2x95 mm2. |  | Execution of electrical bonds (2x185 mm2) from the switch to the cross connection or supply line with a cross-sectional area of 2x95 mm2. |  | kos (pcs) | 4 |  | 0 | 12.1.5.3024.
2.5.1.0.0016. | Izvedba električnih vezi stikala (2x185 mm2) na prečno vez ali napajalni vod preseka 2x150 mm2. |  | Execution of electrical bonds (2x185 mm2) from the switch to the cross connection or supply line with a cross-sectional area of 2x150 mm2. |  | kos (pcs) | 4 |  | 0 | 12.1.5.3050.
2.5.1.0.0017. | Izvedba električne vezi (2x185 mm2) med prečnimi vezmi ali napajalnim vodom 2x185 mm2 in voznim vodom preseka 320 mm2. |  | Execution of an electrical bond (2x185 mm2) between the cross connections or the supply line 2x185 mm2 and the overhead line with a cross-sectional area of 320 mm2. |  | kos (pcs) | 1 |  | 0 | 12.1.5.3027.
2.5.1.0.0018. | Izvedba električne vezi (4x86,5 mm2) med prečnimi vezmi ali napajalnim vodom 4x185 mm2 in voznim vodom preseka 440 mm2. |  | Execution of an electrical bond (4x86.5 mm2) between the cross connections or the supply line 4x185 mm2 and the overhead line with a cross-sectional area of 440 mm2. |  | kos (pcs) | 1 |  | 0 | 12.1.5.3028.
2.5.1.0.0019. | Izvedba električne vezi (2x86,5 mm2) med prečnimi vezmi ali napajalnim vodom 2x185 mm2 in voznim vodom preseka 320 mm2. |  | Execution of an electrical bond (2x86.5 mm2) between the cross connections or the supply line 2x185 mm2 and the overhead line with a cross-sectional area of 320 mm2. |  | kos (pcs) | 4 |  | 0 | 12.1.5.3032.
2.5.1.0.0020. | Razvezava električne vezi (2x185 mm2) stikala na napajalni vod 2x185 mm2 in ponovna navezava na novi napajalni vod istega preseka. |  | Disconnecting the electrical bond (2x185 mm2) from the switch to the supply line 2x185 mm2 and reconnecting it to the new supply line with the same cross-sectional area. |  | kos (pcs) | 3 |  | 0 | 12.1.5.3039.
2.5.1.0.0021. | Izvedba kretnice v voznih vodih. |  | Executing a point in the overhead lines. |  | kos (pcs) | 2 |  | 0 | 12.1.5.3040.
2.5.1.0.0022. | Ločitev voznega voda 320 mm2 z vgradnjo izolatorjev. |  | Isolating an overhead line 320 mm2 by installing insulators. |  | kos (pcs) | 2 |  | 0 | 12.1.5.3042.
2.5.1.0.0023. | Ločitev voznega voda 220 ali 170 mm2 z vgraditvijo ločilca. |  | Isolating an overhead line 220 or 170 mm2 by installing a disconnector. |  | kos (pcs) | 1 |  | 0 | 12.1.5.3044.
2.5.1.0.0024. | Ločitev voznega voda 320 mm2 z vgraditvijo ločilca. |  | Isolating an overhead line 320 mm2 by installing a disconnector. |  | kos (pcs) | 1 |  | 0 | 12.1.5.3045.
2.5.1.0.0025. | Podaljšanje voznega voda 320 mm2. |  | Extending an overhead line 320 mm2. |  | kos (pcs) | 2 |  | 0 | 12.1.5.3046.
2.5.1.0.0026. | Podaljšanje napajalnega voda 2x185 mm2. |  | Extending a supply line 2x185 mm2. |  | kos (pcs) | 3 |  | 0 | 12.1.5.3047.
2.6. | Dobava in namestitev opreme povratnega voda |  | Supply and installation of return line equipment |  |  |  |  | 0
2.6.0.0.0001. | Izvedba električnih vezi na kretnici (4 x 120 mm2 izol.) na glavnem tiru. |  | Execution of electrical bonds (4x120 mm2 insulated) on a point on the main track. |  | kos (pcs) | 2 |  | 0 | 12.1.6.3001.
2.6.0.0.0002. | Zaščitna vez med obema tirnicami tira izvedena z jekleno pocinkano izolirano vrvjo 70 mm2. |  | Protective bond between both rails of the track, executed with an AI insulated wire rope 120 mm2. |  | kos (pcs) | 4 |  | 0 | 12.1.6.3002.
2.6.0.0.0003. | Zaščitna vez med vsemi tirnicami dveh postajnih tirov izvedena z jekleno pocinkano izolirano vrvjo 70 mm2. |  | Protective bond between all the rails of two station tracks, executed with a steel, galvanized, insulated wire rope 70 mm2. |  | kos (pcs) | 1 |  | 0 | 12.1.6.3003.
2.6.0.0.0004. | Zaščitna vez med vsemi tirnicami dveh postajnih tirov izvedena z jekleno pocinkano izolirano vrvjo 70 mm2 (l=10 m). |  | Protective bond between all the rails of two station tracks, executed with a steel, galvanized, insulated wire rope 70 mm2 (l = 10 m). |  | kos (pcs) | 1 |  | 0 | 12.1.6.3004.
2.6.0.0.0005. | Zaščitna vez med vsemi tirnicami dveh postajnih tirov izvedena z jekleno pocinkano izolirano vrvjo 70 mm2 (l=20 m). |  | Protective bond between all the rails of two station tracks, executed with a steel, galvanized, insulated wire rope 70 mm2 (l = 20 m). |  | kos (pcs) | 1 |  | 0 | 12.1.6.3005.
2.6.0.0.0006. | Zaščitna vez med vsemi tirnicami treh postajnih tirov izvedena z jekleno pocinkano izolirano vrvjo 70 mm2. |  | Protective bond between all the rails of three station tracks, executed with a steel, galvanized, insulated wire rope 70 mm2. |  | kos (pcs) | 1 |  | 0 | 12.1.6.3006.
2.6.0.0.0007. | Bakrena tirna vezica 50 mm2 privarjena na tirnico. |  | Copper tie-wrap 50 mm2 welded to the rail. |  | kos (pcs) | 80 |  | 0 | 12.1.6.3007.
2.7.0 | Splošno |  | General |  |  |  |  | 0
2.7.0.0.0001. | Izvedba meritev upornost posameznih paličnih ozemljil. |  | Measuring the resistance of individual earth rods. |  | kos (pcs) | 43 |  | 0 | 12.1.7.3036.
2.7.0.0.0002. | Izvedba električnih meritev upornosti med kratkostično zaščitno vrvjo in povratnim vodom, ter med povratnim vodom in kovinskimi masami ostalih sistemov na progi (SV, TK, ZR…),odstranitev vseh galvanskih povezav z povratnim vodom in izvedba meritev upornosti zaščitnih odsekov ter kontrola tiristorskih naprav. |  | Conducting electrical measurements of resistance between the short-circuit protective wire rope and the return line, and between the return line and the metal frames of other systems on the line (signalling and safety, TC, protection and rescue, etc.), removal of all galvanic connections to the return line, measuring the resistance of protective sections, and controlling the thyristor devices. |  | kos (pcs) | 2 |  | 0 | 12.1.7.3037.
2.7.1. | Dobava in namestitev zaščitne in opozorilne opreme |  | Supply and installation of protective and warning equipment |  |  |  |  | 0
2.7.1.0.0001. | Dobava in namestitev konzole keravnične vrvi s sponkami L-4829. |  | Supply and installation of a ceraunic wire rope bracket with clamps L-4829. |  | kos (pcs) | 14 |  | 0 | 12.1.7.3005.
2.7.1.0.0002. | Vpetje keravnične vrvi 35 mm2 in galvanska prikljčitev na drog VM |  | Clamping of a ceraunic wire rope 35 mm2 and galvanic connection to the catenary mast. |  | kos (pcs) | 1 |  | 0 | 12.1.7.3006.
2.7.1.0.0003. | Dobava in namestitev jeklene pocinkane - keravnične vrvi 35 mm2 na konzolo keravnične vrvi |  | Supply and installation of a 35 mm2 steel, galvanized/ceraunic wire rope into the ceraunic wire rope bracket. |  | km | 0.6 |  | 0 | 12.1.7.3007.
2.7.1.0.0004. | Izvedba električne ločitve z vpenjalnim izolatorjem v zaščitni keravnični vrvi |  | Electrical isolation using a clamping insulator in a protective ceraunic wire rope. |  | kos (pcs) | 1 |  | 0 | 12.1.7.3008.
2.7.1.0.0005. | Podaljšanje keravnične vrvi 35 mm2 |  | Extending a ceraunic wire rope 35 mm2. |  | kos (pcs) | 1 |  | 0 | 12.1.7.3009.
2.7.1.0.0006. | Dobava in namestitev ozemljitvene aluminijaste vrvi Al 1 x 150 mm2 po drogovih VM, kompletno s pritrdilno opremo. |  | Supply and installation of an earthing aluminium wire rope Al 1 x 150 mm2 along the catenary masts, including the fastening equipment. |  | km | 1.4 |  | 0 | 12.1.7.3010.
2.7.1.0.0007. | Navezava novega zaščitnega vodnika Al 1 x 150 mm2 na obstoječo vrv 1x95 mm2. |  | Connecting a new protective conductor Al 1 x 150 mm2 to the existing wire rope 1x95 mm2. |  | kos (pcs) | 1 |  | 0 | 12.1.7.3016.
2.7.1.0.0008. | Vpetje kratkostičnega zaščitnega vodnika Al 1 x 150 mm2 na drogu. |  | Clamping a short-circuit protective conductor Al 1 x 150 mm2 onto the mast. |  | kos (pcs) | 10 |  | 0 | 12.1.7.3017.
2.7.1.0.0009. | Ločitev kratkostičnega zaščitnega vodnika Al 1 x 150 mm2 z vgradnjo izolatorja. |  | Isolating a short-circuit protective conductor Al 1 x 150 mm2 by installing an insulator. |  | kos (pcs) | 2 |  | 0 | 12.1.7.3019.
2.7.1.0.0010. | Dobava in namestitev tiristorske naprave za zemljostično zaščito in za kontrolo povratnega voda. |  | Supply and installation of a thyristor device for earth-leakage protection and for controlling the return line. |  | kos (pcs) | 2 |  | 0 | 12.1.7.3020.
2.7.1.0.0011. | Določitev mikrolokacije ozemljil. |  | Determining the microlocations of earth electrodes. |  | kos (pcs) | 43 |  | 0 | 12.1.7.3022.
2.7.1.0.0012. | Izvedba paličnega ozemljila z vrtanjem in vstavljanjem cevi f cca 50 mm, debeline stene 2 mm in dolžine 6 m, iz nerjavnega jekla v kvaliteti A4 v izvrtino, ter zapolnitev izvrtine, okoli cevi z ustreznim polnilom za izboljšanje ozemljilne upornosti ozemljila, kompletno z objemko za priključek ozemljilne vrvi. |  | Executing an earth rod by drilling and by inserting pipes c. 50 mm in diameter, with walls 2 mm thick and 6 m long, made of A4-quality stainless steel, into the drill hole and filling the drill hole around the pipe with a suitable filler for enhancing the earth electrode’s earth resistance; including a clamp for connecting the earthing cable. |  | kos (pcs) | 43 |  | 0 | 12.1.7.3024.
2.7.1.0.0013. | Izdelava kabelskega jaška iz betonske cevi premera 30 cm in dolžine 50 cm z tipskim betonskim pokrovom za cevno ozemljilo nameščeno na utrjeni površini, ali premikalni stezi, vključno vgradnja rebraste plastične cevi premera 29 mm med jaškom in drogom vozne mreže (dolžina do 2 m). |  | Making a cable shaft from a concrete pipe with a diameter of 30 cm and a length of 50 cm with a standardized concrete cover for a pipe earth electrode mounted on a reinforced surface or a shunting strip, including the installation of a ribbed plastic pipe with a diameter of 29 mm between the shaft and the catenary mast (length up to 2 m). |  | kos (pcs) | 17 |  | 0 | 12.1.7.3025.
2.7.1.0.0014. | Povezava kovinskih objektov med seboj ali na drog vozne mreže z jekleno pocinkano vrvjo 70 mm2, do oddaljenosti 5 m. |  | Connecting metal structures to one another or to a catenary mast with a steel, galvanized wire rope 70 mm2, across a distance of up to 5 m. |  | kos (pcs) | 15 |  | 0 | 12.1.7.3026.
2.7.1.0.0015. | Povezava kovinskih objektov na drog vozne mreže z jekleno pocinkano vrvjo 70 mm2, do oddaljenosti 10 m. |  | Connecting metal structures to a catenary mast with a steel, galvanized wire rope 70 mm2, across a distance of up to 10 m. |  | kos (pcs) | 5 |  | 0 | 12.1.7.3027.
2.7.1.0.0016. | Povezava kovinskih objektov na drog vozne mreže z jekleno pocinkano vrvjo 70 mm2 , do oddaljenosti 20 m |  | Connecting metal structures to a catenary mast with a steel, galvanized wire rope 70 mm2, across a distance of up to 20 m. |  | kos (pcs) | 5 |  | 0 | 12.1.7.3028.
2.7.1.0.0017. | Povezava zaščitne tiristorske naprave na drogu z dvojno izolirano bakreno vrvjo 120 mm2 na tirnice povratnega voda, vključno mehanska zaščita povezav med drogom in tirnico s tipsko ploščo za zaščito priključka tiristorskih naprav na tirnico z opozorilnim napisom. |  | Connecting the protective thyristor device on a mast with a double-insulated copper wire rope 120 mm2 to the rails of the return line, including the mechanical protection of the connections between the mast and the rail with a standardized plate for protecting the terminal of thyristor devices to the rail with a warning sing. |  | kos (pcs) | 2 |  | 0 | 12.1.7.3029.
2.7.1.0.0018. | Povezava zaščitne tiristorske naprave na drogu z izolirano aluminijasto vrvjo 120 mm2 položeno po površini droga (izdelava pritrdilnih objemk iz jeklenega traku na licu mesta) direktno na zaščitno vrv na drogu. |  | Connecting the protective thyristor device on a mast with an insulated aluminium wire rope 120 mm2 laid across the surface of the mast (making fastening clamps out of a steel strip on site) directly to the protective wire rope on the mast. |  | kos (pcs) | 2 |  | 0 | 12.1.7.3030.
2.7.1.0.0019. | Povezava med drogom vozne mreže in ozemljilom (palično ozemljilo ali RF trak) z pocinkano jekleno vrvjo 70 mm2 |  | Connection between a catenary mast and earth electrode (earth rod or earth tape) with a galvanized steel wire rope 70 mm2. |  | kos (pcs) | 43 |  | 0 | 12.1.7.3033.
2.7.1.0.0020. | Varjenje ozemljilnih ploščic na kovinske objekte. |  | Welding earthing plates to metal structures. |  | kos (pcs) | 5 |  | 0 | 12.1.7.3035.
2.7.1.0.0021. | Signalni znak za obeleževanje ločišča. |  | Signal for marking a separation point. |  | kos (pcs) | 4 |  | 0 | 12.1.7.3038.
2.8.0 | Splošno |  | General |  |  |  |  | 0
2.8.0.0.0001. | Parametriranje sistema vodenja SCU, CAU ter dopolnitev programske opreme v CV Postojna, CV Ljubljana in CV Maribor, zaradi vključtve novih stikal v obstoječi sistem DV SNEV |  | Setting the parameters of the SCU and CAU control system, and upgrading the software at CTCC Postojna, CTCC Ljubljana and CTCC Maribor in order to incorporate the new switches into the existing system of remote-controlled fixed installations for electric tractions |  | kpl (set) | 1 |  | 0 | 12.1.8.3011.
2.8.0.0.0002. | Testiranje in spuščanje v pogon |  | Testing and commissioning |  | kpl (set) | 1 |  | 0 | 12.1.8.3017.
2.8.1. | Dobava in namestitev stikal |  | Supply and installation of switches |  |  |  |  | 0
2.8.1.0.0001. | Dobava in namestitev konzole ločilnega odklopnika, ločilnega odklopnika (3kV), pritrdilnih elementov električnega pogona, električnega pogona s pogonskimi vrvmi ter zaščitnih cevi za kable na LS drogu vozne mreže. |  | Supply and installation of a bracket for an isolating circuit breaker, an isolating circuit breaker (3 kV), fastening elements for the electric drive, the electric drive with traction cables, and protective pipes for cables on the LS catenary mast. |  | kpl (set) | 1 |  | 0 | 12.1.8.3001.
2.8.1.0.0002. | Dobava in namestitev konzole ločilnega odklopnika, ločilnega odklopnika (3kV), pritrdilnih elementov električnega pogona, električnega pogona s pogonskimi vrvmi ter zaščitnih cevi za kable na M drogu stikališča. |  | Supply and installation of a bracket for an isolating circuit breaker, an isolating circuit breaker (3 kV), fastening elements for the electric drive, the electric drive with traction cables, and protective pipes for cables on the M mast of the switching substation. |  | kpl (set) | 2 |  | 0 | 12.1.8.3003.
2.8.1.0.0003. | Preimenovanje (preštevilčenje) obstoječega električnega pogona stikala. |  | Renaming (renumbering) the existing electric drive of the switch. |  | kos (pcs) | 5 |  | 0 | 12.1.8.3004.
2.8.1.0.0004. | Enopolno ozemljilno stikalo skupaj s pogonskim drogom in elektromotornim pogonom, zahteve po točki 5 tehničnega opisa |  | A monopolar earthing switch, together with a drive shaft and an electric motor drive; as laid down in point 5 of the technical description |  | kpl (set) | 2 |  | 0 | 12.1.8.3005.
2.8.1.0.0005. | Elektronska nadzorna naprava (QCCR) za nadzor neprekinjenosti napajalnih kablov in kablov povratnega voda |  | Electronic control device (QCCR) for controlling the continuity of supply cables and return line cables |  | kpl (set) | 1 |  | 0 | 12.1.8.3006.
2.8.1.0.0006. | Izdelava, dobava in vgradnja krmilne omarice ozemljilnih stikal s krmilnikom CAU, FAT (=W+XT), dim. 800 x 400 x 1600 mm, Rittal ali podobno. Vključno s (opcijsko) potrebno predelavo in dopolnitvami v omarah linij (dobava, vgradnja, ožičenje dodatnih MHCO naprav) |  | Manufacture, supply and installation of a control box of earthing switches with a CAU, FAT (=W+XT) controller, dim. 800 x 400 x 1600 mm, Rittal or the like. Including the (optionally) required modification and additions in the line boxes (supply, installation, wiring of additional MHCO devices) |  | kpl (set) | 1 |  | 0 | 12.1.8.3007.
2.8.1.0.0007. | Dobava, vgradnja računalnika polja z ustreznim številom DI in DO, meritve in signalizacijo |  | Supply and installation of a computer, fields with a suitable number of DI and DO, measurements and signalling |  | kpl (set) | 1 |  | 0 | 12.1.8.3008.
2.8.1.0.0008. | Dobava in izdelava krmiljenje dodatnih stikal VO na postaji in v stikališču pred ENP (iz omare zveznih stikal =W+M00.1) ter potrebna preprojektiranja v ostalih omarah (=W+X01, =M01, =M02, =M03, =M04, =M05, =M06, =M00, =NE/NJ+LR, =NK+LR) |  | Supply, manufacture and control of additional catenary switches at the station and in the switching substation in front of the ENP traction substation (from the box of continuous switches =W+M00.1) and the required redesign of other boxes (=W+X01, =M01, =M02, =M03, =M04, =M05, =M06, =M00, =NE/NJ+LR, =NK+LR) |  | kpl (set) | 1 |  | 0 | 12.1.8.3009.
2.8.1.0.0009. | Kabel povratnega voda, NYY 1*120 mm2 0,6/1kV |  | cable type NYY 1x120 mm2 0,6/1 kV |  | m | 115 |  | 0 | 09.20.06.3007.
2.8.1.0.0010. | Kabel čevelj, cevni fi 14mm, Kot npr. "Cembre" |  | Cable lug, tubular diam. 14 mm |  | kos (pcs) | 16 |  | 0 | 09.20.06.3017.
2.8.1.0.0011. | Kabel za povezavo omare ozemljilnih stikal v komandnem prostoru in stikala na fasadi, signalizacija, NyCy 16x1.5 mm2 |  | Cable type NYCY 16x1.5 mm2 |  | m | 70 |  | 0 | 09.15.05.0003.
2.8.1.0.0012. | Kabel za povezavo omare ozemljilnih stikal v komandnem prostoru in stikala na fasadi, napajanje, NyCy 7x2.5 mm2 |  | Cable type NYCY 7x2.5 mm2 |  | m | 60 |  | 0 | 09.15.06.0006.
2.8.1.0.0013. | Kabel za povezavo omare ozemljilnih stikal v komandnem prostoru in stikala na fasadi, napajanje gretja, NyCy 2x2.5 mm2 |  | Cable for connecting the box of earthing switches in the control room to the switch on the facade; heating power supply; NyCy 2x2.5 mm2 |  | m | 60 |  | 0 | 12.1.8.3013.
2.8.1.0.0014. | Kabel za povezavo omare ozemljilnih stikal v komandnem prostoru in omare linije, signalizacija, NyCy 7x1.5 mm2 |  | Cable type NYCY 7x1.5 mm2 |  | m | 55 |  | 0 | 09.15.05.0002.
2.8.1.0.0015. | Kabel tip NYCY 16x1,5 mm2 |  | Cable type NYCY 16x1.5 mm2 |  | m | 20 |  | 0 | 09.15.05.0003.
2.8.1.0.0016. | Optični kabel za povezavo omare ozemljilnih stikal in obstoječe omare vodenja =W+X01, FO duplex ST/ST 62,5/125 µm |  | Fibre optic cable for connecting the box of earthing switches and the existing control box =W+X01, FO duplex ST/ST 62.5/125 µm |  | m | 25 |  | 0 | 12.1.8.3014.
2.8.1.0.0017. | Kabel za povezavo omare ozemljilnih stikal in obstoječe omare lastne rabe, napajanje QCCR, NyCy 4x2.5 mm2 |  | Cable type NYCY 4x2.5 mm2 |  | m | 40 |  | 0 | 09.15.05.0005.
2.8.1.0.0018. | Kabel za povezavo omare ozemljilnih stikal in obstoječe omare lastne rabe, napajanje pogonov stikal, NyCy 4x4 mm2 |  | Cable for connecting the box of earthing switches and the existing self-consumption box; supplying the drives of switches; NyCy 4x4 mm2 |  | m | 40 |  | 0 | 12.1.8.3015.
2.8.1.0.0019. | Kabel za povezavo omare ozemljilnih stikal in obstoječe omare lastne rabe, CAU signalizacija, NyCy 4x2.5 mm2 |  | Cable type NYCY 4x2.5 mm2 |  | m | 40 |  | 0 | 09.15.05.0005.
2.8.1.0.0020. | Jeklena rebrasta cev fi 50 mm |  | Steel corrugated pipe diameter 50 mm |  | m | 6 |  | 0 | 09.20.06.3029.
2.8.1.0.0021. | PVC inštalacijski kanal, 60x60 mm |  | PVC installation duct, 60x60 mm |  | m | 30 |  | 0 | 09.20.06.3032.
2.8.1.0.0022. | Drobni in vezni material za potrebe: ozemljilnega stikala, omare QCCR in =W+XT, povezava na + 3 kV, povezava na povratni vod, napajanje krmilne omare iz obstoječe LR; krmilne in signalne povezave do ozemljilnih stikal, povezave s QCCR nadzorom neprekinjenosti vodnikov; povezave za potrebe zapahovanja in medsebojne odvisnosti do omare linije; izvedba komunikacijske povezave naprave vodenja CAU do koncentratorja SCU, izvedba povezav križanja CAU ozemljilnih stikal; protipožarno zaščiteni preboji |  | Small and bonding material for the needs of: the earthing switch; the QCCR and =W+XT box; the connection to the + 3 kV; the connection to the return line; supplying the control box from the existing self-consumption box; control and signalling connections to the earthing switches; connections to the QCCR control of the continuity of conductors; connections for the needs of latching and interdependence to the line box; executing a communication link from the CAU control device to the SCU concentrator; crossing the CAU earthing switches; fire-protected punctures |  | kpl (set) | 1 |  | 0 | 12.1.8.3016.
2.8.1.0.0023. | Kabel za povezavo ozemljilnega stikala in pogona ozemljilnega stikala, NYCY 19x1,5 mm2 |  | Cable type NYCY 19x1.5 mm2 |  | m | 30 |  | 0 | 09.15.06.0005.
2.8.1.0.0024. | Kabel za povezavo omare krmiljenja v ENP Divača ter stikal VO št. 10 in 14, NYY-O 16x1,5 mm2 0.6/1kV |  | Cable type NYY-O 16x1,5 mm² 0.6/1 kV |  | m | 135 |  | 0 | 09.20.06.3042.
2.8.1.0.0025. | Kabel za povezavo omare krmiljenja v ENP Divača ter stikal VO št. 313, NYY-O 2x25 mm2 0.6/1kV |  | Cable type NYY-O 2x25 mm² 0.6/1 kV |  | m | 700 |  | 0 | 09.20.06.3039.
2.8.1.0.0026. | Kabel za povezavo omare krmiljenja v ENP Divača ter stikal VO št. 313, NYY-O 12x2,5 mm2 0.6/1kV |  | Cable type NYY-O 12x2,5 mm² 0.6/1 kV |  | m | 700 |  | 0 | 09.20.06.3040.
2.8.1.0.0027. | Kabel za povezavo omare krmiljenja v ENP Divača ter stikal VO št. 313, NYY-O 7x1,5 mm2 0.6/1kV |  | Cable type NYY-O 7x1,5 mm² 0.6/1 kV |  | m | 700 |  | 0 | 09.20.06.3041.
3 | DEMONTAŽNA DELA |  | DISASSEMBLY WORKS |  |  |  |  | 0
3.1 | Demontaža drogov |  | Disassembly of masts |  |  |  |  | 0
3.1.0.0.0001. | LS 14LAvp |  | LS 14LAvp |  | kos (pcs) | 19 |  | 0 | 12.2.1.3002.
3.1.0.0.0002. | LS 8Lvp |  | LS 8Lvp |  | kos (pcs) | 2 |  | 0 | 12.2.1.3004.
3.1.0.0.0003. | LS 10Lvp |  | LS 10Lvp |  | kos (pcs) | 3 |  | 0 | 12.2.1.3005.
3.2 | Demontaža nosilcev in druge opreme voznih vodov |  | Disassembly of carriers and other overhead line equipment |  |  |  |  | 0
3.2.0.0.0001. | Nosilec enega voznega voda nad enim tirom. |  | Carrier of a single overhead line above one track. |  | kos (pcs) | 20 |  | 0 | 12.2.2.3001.
3.2.0.0.0002. | Dva nosilca voznega voda nameščena na istem drogu, eden poleg drugega. |  | Two overhead line carriers mounted on the same mast, side by side. |  | kos (pcs) | 5 |  | 0 | 12.2.2.3002.
3.2.0.0.0003. | Nosilec napajalnega voda z dvema izolatorjema (dvostranski kratki). |  | Carrier of a supply line with two insulators (double-sided, short). |  | kos (pcs) | 2 |  | 0 | 12.2.2.3004.
3.2.0.0.0004. | Nosilec napajalnega voda z dvema izolatorjema (enostranski kratki). |  | Carrier of a supply line with two insulators (single-sided, short). |  | kos (pcs) | 3 |  | 0 | 12.2.2.3005.
3.2.0.0.0005. | Nosilna oprema napajalnega voda iz dveh vrvi na LS drogu. |  | Suspension equipment of a supply line made up of two cables on an LS mast. |  | kos (pcs) | 23 |  | 0 | 12.2.2.3006.
3.2.0.0.0006. | Vpetje napajalnega voda 2x 95 mm2. |  | Clamping a supply line 2x95 mm2. |  | kos (pcs) | 2 |  | 0 | 12.2.2.3007.
3.2.0.0.0007. | Vpetje napajalnega voda 2x 185 mm2. |  | Clamping a supply line 2x185 mm2. |  | kos (pcs) | 1 |  | 0 | 12.2.2.3008.
3.2.0.0.0008. | Demontaža vezi med dvema napajalnma vodoma 2x 185 mm2, ki sta vpeta na istem drogu. |  | Disassembly of bonds between two supply lines 2x185 mm2 clamped on the same mast. |  | kos (pcs) | 1 |  | 0 | 12.2.2.3009.
3.2.0.0.0009. | Zatezna oprema VM 320 mm2 v polkompenzirani izvedbi. |  | Catenary tensioning equipment 320 mm2 in a semi-compensated design. |  | kos (pcs) | 1 |  | 0 | 12.2.2.3010.
3.2.0.0.0010. | Zatezna oprema VM 320 mm2 v polnokompenzirani izvedbi. |  | Catenary tensioning equipment 320 mm2 in a fully compensated design. |  | kos (pcs) | 2 |  | 0 | 12.2.2.3011.
3.2.0.0.0011. | Zatezna oprema VM 170 mm2 v polkompenzirani izvedbi. |  | Catenary tensioning equipment 170 mm2 in a semi-compensated design. |  | kos (pcs) | 1 |  | 0 | 12.2.2.3013.
3.2.0.0.0012. | Čvrsto vpetje VV 320 mm2. |  | Tight clamping of the overhead line 320 mm2. |  | kos (pcs) | 2 |  | 0 | 12.2.2.3015.
3.2.0.0.0013. | Čvrsta točka polnokompenziranega voznega voda 320 mm2. |  | Fixed point of a fully compensated overhead line 320 mm2. |  | kos (pcs) | 1 |  | 0 | 12.2.2.3016.
3.2.0.0.0014. | Čvrsta točka polkompenzirane vozne mreže 320 kompletno. |  | Fixed point of a semi-compensated catenary 320, complete. |  | kos (pcs) | 1 |  | 0 | 12.2.2.3017.
3.3 | Demontaža sider drogov |  | Disassembly of mast anchors |  |  |  |  | 0
3.3.0.0.0001. | Enojno sidro. |  | Single anchor. |  | kos (pcs) | 2 |  | 0 | 12.2.3.3001.
3.3.0.0.0002. | Dvojno sidro. |  | Double anchor. |  | kos (pcs) | 5 |  | 0 | 12.2.3.3002.
3.4 | Demontaža vodov |  | Disassembly of lines |  |  |  |  | 0
3.4.0.0.0001. | Demontaža voznega voda 320 mm2. |  | Disassembly of overhead line 320 mm2. |  | km | 1.25 |  | 0 | 12.2.4.3001.
3.4.0.0.0002. | Demontaža polkompenziranega voznega voda 170 mm2. |  | Disassembly of semi-compensated overhead line 170 mm2. |  | km | 0.04 |  | 0 | 12.2.4.3002.
3.4.0.0.0003. | Demontaža obhodnega ali napajalnega voda 2 x 95 mm2. |  | Disassembly of a bypass or supply line 2x95 mm2. |  | km | 0.84 |  | 0 | 12.2.4.3003.
3.4.0.0.0004. | Demontaža izolatorjev iz napajalnega voda 2x95 mm2. |  | Disassembly of insulators from a supply line 2x95 mm2. |  | kos (pcs) | 2 |  | 0 | 12.2.4.3004.
3.4.0.0.0005. | Demontaža električnih vezi napajalnega voda preseka 2x95 mm2 mimo droga. |  | Disassembly of the electrical bonds of a supply line with a cross-sectional area of 2x95 mm2 past the mast. |  | kos (pcs) | 8 |  | 0 | 12.2.4.3007.
3.4.0.0.0006. | Demontaža izolatorjev iz voznega voda 320 mm2. |  | Disassembly of overhead line insulators 320 mm2. |  | kos (pcs) | 1 |  | 0 | 12.2.4.3008.
3.4.0.0.0007. | Demontaža vezi napajalnih linij ali napajalnih vodov na stikala v stikališču (2x185 mm2). |  | Disassembly of the bonds of supply lines to the switches in the switching substation (2x185 mm2). |  | kos (pcs) | 7 |  | 0 | 12.2.4.3009.
3.4.0.0.0008. | Demontaža vezi napajalnih vodov na vozni vod preseka 320 mm2. |  | Disassembly of the bonds of supply lines to the overhead line with a cross-sectional area of 320 mm2. |  | kos (pcs) | 5 |  | 0 | 12.2.4.3010.
3.4.0.0.0009. | Demontaža vezi med stikali na na stikališču (2x185 mm2). |  | Disassembly of bonds between switches in the switching substation (2x185 mm2). |  | kos (pcs) | 2 |  | 0 | 12.2.4.3011.
3.4.0.0.0010. | Demontaža vezi napajalnih linij ali napajalnih vodov na stikala na drogovih (2x185 mm2). |  | Disassembly of the bonds of supply lines to the switches on masts (2x185 mm2). |  | kos (pcs) | 5 |  | 0 | 12.2.4.3012.
3.4.0.0.0011. | Demontaža vezi med napajalnimi vodi (2x185 mm2). |  | Disassembly of bonds between supply lines (2x185 mm2). |  | kos (pcs) | 5 |  | 0 | 12.2.4.3013.
3.4.0.0.0012. | Demontaža električne prečne vezi (2x185 mm2) med drogovoma v stikališču. |  | Disassembly of an electrical cross connection (2x185 mm2) between two masts in the switching substation. |  | kos (pcs) | 1 |  | 0 | 12.2.4.3014.
3.4.0.0.0013. | Demontaža električne vezi (2x185 mm2) prečna vez ali napajalni vod-vozni vod. |  | Disassembly of an electrical bond (2x185 mm2) – cross connection or supply line-overhead line. |  | kos (pcs) | 4 |  | 0 | 12.2.4.3015.
3.4.0.0.0014. | Demontaža električne vezi (2x86,5 mm2) prečna vez ali napajalni vod-vozni vod. |  | Disassembly of an electrical bond (2x86.5 mm2) – cross connection or supply line-overhead line. |  | kos (pcs) | 4 |  | 0 | 12.2.4.3016.
3.4.0.0.0015. | Demontaža stikala, elektromotornega pogona in pripadajoče pritrdilne opreme. |  | Disassembly of the switch, the electric motor drive and the corresponding fastening equipment. |  | kos (pcs) | 1 |  | 0 | 12.2.4.3027.
3.5 | Demontaža opreme povratnega voda |  | Disassembly of return line equipment |  |  |  |  | 0
3.5.0.0.0001. | Zaščitna vez med obema tirnicami tira izvedena z jekleno pocinkano izolirano vrvjo 70 mm2. |  | Protective bond between both rails of the track executed with a steel, galvanized, insulated wire rope 70 mm2. |  | kos (pcs) | 5 |  | 0 | 12.2.5.3010.
3.6 | Demontaža zaščitne in opozorilne opreme |  | Disassembly of protective and warning equipment |  |  |  |  | 0
3.6.0.0.0001. | Demontaža konzole keravnične vrvi s sponkami L-4829. |  | Disassembly of the ceraunic wire rope bracket with clamps L-4829. |  | kos (pcs) | 22 |  | 0 | 12.2.5.3001.
3.6.0.0.0002. | Demontaža vpetja keravnične vrvi 35 mm2 in galvanske povezave z drogom VM. |  | Disassembly of the clamping of the ceraunic wire rope 35 mm2 and the galvanic connection to the catenary mast. |  | kos (pcs) | 1 |  | 0 | 12.2.5.3002.
3.6.0.0.0003. | Demontaža jeklene pocinkane - keravnične vrvi 35 mm2 s konzol keravnične vrvi. |  | Disassembly of the steel, galvanized ceraunic wire rope 35 mm2 from the ceraunic wire rope bracket. |  | km | 0.86 |  | 0 | 12.2.5.3003.
3.6.0.0.0004. | Demontaža električne ločitve z vpenjalnim izolatorjem v zaščitni keravnični vrvi |  | Disassembly of the electrical isolation using a clamping insulator in a protective ceraunic wire rope. |  | kos (pcs) | 1 |  | 0 | 12.2.5.3004.
3.6.0.0.0005. | Demontaža kratkostičnega zaščitnega vodnika Cu 1 x 95 mm2 kompletno s pritrdilno opremo. |  | Disassembly of the short-circuit protective conductor Cu 1 x 95 mm2, including the fastening equipment. |  | km | 0.9 |  | 0 | 12.2.5.3005.
3.6.0.0.0006. | Demontaža kratkostičnega zaščitnega vodnika Al 1 x 150 mm2 kompletno s pritrdilno opremo. |  | Disassembly of the short-circuit protective conductor Al 1 x 150 mm2, including the fastening equipment. |  | km | 0.16 |  | 0 | 12.2.5.3006.
3.6.0.0.0007. | Demontaža vpetja kratkostičnega zaščitnega vodnika Cu 1 x 95 mm2 na drogu. |  | Disassembly of the clamping of the short-circuit protective conductor Cu 1 x 95 mm2 on the mast. |  | kos (pcs) | 1 |  | 0 | 12.2.5.3007.
3.6.0.0.0008. | Demontaža vpetja kratkostičnega zaščitnega vodnika Al 1 x 150 mm2 na drogu. |  | Disassembly of the clamping of the short-circuit protective conductor Al 1 x 150 mm2 on the mast. |  | kos (pcs) | 2 |  | 0 | 12.2.5.3008.
3.6.0.0.0009. | Demontaža tiristorske naprave za zemljostično zaščito. |  | Disassembly of the thyristor device for earth-leakage protection. |  | kos (pcs) | 1 |  | 0 | 12.2.5.3020.
3.6.0.0.0010. | Demontaža tiristorske naprave za kontrolo povratnega voda. |  | Disassembly of the thyristor device for controlling the return line. |  | kos (pcs) | 1 |  | 0 | 12.2.5.3021.
3.6.0.0.0011. | Odstranitev paličnega ozemljila izvedenega z vrtanjem izvrtine in vstavljanjem jeklene pocinkane cevi dolžine 6 m. |  | Removal of the earth rod executed by drilling a drill hole and inserting a galvanized steel pipe, 6 m long. |  | kos (pcs) | 25 |  | 0 | 12.2.5.3017.
3.6.0.0.0012. | Odstranitev povezave kovinskih objektov med seboj ali na drog vozne mreže izvedene z izolirano jekleno pocinkano vrvjo 70 mm2 , do oddaljenosti 5 m. |  | Removal of the connection of metal structures to one another or to a catenary mast executed with an insulated galvanized steel wire rope 70 mm2, across a distance of up to 5 m. |  | kos (pcs) | 15 |  | 0 | 12.2.5.3015.
3.6.0.0.0013. | Odstranitev povezave kovinskih objektov na drog vozne mreže izvedene z izolirano jekleno pocinkano vrvjo 70 mm2 , do oddaljenosti 20 m. |  | Removal of the connection of metal structures to one another or to a catenary mast executed with an insulated galvanized steel wire rope 70 mm2, across a distance of up to 20 m. |  | kos (pcs) | 5 |  | 0 | 12.2.5.3016.
3.6.0.0.0014. | Odstranitev povezave dveh zaščitnih tiristorskih napravna drogu med seboj izvedene z izolirano bakreno vrvjo 120 mm2 |  | Removal of the connection of two protective thyristor devices on a mast, connected with an insulated copper wire rope 120 mm2. |  | kos (pcs) | 1 |  | 0 | 12.2.5.3022.
3.6.0.0.0015. | Odstranitev povezave zaščitnih tiristorskih naprav na drogu izvedene z dvojno izolirano bakreno vrvjo 120 mm2 na obe tirnici. |  | Removal of the connection of protective thyristor devices on a mast, connected with a double-insulated copper wire rope 120 mm2 to both rails. |  | kos (pcs) | 1 |  | 0 | 12.2.5.3023.
3.6.0.0.0016. | Odstranitev povezave med drogom vozne mreže in ozemljilom izvedene z neizolirano pocinkano jekleno vrvjo 70 mm2 |  | Removal of the connection between a catenary mast and earth electrode executed with an uninsulated galvanized steel wire rope 70 mm2. |  | kos (pcs) | 25 |  | 0 | 12.2.5.3019.
3.6.0.0.0017. | Signalni znak "ločišče". |  | Signal "separation point". |  | kos (pcs) | 2 |  | 0 | 12.2.5.3026.
4. | OZNAKE DROGOV IN PLESKARSKA DELA |  | MAST MARKERS AND PAINTING WORKS |  |  |  |  | 0
4.1.0.0.0001. | Preštevilčenje drogov na progovnam odseku Divača-Rodik |  | Renumbering masts on the Divača-Rodik line section. |  | kos (pcs) | 152 |  | 0 | 12.3.1.3002.
4.1.0.0.0002. | Pritrditev ploščic za oštevilčenje drogov in izvedbo ostalih oznak na drogovih. |  | Fastening of plates for numbering masts and executing other markers on masts. |  | kos (pcs) | 43 |  | 0 | 12.3.1.3001.
4.1.0.0.0003. | Zaključno barvanje setov uteži zateznih naprav na drogovih po končni sestavi le teh: set 18 uteži premera 270 mm in višine 77 mm |  | Final painting of sets of weights of tensioning devices on masts after their final assembly: set of 18 weights with a diameter of 270 mm and a height of 77 mm |  | kos (pcs) | 1 |  | 0 | 12.3.1.3005.
4.1.0.0.0004. | Zaključno barvanje setov uteži zateznih naprav na drogovih po končni sestavi le teh: set 16 uteži premera 270 mm in višine 77 mm |  | Final painting of sets of weights of tensioning devices on masts after their final assembly: set of 16 weights with a diameter of 270 mm and a height of 77 mm |  | kos (pcs) | 1 |  | 0 | 12.3.1.3006.
4.1.0.0.0005. | Zaključno barvanje setov uteži zateznih naprav na drogovih po končni sestavi le teh: set 12 uteži premera 220 mm in višine 98 mm |  | Final painting of sets of weights of tensioning devices on masts after their final assembly: set of 12 weights with a diameter of 220 mm and a height of 98 mm |  | kos (pcs) | 3 |  | 0 | 12.3.1.3007.
4.1.0.0.0006. | Zaključno barvanje setov uteži zateznih naprav na drogovih po končni sestavi le teh: set 8 uteži premera 220 mm in višine 98 mm |  | Final painting of sets of weights of tensioning devices on masts after their final assembly: set of 8 weights with a diameter of 220 mm and a height of 98 mm |  | kos (pcs) | 1 |  | 0 | 12.3.1.3008.
4.1.0.0.0007. | Zaključno barvanje setov uteži zateznih naprav na drogovih po končni sestavi le teh: set 6 uteži premera 220 mm in višine 98 mm |  | Final painting of sets of weights of tensioning devices on masts after their final assembly: set of 6 weights with a diameter of 220 mm and a height of 98 mm |  | kos (pcs) | 1 |  | 0 | 12.3.1.3009.

## SVTK Divaca - sklop A_
ŠIFRANT / CODE | OPIS | OPOMBA | DESCRIPTION | NOTE | EM | KOLIČINA / QTY | ZNESEK / AMOUNT | ID | BIM | KOLIČINA / QTY | FILTER IZBORA BIM GRADNIKOV / BIM FILTER | FILTER IZBORA VREDNOSTI / ATTRIBUTE | IME FILTRA / NAME
S3-x3-02 | Prestavitev in ureditev SV in TK vodov in naprav obstoječe proge - območje Divača | Postavke za Sklop A | Relocation and Arrangement of SV and TK Lines and Devices of the Existing Track - Divača |  |  |  | 0
01. | Prestavitev SV in TK vodov in naprav |  | Relocation of SV and TK Lines and Devices |  |  |  | 0
01.00. | Splošno |  | General |  |  |  | 0
01.00.01. | Splošne opombe in pojasnila postavk |  | General Notes and Explanations of Items |  |  |  | 0
01.00.01.01. | Splošne opombe in pojasnila postavk |  | General Notes and Explanations of Items |  |  |  | 0
01.00.01.01.0001. | Zakoličenje oziroma označitev obstoječih podzemnih komunalnih SVTK vodov izvede upravljavec (SŽ). |  | Staking off or marking of existing underground utility SVTK lines to be performed by the Operator (SŽ). |  | / |  | 0 | 11.05.00.0001.
01.00.01.01.0002. | Stroški dodatne zasedbe delovnega mesta izvršilnih železniških delavcev (prometnik, pri signalih, kretnicah, …) za čas nedelovanja in preizkušanja SVTK naprav so strošek upravljavca (SŽ). |  | Costs of additional occupancy of workplaces of railway operational staff members (station operator, at signals, at points, etc.) for periods when SVTK devices are out of operation or under testing are borne by the Operator (SŽ). |  | / |  | 0 | 11.05.00.0002.
01.00.01.01.0003. | Pri vseh delih je potrebno urediti in pospraviti okolico! Pri vseh delih so zajeti tudi transportni stroški in čiščenje terena! |  | In all works, it is necessary to arrange and tidy up the surroundings! All works also include transport costs and cleaning of the terrain |  | / |  | 0 | 11.05.00.0003.
01.00.01.01.0004. | Pri vseh postavkah je upoštevano delo in potreben material! |  | All items include work and necessary material |  | / |  | 0 | 11.05.00.0004.
01.00.01.01.0005. | Opuščene kable, ki bodo odpeljani v skladišče SVTK naprav, je potrebno naviti na kabelske bobne in ustrezno označiti (tip kabla, dolžina, letnica, ...)! |  | Disused cables which will be transported to storage of SVTK devices, must be wound on cable drums and appropriately marked (cable type, length, year etc.) |  | / |  | 0 | 11.05.00.0006.
01.00.01.01.0006. | Geodetski posnetek izdela izvajalec! |  | Land survey plan is to be made by the Contractor |  | / |  | 0 | 11.05.00.0007.
01.00.01.01.0007. | Pred pričetkom del je potrebno zaradi pomanjkljive in netočne obstoječe dokumentacije (PID) preveriti dejansko stanje obstoječih kablov (potek kablov, tipi, kapaciteta, dolžina, št. kablov, …) in cevi! |  | Because of incomplete or inaccurate existing documentation (PID), it is necessary to check, before starting works, the actual state of existing cables (course of cables, types, capacity, length, No of cables etc.) and pipes |  | / |  | 0 | 11.05.00.0005.
01.00.01.01.0008. | Izvedbeno dokumentacijo za notranje SV naprave izdela izvajalec. |  | Documentation for execution for indoor SV devices is to be made by the Contractor. |  | / |  | 0 | 11.01.00.0004.
01.01. | Kabli |  | Cables |  |  |  | 0
01.01.01. | Dobava, polaganje in označevanje kablov |  | Supply, Laying and Marking of Cables |  |  |  | 0
01.01.01.00. | Splošno |  | General |  |  |  | 0
01.01.01.00.0001. | Pri kablih se upošteva dobava in montaža s polaganjem v cevno kabelsko kanalizacijo, betonska ali kovinska kabelska korita in označevanje položeni kablov. Označitev kablov je potrebno izvesti v vseh kabelskih jaških, na mestih zaključitve kablov in v kabelskih koritih (vsaj na vsake 100m). Upoštevati tudi ostale zahteve podane v tehničnih poročilih ali Tehničnih specifikacijah. |  | Cables shall include supply and installation by laying into pipe cable ducts, concrete or metal cable troughs and marking of laid cables. Cable marking must be carried out in all cable shafts, at places of cable termination and in cable troughs (at least every 100m). Other requirements specified in technical reports of Technical Specifications must also be considered. |  | / |  | 0 | 11.06.00.0001.
01.01.01.01. | Dobava, polaganje in označevanje kablov |  | Supply, Laying and Marking of Cables |  |  |  | 0
01.01.01.01.0001. | TK 59 3x4x0,8 M |  | TK 59 3x4x0,8 M |  | m |  | 0 | 11.06.01.0002. |  | 170
01.01.01.01.0002. | TK 59 5x4x0,8 M |  | TK 59 5x4x0,8 M |  | m |  | 0 | 11.06.01.0003. |  | 1100
01.01.01.01.0003. | TD 59 10x4x1,2 GM |  | TD 59 10x4x1,2 GM |  | m |  | 0 | 11.06.01.0005. |  | 35
01.01.01.01.0004. | TD 59 15x4x1,2 GM |  | TD 59 15x4x1,2 GM |  | m | 5 | 0 | 11.06.01.0006. |  | 5
01.01.01.01.0005. | TD 59 EP 20x4x1,2 GM R<0,6 |  | TD 59 EP 20x4x1,2 GM R<0,6 |  | m |  | 0 | 11.06.01.0007. |  | 1445
01.01.01.01.0006. | SPZ 5x0,9 |  | SPZ 5x0,9 |  | m |  | 0 | 11.06.02.0001. |  | 150
01.01.01.01.0007. | SPZ 10x0,9 |  | SPZ 10x0,9 |  | m |  | 0 | 11.06.02.0002. |  | 170
01.01.01.01.0008. | SPZ 48x0,9 |  | SPZ 48x0,9 |  | m |  | 0 | 11.06.02.0006. |  | 340
01.01.01.01.0009. | NYBY-J 3x1,5 mm2 |  | NYBY-J 3x1,5 mm2 |  | m |  | 0 | 11.06.03.0001. |  | 715
01.01.01.01.0009. | NYBY-J 3x1,5 mm2 |  | NYBY-J 3x1,5 mm2 |  | m |  | 0 | 11.06.03.0001. |  | 715
01.01.01.01.0010. | NYBY-J 3x4 mm2 |  | NYBY-J 3x4 mm2 |  | m |  | 0 | 11.06.03.0010. |  | 340
01.01.01.01.0011. | UEXOH9M 1x2x0,9 mm |  | UEXOH9M 1x2x0,9 mm |  | m |  | 0 | 11.06.02.0022. |  | 1828
01.01.01.01.0012. | TOSMd 03 (6x12)xII/IIIx0,36/0,25x3,5/18 CMAN |  | TOSMd 03 (6x12)xII/IIIx0,36/0,25x3,5/18 CMAN |  | m |  | 0 | 11.06.04.0001. |  | 1675
01.01.01.01.0013. | A-D2Y(ZN) 2Y 4x6 SM 9/125 - samonosilni |  | A-D2Y(ZN) 2Y 4x6 SM 9/125 - self-supporting |  | m |  | 0 | 11.06.04.0002. |  | 1000
01.02. | Gradbena dela |  | Civil Works |  |  |  | 0
01.02.01. | Gradbena dela za potrebe SV in TK naprav |  | Civil Works for the Needs of SV and TK Devices |  |  |  | 0
01.02.01.00. | Splošno |  | General |  |  |  | 0
01.02.01.00.0001. | Izdelava kabelskega jaška obsega: izkop v zemljišču III. do V. ktg, izdelava drenažnega zasipa 0,5 m3 v netkanem geotekstilu tipa 1, podložni beton višine 10cm, opaženje, armatura, dobava in montaža litoželeznega pokrova, betoniranje, odvoz materiala in ureditev okolice. |  | Making of cable shaft comprising: excavation in soil category III to V, making of drainage backfill 0,5 m3 with nonwoven geotextile type 1, concrete lining 10cm thick, formwork, steel reinforcement, supply and installation of cast iron cover, cartage of material and reinstatement of environment. |  | / |  | 0 | 11.07.00.0002.
01.02.01.00.0002. | V primeru dvojnega litoželeznega pokrova (2x 600 x 600 mm) je prečka med pokrovoma snemljiva. |  | In case of double cast iron cover (2x 600 x 600 mm) the crossbar between cover is detachable. |  | / |  | 0 | 11.07.00.0005.
01.02.01.00.0003. | Izdelava cevne kabelske kanalizacije obsega: izkop jarka v zemljišču III. do V. ktg., na globini ≥ 0,8 m (vrh zgornjega roba cevi) izdelava podloge za cevi iz peska granulacije 4-8 mm, dobava in polaganje cevi, dobava in vgraditev distančnikov, dobava in vgradnja nemetaliziranih PVC opozorilnih trakov, obbetoniranje cevi z betonom C25/30 do višine 10 cm nad zgornjim temenom cevi, zasip jarka z utrjevanjem po slojih in odvoz odvečnega materiala in ureditev okolice. |  | Making of cable pipe ducts comprising: trench excavation in soil category III to V, at depth of ≥ 0,8 m (top of upper edge of pipe) making of lining for pipe using sand of 4-8 mm grain size, supply and laying of pipe, supply and installation of spacers, supply and installation of non-metalized PVC warning tapes, embedding in concrete C25/30 to height of 10 cm above top of pipe, trench backfilling including tamping in layers and cartage of surplus material and reinstatement of environment. |  | / |  | 0 | 11.07.00.0001.
01.02.01.00.0004. | PEHD cevi za vpihovanje optičnih kablov morajo segati čez sredino kabelskih jaškov. |  | PEHD pipes for blowing in of optical cables must reach over the middle of cable shafts. |  | / |  | 0 | 11.07.00.0003.
01.02.01.01. | Gradbena dela za potrebe SV in TK naprav |  | Civil Works for the Needs of SV and TK Devices |  |  |  | 0
01.02.01.01.0001. | Trasiranje nove kabelske trase zemeljskega kabla, kabelske kanalizacije ali kabelskih korit |  | Route surveying and marking of new routes of underground cable, cable ducts or cable troughs |  | m |  | 0 | 11.07.10.0002. | DA | 2128.97 | ((2TDK_Klasifikacija/ElementTip == 'ZacasnaTrasa') OR (2TDK_Klasifikacija/ElementTip == 'KabelskoKorito') OR (2TDK_Klasifikacija/ElementTip == 'Cev') OR (2TDK_Klasifikacija/ElementTip == 'KabelskaKanalizacija')) AND (2TDK_Atributi/FazaZacetek == 'S3P') AND (2TDK_Atributi/FazaKonec == 'S3P') AND (2TDK_Klasifikacija/Sistem == 'SVT') | 2TDK_Atributi/Dolzina_m
01.02.01.01.0002. | Trasiranje nove kabelske trase zemeljskega kabla, kabelske kanalizacije ali kabelskih korit |  | Route surveying and marking of new routes of underground cable, cable ducts or cable troughs |  | m |  | 0 | 11.07.10.0002. |  | 50
01.02.01.01.0003. | Ročni izkop obstoječih kablov/cevi - do dolžine 4m |  | Manual excavation of existing cables/pipes - up to 4 m long |  | kos |  | 0 | 11.05.01.0001. |  | 1
01.02.01.01.0004. | Zaščita položenih (ali izkopanih) PE, PVC ali alkaten cevi z obbetoniranjem z betonom C12/15 |  | Protection of laid (or excavated) PE, PVC or alkathene pipes by embedding in concrete C12/15 |  | m |  | 0 | 11.05.01.0002. |  | 30
01.02.01.01.0005. | Prestavitev in zaščita obstoječih SVTK kablov/cevi s DWP prerezanimi cevmi (do 10 kablov v skupni trasi), prestavitev v začasno traso na betonski/lesen prag, pritrditev na prag |  | Relocation and protection of existing SVTK cables/pipes by DWP slit pipes (up to 10 cables in common route), relocation to temporary route on concrete/wooden sleeper, fixing to sleeper |  | m |  | 0 | 11.05.01.0004. | DA | 229.74 | (2TDK_Atributi/ZacasnaTrasaTip == 'NaPrag_ObstKabli') AND (2TDK_Atributi/FazaZacetek == 'S3P') AND (2TDK_Atributi/FazaKonec == 'S3P') AND (2TDK_Klasifikacija/ElementTip == 'ZacasnaTrasa') AND (2TDK_Klasifikacija/Sistem == 'SVT') | 2TDK_Atributi/Dolzina_m
01.02.01.01.0006. | Zaščita obstoječih zemeljskih kablov ali cevi s položitvijo desk ("plohov") na teren nad kablom oziroma nad cevmi, na območju dovozov na gradbišče, kasnejša odstranitev desk in ureditev okolice |  | Protection of existing underground cables or pipes by laying planks on the ground above cable or pipes in the areas of accesses to construction site, subsequent removal of planks and restoration of surrounding area |  | m |  | 0 | 11.05.01.0005. |  | 10
01.02.01.01.0007. | Izvedba začasnega prečkanja tira/proge s položitvijo in pritrditvijo gibljive 2x DWP cevi premera 110 mm v gramoz ob prag za položitev začasnih kablov; za končno stanje odstranitev cevi |  | Making of temporary crossing under track/line by laying and fixing flexible 2x DWP pipe of 110 mm diameter in gravel next to sleeper for laying temporary cables; removal of pipes for final situation |  | m |  | 0 | 11.05.01.0006. | DA | 5.07 | (2TDK_Atributi/ZacasnaTrasaTip == 'PreckanjeObPragu_DWP_2x110') AND (2TDK_Atributi/FazaZacetek == 'S3P') AND (2TDK_Atributi/FazaKonec == 'S3P') AND (2TDK_Klasifikacija/ElementTip == 'ZacasnaTrasa') AND (2TDK_Klasifikacija/Sistem == 'SVT') | 2TDK_Atributi/Dolzina_m
01.02.01.01.0008. | Izvedba začasnega prečkanja tira/proge s položitvijo in pritrditvijo gibljive 4x DWP cevi premera 110 mm v gramoz ob prag za položitev začasnih kablov; za končno stanje odstranitev cevi |  | Making of temporary crossing under track/line by laying and fixing flexible 4x DWP pipe of 110 mm diameter in gravel next to sleeper for laying temporary cables; removal of pipes for final situation |  | m |  | 0 | 11.05.01.0007. | DA | 8.95 | (2TDK_Atributi/ZacasnaTrasaTip == 'PreckanjeObPragu_DWP_4x110') AND (2TDK_Atributi/FazaZacetek == 'S3P') AND (2TDK_Atributi/FazaKonec == 'S3P') AND (2TDK_Klasifikacija/ElementTip == 'ZacasnaTrasa') AND (2TDK_Klasifikacija/Sistem == 'SVT') | 2TDK_Atributi/Dolzina_m
01.02.01.01.0009. | Začasna položitev začasnih gibljivih 2x DWP cevi premera 110 mm na teren za položitev začasnih kablov, označitev cevi z opozorilnim trakom, po potrebi fiksiranje cevi; za končno stanje odstranitev cevi (možnost ponovne uporabe) |  | Temporary laying of temporary flexible 2x DWP pipes of 110 mm diameter for laying temporary cables, marking of pipes with warning tape, fixing of pipes if necessary< removal of pipes for final situation (possible reuse) |  | m |  | 0 | 11.05.01.0008. | DA | 6.58 | (2TDK_Atributi/ZacasnaTrasaTip == 'PoTerenu_DWP_2x110') AND (2TDK_Atributi/FazaZacetek == 'S3P') AND (2TDK_Atributi/FazaKonec == 'S3P') AND (2TDK_Klasifikacija/ElementTip == 'ZacasnaTrasa') AND (2TDK_Klasifikacija/Sistem == 'SVT') | 2TDK_Atributi/Dolzina_m
01.02.01.01.0010. | Začasna položitev začasnih gibljivih do 4x DWP cevi premera 110 mm na teren za položitev začasnih kablov, označitev cevi z opozorilnim trakom, po potrebi fiksiranje cevi; za končno stanje odstranitev cevi (možnost ponovne uporabe) |  | Temporary laying of temporary flexible up to do 4x DWP pipes of 110 mm diameter including warning tape, fixing of pipes if necessary; removal of pipes for final situation (possible reuse) |  | m |  | 0 | 11.05.01.0009. | DA | 167.09 | (2TDK_Atributi/ZacasnaTrasaTip == 'PoTerenu_DWP_4x110') AND (2TDK_Atributi/FazaZacetek == 'S3P') AND (2TDK_Atributi/FazaKonec == 'S3P') AND (2TDK_Klasifikacija/ElementTip == 'ZacasnaTrasa') AND (2TDK_Klasifikacija/Sistem == 'SVT') | 2TDK_Atributi/Dolzina_m
01.02.01.01.0011. | Sidranje droga VM s tipskim enojnim sidrom (temeljem) |  | Anchoring of VM mast with standard single anchor (foundation) |  | kos |  | 0 | 11.05.01.0013. |  | 4
01.02.01.01.0012. | Izdelava betonske posteljice za betonska korita na delih trase, kjer ni mogoč izkop jarka |  | Making of concrete bed for concrete troughs in parts of the route where trench cannot be excavated |  | m |  | 0 | 11.07.06.0001. |  | 10
01.02.01.01.0013. | Izdelava betonske posteljice za betonska korita in PEHD cev pod njimi na delih trase, kjer ni mogoč izkop jarka |  | Making of concrete bed for concrete troughs and PEHD pipes underneath in parts of the route where trench cannot be excavated |  | m |  | 0 | 11.07.06.0002. |  | 10
01.02.01.01.0014. | Dobava in polaganje enodelnih betonskih kabelskih korit tip A (EBK), izmer 200x200x1000 (mm), z dvema pokrovoma tip SŽ in ustrezno vrvico, izkop jarka z odvozom, ureditev podlage in zasipi. |  | Supply and laying of one-part concrete cable trough type A (EBK), of dimensions 200x200x1000 (mm), with two covers type SŽ and corresponding cord, trench excavation including cartage, preparation of lining and backfilling. |  | m |  | 0 | 11.07.06.0010. | DA | 66.18 | (2TDK_Atributi/KabelskoKoritoTip == 'EBK') AND (2TDK_Atributi/VodiPodKoritom == 'Ne') AND (2TDK_Atributi/Material == 'Beton') AND (2TDK_Klasifikacija/ElementTip == 'KabelskoKorito') AND (2TDK_Atributi/FazaZacetek == 'S3P') AND (2TDK_Atributi/FazaKonec == 'S3P') AND (2TDK_Lokacija/ObjektSifra == 'DCK') AND (2TDK_Klasifikacija/Sistem == 'SVT') | 2TDK_Atributi/Dolzina_m
01.02.01.01.0015. | Dobava in polaganje dvodelnih betonskih kabelskih korit tip B (DBK), izmer 400x200x1000 (mm), z dvema pokrovoma tip SŽ in ustrezno vrvico ter 2x PEHD cevi 2x50 pod koriti, izkop jarka z odvozom odvečnega materiala, ureditev podlage in zasipi. |  | Supply and laying of two-part concrete cable trough type B (DBK), of dimensions 400x200x1000 (mm), with two covers type SŽ and corresponding cord, and 2 x PEHD pipe 2x50 under troughs, trench excavation including cartage, preparation of lining and backfilling. |  | m |  | 0 | 11.07.06.0015. | DA | 1226.02 | (2TDK_Atributi/KabelskoKoritoTip == 'DBKB') AND (2TDK_Atributi/VodiPodKoritom == 'Da_2xPEHD2x50') AND (2TDK_Atributi/Material == 'Beton') AND (2TDK_Klasifikacija/ElementTip == 'KabelskoKorito') AND (2TDK_Atributi/FazaZacetek == 'S3P') AND (2TDK_Atributi/FazaKonec == 'S3P') AND (2TDK_Lokacija/ObjektSifra == 'DCK') AND (2TDK_Klasifikacija/Sistem == 'SVT') | 2TDK_Atributi/Dolzina_m
01.02.01.01.0016. | Dobava in polaganje dvodelnih betonskih kabelskih korit tip B (DBK), izmer 400x200x1000 (mm), z dvema pokrovoma tip SŽ in ustrezno vrvico ter 2x PEHD cevi 2x50 pod koriti, izkop jarka z odvozom odvečnega materiala, ureditev podlage in zasipi. |  | Supply and laying of two-part concrete cable trough type B (DBK), of dimensions 400x200x1000 (mm), with two covers type SŽ and corresponding cord, and 2 x PEHD pipe 2x50 under troughs, trench excavation including cartage, preparation of lining and backfilling. |  | m |  | 0 | 11.07.06.0015. |  | 55
01.02.01.01.0017. | Sidranje betonskih kabelskih korit |  | Anchoring of concrete cable troughs |  | m |  | 0 | 11.07.06.0020. |  | 150
01.02.01.01.0018. | Izvedba razširitve kabelskih korit na mestu izvedbe spojke v koritu, v dolžini 4m |  | Making of concrete cable troughs widening at places of joints made in troughs, 4 m long. |  | kos |  | 0 | 11.07.06.0030. |  | 2
01.02.01.01.0019. | Odkrivanje in ponovno pokrivanje betonskih kabelskih korit |  | Uncovering and re-covering of concrete cable troughs |  | m |  | 0 | 11.07.07.0001. |  | 1250
01.02.01.01.0020. | Ročni izkop in odvoz obstoječih betonskih kabelskih korit na deponijo ali v skladišče |  | Manual excavation and cartage of existing concrete cable troughs to depot or storage. |  | m |  | 0 | 11.07.07.0003. |  | 749
01.02.01.01.0021. | Ročni izkop in odvoz obstoječih betonskih kabelskih korit (in izkop cevi pod njimi) na deponijo ali v skladišče |  | Manual excavation and cartage of existing concrete cable troughs (and excavation of pipes underneath) to depot or storage. |  | m |  | 0 | 11.07.07.0004. |  | 910
01.02.01.01.0022. | Zamenjava obstoječih poškodovanih betonskih kabelskih korit in pokrovov - DBK korito tip B ali tip 4 |  | Replacement of existing damaged concrete cable troughs and covers - DBK trough type B or type 4 |  | m |  | 0 | 11.07.07.0005. |  | 20
01.02.01.01.0023. | Zaščita obstoječih betonskih kabelskih korit s položitvijo desk ("plohov") na teren nad koriti, na območju dovozov na gradbišče, po končanih delih odstranitev zaščite iz desk, z odvozom in ureditvijo okolice v prvotno stanje |  | Protection of existing concrete cable troughs by laying planks on the ground above troughs in the areas of access to construction site, removal of protection planks after completion of works, including cartage and reinstatement of surrounding area |  | m |  | 0 | 11.07.07.0006. |  | 15
01.02.01.01.0024. | Nerjaveča (FeZn) kabelska korita min. debeline 2mm - 350x150 (mm) s pokrovom, vključno z nosilci korit (stebrički) |  | Stainless (FeZn) cable troughs of minimum thickness 2mm - 350x150 (mm) with cover, including with trough supports *pillars) |  | m |  | 0 | 11.07.08.0001. | DA | 4 | (2TDK_Atributi/KabelskoKoritoTip == 'FeZn350x150') AND (2TDK_Atributi/VodiPodKoritom == 'Ne') AND (2TDK_Atributi/Material == 'FeZn') AND (2TDK_Klasifikacija/ElementTip == 'KabelskoKorito') AND (2TDK_Atributi/FazaZacetek == 'S3P') AND (2TDK_Atributi/FazaKonec == 'S3P') AND (2TDK_Lokacija/ObjektSifra == 'DCK') AND (2TDK_Klasifikacija/Sistem == 'SVT') | 2TDK_Atributi/Dolzina_m
01.02.01.01.0025. | Nerjaveča (FeZn) kabelska korita min. debeline 2mm - 350x150 (mm) s pokrovom, vključno z nosilci korit (stebrički) |  | Stainless (FeZn) cable troughs of minimum thickness 2mm - 350x150 (mm) with cover, including with trough supports *pillars) |  | m |  | 0 | 11.07.08.0001. |  | 6
01.02.01.01.0026. | Dodatek za izvedbo prehoda kovinskih kabelskih korit in/ali PEHD cevi v kabelski jašek |  | Extra for making passage of metal cable channels and/or PEHD pipes into cable shaft |  | kos |  | 0 | 11.07.08.0010. |  | 4
01.02.01.01.0027. | Demontaža obstoječih ali začasnih kovinskih korit z nosilci, odvoz v skladišče SVTK ali na deponijo |  | Dismantling of existing or temporary metal troughs with supports, cartage to SVTK storage or depot |  | m |  | 0 | 11.07.08.0030. |  | 14
01.02.01.01.0028. | Izvedba cevne kabelske kanalizacije pri prečkanju obstoječe železniške proge na globini 1,5 m pod GRP, s podvrtanjem s cevjo Fe Ø 350 ali s prekopom, če podvrtanje ni izvedljivo (pri prekopu položimo armaturno mrežo 2x Q385 v betonsko oblogo in geosintetik za ločitev slojev): - 4x premera 125 mm |  | Making of pipe cable ducts at crossings of et railway line 1,5 m deep under GRP, by boring with pipe Fe Ø 350 or excavation if boring under track is not feasible (in case of excavation, lay reinforcement mesh 2x Q385 in concrete lining and geosynthetics to separate joints): - 4x of 125 mm in diameter |  | m |  | 0 | 11.07.09.0005. | DA | 10.75 | (2TDK_Atributi/KanalTip == '4_PreckanjeZP') (2TDK_Atributi/FazaZacetek == 'S3P') AND (2TDK_Atributi/FazaKonec == 'S3P') AND (2TDK_Klasifikacija/ElementTip == 'KabelskaKanalizacija') AND (2TDK_Klasifikacija/Sistem == 'SVT') | 2TDK_Atributi/Dolzina_m
01.02.01.01.0029. | Izvedba cevne kabelske kanalizacije pri prečkanju obstoječe železniške proge na globini 1,5 m pod GRP, s podvrtanjem s cevjo Fe Ø 350 ali s prekopom, če podvrtanje ni izvedljivo (pri prekopu položimo armaturno mrežo 2x Q385 v betonsko oblogo in geosintetik za ločitev slojev): - 4x premera 125 mm |  | Making of pipe cable ducts at crossings of et railway line 1,5 m deep under GRP, by boring with pipe Fe Ø 350 or excavation if boring under track is not feasible (in case of excavation, lay reinforcement mesh 2x Q385 in concrete lining and geosynthetics to separate joints): - 4x of 125 mm in diameter |  | m |  | 0 | 11.07.09.0005. |  | 8
01.02.01.01.0030. | Dodatek za izvedbo prečkanja železniške proge s prekopom na mestu obstoječih cevi (položitev novih cevi ob obstoječe cevi) |  | Extra for implementation of railway line crossing with excavation at the place of existing pipes (laying of new pipes next to existing ones) |  | m |  | 0 | 11.07.09.0190. |  | 11
01.02.01.01.0031. | Cevna kabelska kanalizacija TIP 2: 2x1 DWP Ø125 mm | začasno stanje | Pipe cable duct TYPE 2: 2x1 DWP Ø125 mm | temporary state | m |  | 0 | 11.07.03.0005. | DA | 152.97 | (2TDK_Atributi/ZacasnaTrasaTip == '2') AND (2TDK_Atributi/FazaZacetek == 'S3P') AND (2TDK_Atributi/FazaKonec == 'S3P') AND (2TDK_Klasifikacija/ElementTip == 'ZacasnaTrasa') AND (2TDK_Klasifikacija/Sistem == 'SVT') | 2TDK_Atributi/Dolzina_m
01.02.01.01.0032. | Cevna kabelska kanalizacija TIP 6: 2x3 DWP Ø 125 mm |  | Pipe cable duct TYPE 6: 2x3 DWP Ø 125 mm |  | m |  | 0 | 11.07.03.0015. | DA | 3.89 | (2TDK_Atributi/KanalTip == '6') AND (2TDK_Atributi/FazaZacetek == 'S3P') AND (2TDK_Atributi/FazaKonec == 'S3P') AND (2TDK_Klasifikacija/ElementTip == 'KabelskaKanalizacija') AND (2TDK_Klasifikacija/Sistem == 'SVT') | 2TDK_Atributi/Dolzina_m
01.02.01.01.0033. | Cevna kabelska kanalizacija TIP 9: 3x3 DWP Ø 125 mm |  | Pipe cable duct TYPE 9: 3x3 DWP Ø 125 mm |  | m |  | 0 | 11.07.03.0025. | DA | 198.05 | (2TDK_Atributi/KanalTip == '9') AND (2TDK_Atributi/FazaZacetek == 'S3P') AND (2TDK_Atributi/FazaKonec == 'S3P') AND (2TDK_Klasifikacija/ElementTip == 'KabelskaKanalizacija') AND (2TDK_Klasifikacija/Sistem == 'SVT') | 2TDK_Atributi/Dolzina_m
01.02.01.01.0034. | Dodatek za globji izkop jarka za kabelsko kanalizacijo na območju predvidene ceste, proge, jarka, ... ali kasnejšega odvzemanja terena - širina jarka do 70 cm. |  | Extra for deeper excavation of cable duct trench in the area of planned road, railway line, trench etc. or subsequent stripping of terrain - trench width up to 70 cm. |  | m |  | 0 | 11.07.03.0220. |  | 51
01.02.01.01.0035. | Dobava in polaganje 2x armaturne mreže Q385 v betonsko oblogo cevne kabelske kanalizacije na mestih kasnejših prečkanj proge - širina jarka do 70 cm. |  | Supply and laying of 2x steel reinforcement mesh Q385 in concrete lining of pipe cable duct at places of later crossings of track - trench width up to 70 cm. |  | m |  | 0 | 11.07.03.0230. | DA | 19.75 | ((2TDK_Atributi/KanalTip == '2') OR (2TDK_Atributi/KanalTip == '6') OR (2TDK_Atributi/KanalTip == '9')) AND (2TDK_Atributi/ZascitaCevi == 'ArmiranBeton') AND (2TDK_Atributi/FazaZacetek == 'S3P') AND (2TDK_Atributi/FazaKonec == 'S3P') AND (2TDK_Klasifikacija/ElementTip == 'KabelskaKanalizacija') AND (2TDK_Klasifikacija/Sistem == 'SVT') | 2TDK_Atributi/Dolzina_m
01.02.01.01.0036. | Dodatek za ročni izkop kabelskega jarka ob ali nad obstoječimi kabelskimi vodi. |  | Extra for manual excavation of cable trench next to or above existing cable lines. |  | m |  | 0 | 11.07.03.0240. |  | 6
01.02.01.01.0037. | Kabelski jašek tip B2, izmer 1,2 x 1,5 x 2,0 m, s pokrovom SŽ 600 x 600 mm, B125 po SIST EN 124-2, z dvema nastavljivimi prečnima nosilnima konzolama s PVC blazino, l=355 mm, vgradnja konzol ali lestve v steno kabelskega jaška za dostop v jašek. |  | Cable shaft type B2 with dimensions 1.2 x 1.5 x 2.0 m with shaft cover SŽ 600 x 600 mm, B 125 compliant with SIST EN 124-2, with two adjustable support brackets with PVC pad, l=355 mm, installation of steps or ladders in the wall of the cable shaft for access to the shaft. |  | kos |  | 0 | 11.07.01.0011. | DA | 8 | (2TDK_Atributi/JasekTip == 'Kabelski_REC_KJB2_B125') AND (2TDK_Atributi/Material == 'ArmiranBeton') AND (2TDK_Atributi/FazaZacetek == 'S3P') AND (2TDK_Atributi/FazaKonec == 'S3P') AND (2TDK_Klasifikacija/ElementTip == 'Jasek') AND (2TDK_Lokacija/ObjektSifra == DCK') AND (2TDK_Klasifikacija/Sistem == 'SVT') | NumberOfItems
01.02.01.01.0038. | Kabelski jašek tip B2, izmer 1,2 x 1,5 x 2,0 m, s pokrovom SŽ 600 x 600 mm, B125 po SIST EN 124-2, z dvema nastavljivimi prečnima nosilnima konzolama s PVC blazino, l=355 mm, vgradnja konzol ali lestve v steno kabelskega jaška za dostop v jašek. |  | Cable shaft type B2 with dimensions 1.2 x 1.5 x 2.0 m with shaft cover SŽ 600 x 600 mm, B 125 compliant with SIST EN 124-2, with two adjustable support brackets with PVC pad, l=355 mm, installation of steps or ladders in the wall of the cable shaft for access to the shaft. |  | kos |  | 0 | 11.07.01.0011. |  | 2
01.02.01.01.0039. | Kabelski jašek iz betonske cevi BC Ø 800 mm, globine 1 m, s pokrovom B125 po SIST EN 124-2. |  | Concrete ring cable shaft BC Ø 800 mm, 1m deep, with shaft cover B 125 compliant with SIST EN 124-2. |  | kos |  | 0 | 11.07.01.0007. | DA | 3 | (2TDK_Atributi/JasekTip == 'Kabelski_CIR_BC80_B125') AND (2TDK_Atributi/Globina_m <= '1,000') AND (2TDK_Atributi/Material == 'Beton') AND (2TDK_Atributi/FazaZacetek == 'S3P') AND (2TDK_Atributi/FazaKonec == 'S3P') AND (2TDK_Klasifikacija/ElementTip == 'Jasek') AND (2TDK_Lokacija/ObjektSifra == DCK') AND (2TDK_Klasifikacija/Sistem == 'SVT') | NumberOfItems
01.02.01.01.0040. | Kabelski jašek iz betonske cevi BC Ø 800 mm, globine 1 m, s pokrovom B125 po SIST EN 124-2. |  | Concrete ring cable shaft BC Ø 800 mm, 1m deep, with shaft cover B 125 compliant with SIST EN 124-2. |  | kos |  | 0 | 11.07.01.0007. |  | 2
01.02.01.01.0041. | Kabelski jašek iz betonske cevi BC Ø 800 mm, globine do 2 m, s pokrovom B125 po SIST EN 124-2. |  | Concrete ring cable shaft BC Ø 800 mm, up to 2 m deep, with shaft cover B 125 compliant with SIST EN 124-2. |  | kos |  | 0 | 11.07.01.0008. | DA | 1 | (2TDK_Atributi/JasekTip == 'Kabelski_CIR_BC80_B125') AND (2TDK_Atributi/Globina_m <= '2,000') AND (2TDK_Atributi/Globina_m > '1,000') AND (2TDK_Atributi/Material == 'Beton') AND (2TDK_Atributi/FazaZacetek == 'S3P') AND (2TDK_Atributi/FazaKonec == 'S3P') AND (2TDK_Klasifikacija/ElementTip == 'Jasek') AND (2TDK_Lokacija/ObjektSifra == DCK') AND (2TDK_Klasifikacija/Sistem == 'SVT') | NumberOfItems
01.02.01.01.0042. | Dodatek pri izdelavi kabelskega jaška z ovirami (obstoječi kabli ali cevi, inštalacije, ...) - površina jaška do 1 m2 |  | Addition when making a cable shaft on obstacles (existing cables or pipes, installations …) - shaft area up to 1m2. |  | kos |  | 0 | 11.07.01.0040. |  | 1
01.02.01.01.0043. | Dodatek pri izdelavi kabelskega jaška z ovirami (obstoječi kabli ali cevi, inštalacije, ...) - površina jaška nad 1 m2 |  | Addition when making a cable shaft on obstacles (existing cables or pipes, installations …) - shaft area above 1m2. |  | kos |  | 0 | 11.07.01.0041. |  | 5
01.02.01.01.0044. | Odstranitev (razbitje) obstoječega kabelskega jaška, izmer do 2,0x2,0x2,0 (m), z odvozom in ureditvijo okolice. |  | Removal (demolition) of existing cable shaft of up to 2,0x2,0x2,0 (m) in size including cartage and reinstatement of surrounding area. |  | kos |  | 0 | 11.07.02.0010. |  | 6
01.02.01.01.0045. | Izdelava kabelskega uvoda na obstoječem kabelskem jašku z obdelavo odprtin za uvod cevi do 4x Ø 125mm |  | Making of cable inlet on existing cable shaft including treatment of openings for inlet of pipes up to 4x Ø 125mm |  | kos |  | 0 | 11.07.02.0020. |  | 2
01.02.01.01.0046. | Izdelava kabelskega uvoda na obstoječem kabelskem jašku z obdelavo odprtin za uvod cevi do 2x Ø 125mm |  | Making of cable inlet on existing cable shaft including treatment of openings for inlet of pipes up to 2x Ø 125mm |  | kos |  | 0 | 11.07.02.0021. |  | 1
01.02.01.01.0047. | Izdelava kabelskega uvoda na obstoječem kabelskem jašku z obdelavo odprtin za uvod do 2x PEHD 2x Ø 50 mm in DBK korito |  | Making of cable inlet on existing cable shaft including treatment of openings for inlet of up to 2x PEHD 2x Ø 50 mm and DBK trough |  | kos |  | 0 | 11.07.02.0023. |  | 14
01.02.01.01.0048. | Dobava in polaganje PEHD Ø 50 mm v cev kabelske kanalizacije. |  | Supply and laying of PEHD Ø 50 mm into cable duct pipe. |  | m |  | 0 | 11.07.04.0003. |  | 391
01.02.01.01.0049. | Dobava in polaganje PEHD 2x Ø 50 mm v odprti jarek, korito, kineto predora ali na teren. |  | Supply and laying of PEHD 2x Ø 50 mm into open trench, trough, tunnel duct or on the ground. |  | m |  | 0 | 11.07.04.0001. |  | 12
01.02.01.01.0050. | Dobava in polaganje PEHD Ø 40 mm v cev kabelske kanalizacije. |  | Supply and laying of PEHD Ø 40 mm into cable duct pipe. |  | m |  | 0 | 11.07.04.0004. |  | 375
01.02.01.01.0051. | Dobava in polaganje PEHD Ø 40 mm v kabelska korita. |  | Supply and laying of PEHD Ø 40 mm in cable troughs. |  | m |  | 0 | 11.07.04.0005. |  | 520
01.02.01.01.0052. | Dobava in polaganje PEHD Ø 32 mm za prehod optičnega kabla v zračno traso - 10m. Delno vkop v kabelski jarek, delno pritrditev na drog. Kpl z izkopi, zasipi, pritrdilnim materialom. |  | Supply and laying of PEHD Ø 32 mm for transition of optical cable to overhead route - 10m. Partially laid in cable trench, partially fixed to mast. Set with excavation, backfilling, fixing material. |  | kos |  | 0 | 11.07.04.0006. |  | 2
01.02.01.01.0053. | Dobava in polaganje cevi PEHD Ø 50 mm med glavno kabelsko traso in SV ali TK napravo, izkop in zasip jarka. |  | Supply and laying of pipe PEHD Ø 50 mm between main cable route and SV or TK device, trench excavation and backfilling. |  | m |  | 0 | 11.07.05.0001. | DA | 38.7 | (2TDK_Atributi/CevTip == 'SVTK_DWP_1x50') AND (2TDK_Atributi/FazaZacetek == 'S3P') AND (2TDK_Atributi/FazaKonec == 'S3P') AND (2TDK_Klasifikacija/ElementTip == 'Cev') AND (2TDK_Klasifikacija/Sistem == 'SVT') | 2TDK_Atributi/Dolzina_m
01.02.01.01.0054. | Dobava in polaganje cevi PEHD Ø 50 mm med glavno kabelsko traso in SV ali TK napravo, izkop in zasip jarka. |  | Supply and laying of pipe PEHD Ø 50 mm between main cable route and SV or TK device, trench excavation and backfilling. |  | m |  | 0 | 11.07.05.0001. |  | 40
01.02.01.01.0055. | Dobava in polaganje cevi DWP Ø 110 mm med glavno kabelsko traso in SV ali TK napravo, izkop in zasip jarka. |  | Supply and laying of pipe DWP Ø 110 mm between main cable route and SV or TK device, trench excavation and backfilling. |  | m |  | 0 | 11.07.05.0003. | DA | 11.03 | (2TDK_Atributi/CevTip == 'SVTK_DWP_1x110') AND (2TDK_Atributi/FazaZacetek == 'S3P') AND (2TDK_Atributi/FazaKonec == 'S3P') AND (2TDK_Klasifikacija/ElementTip == 'Cev') AND (2TDK_Klasifikacija/Sistem == 'SVT') | 2TDK_Atributi/Dolzina_m
01.02.01.01.0056. | Dobava in polaganje cevi DWP Ø 110 mm med glavno kabelsko traso in SV ali TK napravo, izkop in zasip jarka. |  | Supply and laying of pipe DWP Ø 110 mm between main cable route and SV or TK device, trench excavation and backfilling. |  | m |  | 0 | 11.07.05.0003. |  | 3
01.02.01.01.0057. | Dobava in polaganje cevi 2x DWP Ø 110 mm med glavno kabelsko traso in SV ali TK napravo, izkop in zasip jarka. |  | Supply and laying of pipe 2x DWP Ø 110 mm between main cable route and SV or TK device, trench excavation and backfilling. |  | m |  | 0 | 11.07.05.0004. |  | 13
01.02.01.01.0058. | Izvedba uvoda cevi premera do 50 mm v betonsko kabelsko korito. |  | Making of pipe inlet of up to 50 mm in diameter into concrete cable trough. |  | kos |  | 0 | 11.07.05.0020. |  | 6
01.02.01.01.0059. | Izvedba uvoda 2x cevi premera do 125 mm v betonsko kabelsko korito. |  | Making of 2x pipe inlet of up to 125 mm in diameter into concrete cable trough. |  | kos |  | 0 | 11.07.05.0023. |  | 2
01.02.01.01.0060. | Testiranje PEHD cevi Φ32-50 mm, tlačni preizkus in prehodnost cevi. |  | Testing of PEHD pipe Φ32-50 mm, pressure test and pipe passableness test. |  | m |  | 0 | 11.07.04.0010. |  | 1062
01.02.01.01.0061. | Testiranje PEHD cevi 2xΦ50 mm, tlačni preizkus in prehodnost cevi. |  | Testing of PEHD pipe 2x Φ50 mm, pressure test and pipe passableness test. |  | m |  | 0 | 11.07.04.0011. |  | 2172.62
01.02.01.01.0062. | Opozorilni metaliziran trak (z vgrajeno Al folijo) z napisom "POZOR OPTIČNI KABEL", polaganje nad cevjo. |  | Metalized warning tape (with built-in Al foil) with inscription "POZOR OPTIČNI KABEL" (ATTENTION OPTICAL CABLE), laying above pipe. |  | m |  | 0 | 11.07.04.0030. |  | 166
01.02.01.01.0063. | Tesnilni čep za cev premera 32 mm |  | Sealing plug for pipe of 32 mm in diameter |  | kos |  | 0 | 11.07.11.0001. |  | 4
01.02.01.01.0064. | Tesnilni čep za cev premera 40 mm |  | Sealing plug for pipe of 40 mm in diameter |  | kos |  | 0 | 11.07.11.0002. |  | 8
01.02.01.01.0065. | Tesnilni čep za cev premera 50 mm |  | Sealing plug for pipe of 50 mm in diameter |  | kos |  | 0 | 11.07.11.0003. |  | 14
01.02.01.01.0066. | Tesnilni čep za cev premera 2x50 mm |  | Sealing plug for pipe of 2x50 mm in diameter |  | kos |  | 0 | 11.07.11.0004. |  | 38
01.02.01.01.0067. | Ravna razstavljiva cevna spojka za PEHD 2x Ø 50 mm cevi. |  | Straight disassemblable pipe joint for PEHD 2x Ø 50 mm pipes. |  | kos |  | 0 | 11.07.04.0020. |  | 10
01.02.01.01.0068. | Ravna razstavljiva cevna spojka za PEHD Ø 50 mm cev. |  | Straight disassemblable pipe joint for PEHD Ø 50 mm pipes. |  | kos |  | 0 | 11.07.04.0021. |  | 11
01.02.01.01.0069. | Ravna razstavljiva cevna spojka za PEHD Ø 40 mm cev. |  | Straight disassemblable pipe joint for PEHD Ø 40 mm pipes. |  | kos |  | 0 | 11.07.04.0022. |  | 2
01.02.01.01.0070. | Tesnjenje med cevjo kabelske kanalizacije in PEHD cevjo za polaganje optičnih kablov, s tesnilnim materialom |  | Sealing between cable duct pipe and PEHD pipe for lazing optical cables including sealing material |  | kos |  | 0 | 11.07.11.0005. |  | 24
01.02.01.01.0071. | Ozemljitev kovinskih korit ob progi z izolirano jekleno ozemljilno vrvjo preseka 70 mm2 (po potrebi v PE ali alcaten cevi premera do 50 mm) na najbližji drog voznega voda, medsebojna povezava bližnjih kovinskih elementov - razdalje do 5 m, meritev in preizkus |  | Earthing of trackside metal troughs using insulated steel earthing cord with cross-section 70 mm2 (if necessary, in PE or alkathene pipe of up to 50 mm in diameter) to nearest catenary mast, interconnection of close metal elements - distance of up to 5 m, measurement and testing |  | kos |  | 0 | 11.09.01.0001. |  | 2
01.02.01.01.0072. | Ureditev poškodovanih zelenic in trase z neposredno okolico |  | Reinstatement of green areas and route including immediate surrounding |  | m2 |  | 0 | 11.05.01.0014. |  | 3657
01.02.01.01.0073. | Odvoz odvečnega obstoječega materiala oziroma zemljine na deponijo |  | Cartage of surplus existing material or soil to depot |  | m3 |  | 0 | 11.05.01.0015. |  | 210
01.03. | Kabelsko montažna dela |  | Cable Installation Works |  |  |  | 0
01.03.01. | Kabelsko montažna dela za potrebe SV in TK naprav |  | Cable Installation Works for the Needs of SV and TK Devices |  |  |  | 0
01.03.01.01. | Kabelsko montažna dela za potrebe SV in TK naprav |  | Cable Installation Works for the Needs of SV and TK Devices |  |  |  | 0
01.03.01.01.0001. | Zapiranje kabelskih koncev |  | Closing of cable ends |  | kos |  | 0 | 11.06.06.0001. |  | 63
01.03.01.01.0001. | Zapiranje kabelskih koncev |  | Closing of cable ends |  | kos | 2 | 0 | 11.06.06.0001. |  | 63
01.03.01.01.0001. | Zapiranje kabelskih koncev |  | Closing of cable ends |  | kos |  | 0 | 11.06.06.0001. |  | 63
01.03.01.01.0002. | Prestavitev/polaganje obstoječega kabla v novo traso |  | Relocation/lazing of existing cable to new route |  | m |  | 0 | 11.05.02.0002. |  | 175
01.03.01.01.0003. | Izvedba rezerve kabla dolžine do 10 m v kabelskem jašku ali pri napravi |  | Preparing of up to 10 m long spare cable in cable shaft or next to device |  | kos |  | 0 | 11.06.06.0010. |  | 2
01.03.01.01.0004. | Označitev obstoječega kabla v kabelskem jašku ali v kabelskem koritu ali na mestu zaključitve. |  | Marking of existing cable in cable shaft or cable trough or at place of termination. |  | kos |  | 0 | 11.06.06.0070. |  | 3
01.03.01.01.0005. | Izvedba tesnjenja med kabli in cevmi, komplet na kabelski jašek. |  | making of sealing between cables and pipes, set per cable shaft. |  | kos |  | 0 | 11.06.08.0001. |  | 24
01.03.01.01.0006. | Odstranitev kablov iz cevne kabelske kanalizacije ali kabelskih korit, navitje kabla na boben. |  | Removal of cables from pipe cable ducts or cable troughs, winding of cable on drum |  | m |  | 0 | 11.06.06.0060. |  | 8716
01.03.01.01.0007. | Kabelska spojka na TK kablu do 5x4x0,8 |  | Cable joint for TK (telecommunication) cable up to 5x4x0,8 |  | kos |  | 0 | 11.06.05.0003. |  | 5
01.03.01.01.0008. | Kabelska spojka na progovnem kablu 20x4x1,2 - ravna |  | Cable joint for trunk cable 20x4x1,2 - straight |  | kos |  | 0 | 11.06.05.0007. |  | 7
01.03.01.01.0009. | Kabelska spojka na progovnem kablu 20x4x1,2 - odcepna |  | Cable joint for trunk cable 20x4x1,2 - branching |  | kos |  | 0 | 11.06.05.0008. |  | 2
01.03.01.01.0010. | Vzpostavitev provizorija na čuvajniškem (prometnem) vodu |  | Making of provisional arrangement on flagmen (traffic) line |  | kos |  | 0 | 11.06.05.0011. |  | 3
01.03.01.01.0011. | Predelava obstoječe ravne kabelske spojke na progovnem kablu v odcepno spojko |  | Conversion of an existing straight cable joint into branching joint for trunk cable. |  | kos | 1 | 0 | 11.06.05.0010. |  | 1
01.03.01.01.0012. | Kabelska spojka na SV kablu nad 24x 0,9 do 61x0,9 |  | Cable joint for SV (signal) cable from 24x0,9 to 61x0,9. |  | kos |  | 0 | 11.06.05.0022. |  | 1
01.03.01.01.0013. | Kabelska spojka na EE kablu do 3x4 mm2 |  | Cable joint for EE (power) cable up to 3x4 mm². |  | kos |  | 0 | 11.06.05.0040. |  | 2
01.03.01.01.0013. | Kabelska spojka na EE kablu do 3x4 mm2 |  | Cable joint for EE (power) cable up to 3x4 mm². |  | kos |  | 0 | 11.06.05.0040. |  | 2
01.03.01.01.0014. | Zaključitev kabla na SVTK napravi, vključno z uvlečenjem in tesnenjem kabla (omara, razdelilec, signal, števec osi,…), do 12 žil |  | Cable termination on SVTK device including pulling in of cable and sealing (cabinet, distributor, signal, axle counter etc.), up to 12 wires |  | kos |  | 0 | 11.06.06.0050. |  | 27
01.03.01.01.0014. | Zaključitev kabla na SVTK napravi, vključno z uvlečenjem in tesnenjem kabla (omara, razdelilec, signal, števec osi,…), do 12 žil |  | Cable termination on SVTK device including pulling in of cable and sealing (cabinet, distributor, signal, axle counter etc.), up to 12 wires |  | kos |  | 0 | 11.06.06.0050. |  | 27
01.03.01.01.0015. | Zaključitev kabla na SVTK napravi, vključno z uvlečenjem in tesnenjem kabla (omara, razdelilec, signal, števec osi,…), do 24 žil |  | Cable termination on SVTK device including pulling in of cable and sealing (cabinet, distributor, signal, axle counter etc.), up to 24 wires |  | kos |  | 0 | 11.06.06.0051. |  | 2
01.03.01.01.0016. | Zaključitev kabla na SVTK napravi, vključno z uvlečenjem in tesnenjem kabla (omara, razdelilec, signal, števec osi,…), do 48 žil |  | Cable termination on SVTK device including pulling in of cable and sealing (cabinet, distributor, signal, axle counter etc.), up to 48 wires |  | kos |  | 0 | 11.06.06.0052. |  | 2
01.03.01.01.0017. | Zaključitev kabla na SVTK napravi, vključno z uvlečenjem in tesnenjem kabla (omara, razdelilec, signal, števec osi,…), do 96 žil |  | Cable termination on SVTK device including pulling in of cable and sealing (cabinet, distributor, signal, axle counter etc.), up to 96 wires |  | kos | 1 | 0 | 11.06.06.0053. |  | 1
01.03.01.01.0018. | Električne meritve vseh obstoječih kablov (SV, TK, EE, …) po prestavitvi kabla, končne meritve z izdelavo merilne dokumentacije - komplet za celoten odsek |  | Electrical measurements of all existing cables (SV, TK, EE, etc.) after cable relocation, final measurements including drawing up of measurement documentation - set for entire section |  | kpl |  | 0 | 11.06.09.0004. |  | 1
01.03.01.01.0019. | Električne meritve vseh novih kablov (SV, TK, EE, …) na bobnu, položene dolžine, končne meritve, z izdelavo merilne dokumentacije - komplet za celoten odsek |  | Electrical measurements of all new cables (SV, TK, EE, etc.) on drum, laid lengths, final measurements, including drawing up of measurement documentation - set for entire section |  | kpl |  | 0 | 11.06.09.0005. |  | 1
01.03.01.01.0019. | Električne meritve vseh novih kablov (SV, TK, EE, …) na bobnu, položene dolžine, končne meritve, z izdelavo merilne dokumentacije - komplet za celoten odsek |  | Electrical measurements of all new cables (SV, TK, EE, etc.) on drum, laid lengths, final measurements, including drawing up of measurement documentation - set for entire section |  | kpl | 1 | 0 | 11.06.09.0005. |  | 1
01.03.01.01.0019. | Električne meritve vseh novih kablov (SV, TK, EE, …) na bobnu, položene dolžine, končne meritve, z izdelavo merilne dokumentacije - komplet za celoten odsek |  | Electrical measurements of all new cables (SV, TK, EE, etc.) on drum, laid lengths, final measurements, including drawing up of measurement documentation - set for entire section |  | kpl |  | 0 | 11.06.09.0005. |  | 1
01.03.01.01.0020. | Demontaža in ponovna montaža fiksne evrobalize z ustreznim novim montažnim materialom, nastavitve in preizkus delovanja. |  | Dismantling and re-installation of fixed eurobalise with appropriate new installation material, settings and performance test. |  | kos |  | 0 | 11.02.05.0001. | DA | 1 | (2TDK_Atributi/SVNapravaTip == 'Eurobaliza_Fiksna') AND (2TDK_Klasifikacija/ElementTip == 'SVNaprava') AND (2TDK_Atributi/FazaZacetek == 'S3P') AND (2TDK_Atributi/FazaKonec == 'S3P') AND (2TDK_Lokacija/ObjektSifra == 'DCK') AND (2TDK_Klasifikacija/Sistem == 'SVT') | NumberOfItems
01.03.01.01.0021. | Demontaža in ponovna montaža fiksne evrobalize z ustreznim novim montažnim materialom, nastavitve in preizkus delovanja. |  | Dismantling and re-installation of fixed eurobalise with appropriate new installation material, settings and performance test. |  | kos |  | 0 | 11.02.05.0001. |  | 2
01.03.01.01.0022. | Demontaža in ponovna montaža transparentne evrobalize s priključnim kablom in priključno omarico z ustreznim novim montažnim materialom, nastavitve in preizkus delovanja. |  | Dismantling and re-installation of transparent eurobalise with connecting cable and connection box with appropriate new installation material, settings and performance test. |  | kos |  | 0 | 11.02.05.0003. | DA | 4 | (2TDK_Atributi/SVNapravaTip == 'Eurobaliza_Transparentna') AND (2TDK_Klasifikacija/ElementTip == 'SVNaprava') AND (2TDK_Atributi/FazaZacetek == 'S3P') AND (2TDK_Atributi/FazaKonec == 'S3P') AND (2TDK_Lokacija/ObjektSifra == 'DCK') AND (2TDK_Klasifikacija/Sistem == 'SVT') | NumberOfItems
01.03.01.01.0023. | Demontaža in ponovna montaža transparentne evrobalize s priključnim kablom in priključno omarico z ustreznim novim montažnim materialom, nastavitve in preizkus delovanja. |  | Dismantling and re-installation of transparent eurobalise with connecting cable and connection box with appropriate new installation material, settings and performance test. |  | kos |  | 0 | 11.02.05.0003. |  | 4
01.03.01.01.0024. | Demontaža in nato ponovna montaža signalne ETCS omarice (LEU) zaradi začasne odstranitve oziroma prestavitve signala, nastavitve in preizkus delovanja |  | Dismantling and re-installation of ETCS signal cabinet (LEU) due to temporary dismantling or relocation of the signal, settings and performance test. |  | kos |  | 0 | 11.02.05.0006. |  | 3
01.03.01.01.0025. | Preprogramiranje evrobalize - izdela nosilec varnostne naprave THALES |  | Reprogramming of eurobalise - carried out by the manufacturer of this safety device THALES. |  | kos |  | 0 | 11.02.05.0008. |  | 11
01.03.01.01.0026. | Preprogramiranje sistema ERTMS/ETCS, za celoten obravnavani odsek |  | Reprogramming of ERTMS/ETCS system, for the whole section under consideration. |  | kos |  | 0 | 11.02.05.0009. |  | 1
01.03.01.01.0027. | Demontaža in ponovna montaža števca osi in priključne omarice zaradi regulacije tira (do 3x), izključitev, priključitev, ustrezne meritve, nastavitve naprave in preizkus delovanja | ŠO 100 | Dismantling and reinstallation of axle counter and track junction box to allow track adjustments (up to 3 times), disconnection, connection, appropriate measurements, adjustment of device and testing of operation | ŠO 100 | kos |  | 0 | 11.05.02.0003. |  | 1
01.03.01.01.0028. | Demontaža in ponovna montaža balize sistema ERTMS/ETCS in priključne omarice zaradi regulacije tira (do 3x), izključitev, priključitev, ustrezne meritve, nastavitve naprave in preizkus delovanja |  | Dismantling and reinstallation of balise of ERTMS/ETCS system and track junction box to allow track adjustments (up to 3 times), disconnection, connection, appropriate measurements, adjustment of device and testing of operation |  | kos |  | 0 | 11.05.02.0006. | DA | 2 | ((2TDK_Atributi/Oznaka == '602_12i1') OR (2TDK_Atributi/Oznaka == 'B5i2')) AND (2TDK_Atributi/SVNapravaTip == 'Eurobaliza_Transparentna') AND (2TDK_Klasifikacija/ElementTip == 'SVNaprava') AND (2TDK_Atributi/FazaZacetek == 'S3P') AND (2TDK_Atributi/FazaKonec == 'S3P') AND (2TDK_Lokacija/ObjektSifra == 'DCK') AND (2TDK_Klasifikacija/Sistem == 'SVT') | NumberOfItems
01.03.01.01.0029. | Regulacija oziroma prilagoditev kretniškega ali raztirniškega pogona zaradi regulacije tira (do 3x), ustrezne meritve in preizkus delovanja | K305, K307 | Adjustment or adaptation of point machine or derailer drive to allow track adjustment (up to 3 times), appropriate measurements, and testing of operation | K305, K307 | kos |  | 0 | 11.05.02.0007. |  | 2
01.03.01.01.0030. | Izključitev in ponovna priključitev gretja kretnice in priključne omarice zaradi regulacije tira (do 3x), ustrezne meritve in preizkus delovanja | K305, K307 | Disconnection and reconnection of points heating and track junction box to allow track adjustment (up to 3 times), appropriate measurements and testing of operation | K305, K307 | kos |  | 0 | 11.05.02.0008. |  | 2
01.03.01.01.0031. | Izvedba prehoda optičnega kabla po drogu - pritrditev in v spodnjem delu zaščita kabla z FeZn zaščitnim polžlebom, dolžine 3 m. |  | Making of transition of optical cable on mast - fixing and protection of cable in lower part with FeZn protective semi-groove, 3 m long. |  | kos |  | 0 | 11.06.07.0001. |  | 2
01.03.01.01.0032. | Dobava in montaža končnega nosilca na drog za optični kabel. |  | Supply and installation of end support on mast for optical cable. |  | kos |  | 0 | 11.06.07.0002. |  | 4
01.03.01.01.0033. | Dobava in montaža nosilca na drog za optični kabel - nosilno kolo. |  | Supply and installation of support on mast for optical cable - support wheel. |  | kos |  | 0 | 11.06.07.0003. |  | 14
01.03.01.01.0034. | Demontaža optičnega kabla in kabelskega nosilca z droga, navitje kabla na boben. |  | Dismantling of optical cable and cable support from mast, winding of cable on drum. |  | kos |  | 0 | 11.06.07.0004. |  | 24
01.03.01.01.0035. | Prestavitev/montaža samonosilnega optičnega kabla na drog - nova konzola tipa LS-100-300 |  | Relocation/installation of self-supporting optical cable on mast - new cantilever of type LS-100-300 |  | kos |  | 0 | 11.06.07.0005. |  | 5
01.03.01.01.0036. | Prestavitev/montaža samonosilnega optičnega kabla na drog - nova konzola tipa LS-120-300 |  | Relocation/installation of self-supporting optical cable on mast - new cantilever of type LS-120-300 |  | kos |  | 0 | 11.06.07.0006. |  | 6
01.03.01.01.0037. | Prestavitev/montaža samonosilnega optičnega kabla na drog - nova konzola tipa LS-140-300 |  | Relocation/installation of self-supporting optical cable on mast - new cantilever of type LS-140-300 |  | kos |  | 0 | 11.06.07.0007. |  | 3
01.03.01.01.0038. | Dobava in montaža nosilca optične spojke z montažo spojke, rezervnih dolžin in optičnega kabla na drog. |  | Supply and installation of optical coupling support including installation of coupling, spare lengths and optical cable on mast. |  | kos |  | 0 | 11.06.07.0008. |  | 1
01.03.01.01.0039. | Izvedba tesnjenja med cevjo in optičnim kablom s termoskrčljivim materialom (cevi navlečemo na cevi pred vlečenjem kabla). |  | Making of sealing between pipe and optical cable using heat-shrinkable material (pull pipes on pipes before pulling in cable). |  | kos |  | 0 | 11.06.08.0002. |  | 16
01.03.01.01.0040. | Izvlečenje optičnega kabla iz PEHD cevi (predvidoma na principu zračne blazine), navitje kabla na boben. |  | Pulling out of optical cable from PEHD pipe (probably according to airbag principle), winding of cable on drum |  | m |  | 0 | 11.06.06.0061. |  | 2585
01.03.01.01.0041. | Demontaža in ponovna montaža obstoječe optične kabelske spojke v kabelskem jašku, v prometu, vključno z izvedbo optičnih spojev z metodo varjenja do - 72 spojev |  | Dismantling and reinstallation of existing optical coupling in cable shaft, under traffic, including with splicing of fibres using welding method up to - 72 fibres |  | kos |  | 0 | 11.06.05.0060. |  | 2
01.03.01.01.0042. | Izdelava optične kabelske spojke, vključno z izvedbo optičnih spojev z metodo varjenja do 24 spojev |  | Making of optical couplings including splicing of optical fibres up to 24 spliced fibres |  | kos |  | 0 | 11.06.05.0061. |  | 2
01.03.01.01.0043. | Izdelava optične kabelske spojke, vključno z izvedbo optičnih spojev z metodo varjenja do 72 spojev |  | Making of optical cable coupling, including splicing by welding up to 72 fibres |  | kos |  | 0 | 11.06.05.0062. |  | 4
01.03.01.01.0044. | Montaža optične kabelske spojke vertikalno v kabelskem jašku z nabavo univerzalnega montažnega materiala in nabava ter montaža nosilca za spojko v kabelskem jašku ter zaščita kabla proti poškodbam glodalcev z gibljivo samougasno cevjo, pritrditev cevi na steno jaška |  | Installation of optical cable coupling vertically in cable shaft including purchase of universal installation material, and supply and installation of support for coupling in cable shaft and cable protection against damage by rodents using flexible self-extinguishing pipe, fixing of pipe on cable shaft wall |  | kos |  | 0 | 11.06.05.0070. |  | 5
01.03.01.01.0045. | Izvedba rezervne dolžine optičnega kabla v kabelskem jašku, zaščita kabla z gibljivo samougasno cevjo za zaščito proti glodavcem, dobava in montaža nosilca rezerve - dolžine do 2 x 20 m |  | Preparing of spare cable length of optical cable in cable shaft, cable protection by flexible self-extinguishing pipe for protection against rodents, supply and installation of spare cable support - length of up to 2 x 20 m |  | kos |  | 0 | 11.06.06.0012. |  | 7
01.03.01.01.0046. | Izvedba rezervne dolžine optičnega kabla v kabelskem jašku, zaščita kabla z gibljivo samougasno cevjo za zaščito proti glodavcem, dobava in montaža nosilca rezerve - dolžine do 20 m |  | Preparing of spare cable length of optical cable in cable shaft, cable protection by flexible self-extinguishing pipe for protection against rodents, supply and installation of spare cable support - length of up to 20 m |  | kos |  | 0 | 11.06.06.0013. |  | 1
01.03.01.01.0047. | Meritve na optičnem kablu na bobnu - do 24 vlaken |  | Measurements of optical cable on drum - up to 24 fibres |  | kos |  | 0 | 11.06.09.0006. |  | 2
01.03.01.01.0048. | Meritve na optičnem kablu na bobnu - do 72 vlaken |  | Measurements of optical cable on drum - up to 72 fibres |  | kos |  | 0 | 11.06.09.0007. |  | 6
01.03.01.01.0049. | Meritve na optičnem kablu po polaganju (pred spajanjem) - do 24 vlaken |  | Measurements of optical cable after laying (before splicing) - up to 24 fibres |  | kos |  | 0 | 11.06.09.0008. |  | 1
01.03.01.01.0050. | Meritve na optičnem kablu po polaganju (pred spajanjem) - do 72 vlaken |  | Measurements of optical cable after laying (before splicing) - up to 72 fibres |  | kos |  | 0 | 11.06.09.0009. |  | 3
01.03.01.01.0051. | Končne optične meritve na optičnem kablu z izdelavo merilne dokumentacije - do 24 vlaken |  | Final optical measurements of optical cable including drawing up of measurement documentation - up to 24 fibres |  | kos |  | 0 | 11.06.09.0010. |  | 1
01.03.01.01.0052. | Končne optične meritve na optičnem kablu z izdelavo merilne dokumentacije - do 72 vlaken |  | Final optical measurements of optical cable including drawing up of measurement documentation - up to 72 fibres |  | kos |  | 0 | 11.06.09.0011. |  | 1
02. | Ureditev SV naprav |  | Arrangement of SV Devices |  |  |  | 0
02.00. | Splošno |  | General |  |  |  | 0
02.00.01. | Splošno |  | General |  |  |  | 0
02.00.01.01. | Splošno |  | General |  |  |  | 0
02.00.01.01.0001. | Pri opremi (napravah) in kablih je v enoti cene potrebno upoštevati transportne stroške. |  | Transport cost must be taken into account in unit prices of equipment (devices) |  | / |  | 0 | 11.00.00.0001.
02.00.01.01.0002. | V postavkah, ki vključujejo demontažo naprav ali kablov, je potrebno v enotni ceni upoštevati prevoz demontirane opreme v skladišče upravljavca. |  | Transportation of dismantled equipment to Operator's storage must be taken into account in unit prices of items including dismantling of devices or cables |  | / |  | 0 | 11.00.00.0002.
02.00.01.01.0003. | V postavkah, ki vključujejo rušenje gradbenih elementov, je potrebno v enotni ceni upoštevati odvoz materiala na deponijo in ureditvijo okolice. |  | Cartage of material to depot and restoration of surrounding area must be taken into account in unit prices of items including demolition of construction elements |  | / |  | 0 | 11.00.00.0003.
02.01. | Postajne naprave |  | Interlocking Devices |  |  |  | 0
02.01.01. | Postajne naprave |  | Interlocking Devices |  |  |  | 0
02.01.01.00. | Splošno |  | General |  |  |  | 0
02.01.01.00.0001. | Pri zamenjavi programske opreme je potrebno upoštevati lokalno zasedbo postaje oziroma postaj s prometniki. |  | When replacing software, local occupation of station or stations with station operators must be taken into consideration |  | / |  | 0 | 11.01.00.0001.
02.01.01.00.0002. | Vmesniki in dopolnitve programske opreme zaradi vgradnje APB naprav na drugem tiru Divača - Koper niso opredeljeni. APB naprave na drugem tiru Divača - Koper so obdelane v Elaboratu za postavitev SV naprav. |  | Interfaces and supplements of software due to installation of APB devices on second track Divača – Koper are not defined. APB devices on second track Divača – Koper are dealt with in Detailed Expert Report on Layout of SV Devices |  | / |  | 0 | 11.01.00.0002.
02.01.01.01. | Postajne naprave |  | Interlocking Devices |  |  |  | 0
02.01.01.01.0001. | Dopolnitev obstoječe strojne in programske opreme Simis W na postaji DIVAČA, ki vsebuje dopolnitev strojne opreme postajne naprave: - vmesnika za dve kretnici, - vmesnik za nov uvozni signal, - vmesnik za premikalni signal, - vmesnik za nove OJP, - notranji kabli za povezovanje, in programska oprema - vgradnja kretniške zveze, - prestavitev uvoznega in premikalnega signala, - dopolnitev z novim uvoznim signalom, - ureditev OJP, - nove vlakovne in premikalne vozne poti (C stran) VMESNA ZAVAROVANJA |  | Supplementing of existing hardware and software Simis W in station DIVAČA, comprising supplementing of station interlocking hardware: - interfaces for two sets of points, - interface for new entry signal, - interface for shunting signal, - interface for new OJP, - indoor connection cables, and software - installation of points connection, - relocation of entry and shunting signal, - supplementing with new entry signal, - arrangement of OJP, - new train and shunting routes (C side) INTERMEDIATE SIGNALLING |  | kpl |  | 0 | 11.01.01.0001. |  | 1
02.01.01.01.0002. | Zamenjava programske opreme ILTIS na postaji Divača in v centru vodenja Postojna zaradi dopolnitve postajne naprave. |  | Replacement of ILTIS software in station Divača and Postojna Control Centre to supplement station interlocking. |  | kpl |  | 0 | 11.01.01.0002. |  | 1
02.02. | Zunanje naprave |  | Outdoor Devices |  |  |  | 0
02.02.01. | Signali |  | Signals |  |  |  | 0
02.02.01.01. | Signali |  | Signals |  |  |  | 0
02.02.01.01.0001. | Štirilučni svetlobni signal s svetilkami, kabelskim končnikom, signalnim kablom, signalno omarico, napisno tablico za označevanje, skladen s SIST-TS 1070. | uvozna signala B3 in B5 | Four-lamp main light signal with lamps, cable end terminal, signal cable, signal cabinet, nameplate for marking, compliant with SIST-TS 1070. | entry signals B3 and B5 | kos |  | 0 | 11.02.01.0001. | DA | 2 | (2TDK_Atributi/SVNapravaTip == 'Signal') AND (2TDK_Klasifikacija/ElementTip == 'SVNaprava') AND (2TDK_Atributi/FazaZacetek == 'S3P') AND (2TDK_Atributi/FazaKonec == 'S3P') AND (2TDK_Lokacija/ObjektSifra == 'DCK') AND (2TDK_Klasifikacija/Sistem == 'SVT') | NumberOfItems
02.02.01.01.0002. | Štirilučni svetlobni signal s svetilkami, kabelskim končnikom, signalnim kablom, signalno omarico, napisno tablico za označevanje, skladen s SIST-TS 1070. | APB | Four-lamp main light signal with lamps, cable end terminal, signal cable, signal cabinet, nameplate for marking, compliant with SIST-TS 1070. | APB | kos | 2 | 0 | 11.02.01.0001. |  | 2
02.02.01.01.0003. | Tipski temelj glavnega signala. | APB | Standard foundation of the main signal. | APB | kos | 2 | 0 | 11.02.01.0002. |  | 2
02.02.01.01.0004. | Dopolnilno kazalo SZ 20 s signalno omarico. |  | Indicator SZ 20 with signal box. |  | kos |  | 0 | 11.02.01.0003. | DA | 2 | (2TDK_Atributi/SignalniZnakTip == 'SZ-20') AND (2TDK_Klasifikacija/ElementTip == 'SignalniZnak') AND (2TDK_Atributi/FazaZacetek == 'S3P') AND (2TDK_Atributi/FazaKonec == 'S3P') AND (2TDK_Lokacija/ObjektSifra == 'DCK') AND (2TDK_Klasifikacija/Sistem == 'SVT') | NumberOfItems
02.02.01.01.0005. | Svetlobni pritlikavi premikalni signal, dvolučni, skladno s SIST-TS 1082. |  | Shunting light signal of dwarf type, two-lamp, compliant with SIST-TS 1082. |  | kos |  | 0 | 11.02.01.0005. | DA | 2 | (2TDK_Atributi/SVNapravaTip == 'PremikalniSignal') AND (2TDK_Klasifikacija/ElementTip == 'SVNaprava') AND (2TDK_Atributi/FazaZacetek == 'S3P') AND (2TDK_Atributi/FazaKonec == 'S3P') AND (2TDK_Lokacija/ObjektSifra == 'DCK') AND (2TDK_Klasifikacija/Sistem == 'SVT') | NumberOfItems
02.02.01.01.0006. | Tipski temelj premikalnega singala. |  | Standard foundation of the shunting light signal. |  | kos |  | 0 | 11.02.01.0006. | DA | 2 | (2TDK_Atributi/TemeljTip == 'PremikalniSignal') AND (2TDK_Klasifikacija/ElementTip == 'BetonskiTemeljTipski') AND (2TDK_Atributi/FazaZacetek == 'S3P') AND (2TDK_Atributi/FazaKonec == 'S3P') AND (2TDK_Lokacija/ObjektSifra == 'DCK') AND (2TDK_Klasifikacija/Sistem == 'SVT') | NumberOfItems
02.02.01.01.0007. | Vstavek uvoznega signala, ki omogoča: - priključitev signalnih svetilk, - priključitev evro baliz ETCS (LEU), - priključitev tirnih magnetov. |  | Interface of entry signal that allows: - connection of signal lamps, - connection of ETCS (LEU) Eurobalises - connection of track magnets. |  | kos |  | 0 | 11.02.01.0007. |  | 2
02.02.01.01.0008. | Vstavek prostornega signala, ki omogoča: - priključitev signalnih svetilk, - priključitev evro baliz ETCS (LEU), - priključitev tirnih magnetov. |  | Interface of block signal that allows: - connection of signal lamps, - connection of ETCS (LEU) Eurobalises - connection of track magnets. |  | kos | 1 | 0 | 11.02.01.0008. |  | 1
02.02.01.01.0009. | Vstavek preduvoznega signala, ki omogoča: - priključitev signalnih svetilk, - priključitev evro baliz ETCS (LEU), - priključitev tirnih magnetov. |  | Interface of pre-entry signal that allows: - connection of signal lamps, - connection of ETCS (LEU) Eurobalises - connection of track magnets. |  | kos | 1 | 0 | 11.02.01.0009. |  | 1
02.02.01.01.0010. | Vstavek premikalnega signala. |  | Interface of shunt signal. |  | kos |  | 0 | 11.02.01.0010. |  | 2
02.02.01.01.0011. | Vstavek dopolnilnega signala. |  | Interface of signal indicator. |  | kos |  | 0 | 11.02.01.0011. |  | 2
02.02.01.01.0012. | Plošča predsignala PO tip 1. |  | Distant signal announcing board (PO) type 1. |  | kos | 1 | 0 | 11.02.01.0012. |  | 1
02.02.01.01.0013. | Predsignalni naznanilki (3 kosi). |  | Distant signal announcing signs (3 pcs). |  | kos | 1 | 0 | 11.02.01.0013. |  | 1
02.02.01.01.0014. | Označevanje stebrov signalov. |  | Marking of signal masts. |  | kos |  | 0 | 11.02.01.0014. | DA | 2 | (2TDK_Atributi/SVNapravaTip == 'Signal') AND (2TDK_Klasifikacija/ElementTip == 'SVNaprava') AND (2TDK_Atributi/FazaZacetek == 'S3P') AND (2TDK_Atributi/FazaKonec == 'S3P') AND (2TDK_Lokacija/ObjektSifra == 'DCK') AND (2TDK_Klasifikacija/Sistem == 'SVT') | NumberOfItems
02.02.01.01.0015. | Označevanje stebrov signalov. | APB | Marking of signal masts. | APB | kos | 2 | 0 | 11.02.01.0014. |  | 2
02.02.01.01.0016. | Barvanje in označevanje premikalnih signalov. |  | Colouring and marking of shunting signals. |  | kos |  | 0 | 11.02.01.0015. | DA | 2 | (2TDK_Atributi/SVNapravaTip == 'PremikalniSignal') AND (2TDK_Klasifikacija/ElementTip == 'SVNaprava') AND (2TDK_Atributi/FazaZacetek == 'S3P') AND (2TDK_Atributi/FazaKonec == 'S3P') AND (2TDK_Lokacija/ObjektSifra == 'DCK') AND (2TDK_Klasifikacija/Sistem == 'SVT') | NumberOfItems
02.02.01.01.0017. | Signalni znak 201 "Signal se ne upošteva". |  | Signal aspect 201 "Signal not considered". |  | kos | 2 | 0 | 11.02.01.0016. |  | 2
02.02.01.01.0018. | Prestavitev signalnega znaka 201 "Signal se ne upošteva" iz novih na obstoječe prostorne signale. |  | Relocation of signal aspect 201 "Signal not considered" from new to existing main signals. |  | kos | 2 | 0 | 11.02.01.0017. |  | 2
02.02.01.01.0019. | Pokrivanje premikalnih signalov z neprosojno folijo. |  | Covering shunting signals with opaque foil. |  | kos |  | 0 | 11.02.01.0018. |  | 2
02.02.01.01.0020. | Premikalni mejnik. |  | Limit of shunting indicator. |  | kos |  | 0 | 11.02.01.0019. | DA | 2 | (2TDK_Atributi/SignalniZnakTip == 'SZ-32') AND (2TDK_Klasifikacija/ElementTip == 'SignalniZnak') AND (2TDK_Atributi/FazaZacetek == 'S3P') AND (2TDK_Atributi/FazaKonec == 'S3P') AND (2TDK_Lokacija/ObjektSifra == 'DCK') AND (2TDK_Klasifikacija/Sistem == 'SVT') | NumberOfItems
02.02.01.01.0021. | Izdelava armirano betonskega stojišča signala z opornim zidom (3 x 1,6m) z inox cevno ograjo in ureditvijo terena. | APB | Making of reinforced concrete signal platform with retaining wall (3 x 1.6 m) with stainless steel pipe fence and terrain arrangement. | APB | kos |  | 0 | 11.02.01.0020. |  | 2
02.02.01.02. | Demontaže |  | Dismantlings |  |  |  | 0
02.02.01.02.0001. | Demontaža glavnega signala, komplet s temeljem. |  | Dismantling of main light signal, set with foundation. |  | kos |  | 0 | 11.02.01.0021. |  | 3
02.02.01.02.0001. | Demontaža glavnega signala, komplet s temeljem. |  | Dismantling of main light signal, set with foundation. |  | kos | 2 | 0 | 11.02.01.0021. |  | 3
02.02.01.02.0002. | Demontaža ponavljalnika predsignaliziranja, komplet s temeljem. |  | Dismantling of outer distant light signal, set with foundation. |  | kos |  | 0 | 11.02.01.0022. |  | 1
02.02.01.02.0003. | Demontaža dopolnilnega signala s signalno omarico. |  | Dismantling of indicator with signal box. |  | kos |  | 0 | 11.02.01.0023. |  | 1
02.02.01.02.0004. | Demontaža premikalnega signala, komplet s temeljem. |  | Dismantling of shunting light signal, set with foundation. |  | kos |  | 0 | 11.02.01.0024. |  | 1
02.02.01.02.0005. | Rušenje stojišča glavnega signala ali ponavljalnika predsignaliziranja in ureditev terena. |  | Demolition of main light signal or outer distant light signal platforms and terrain arrangement. |  | kos |  | 0 | 11.02.01.0025. |  | 4
02.02.01.02.0005. | Rušenje stojišča glavnega signala ali ponavljalnika predsignaliziranja in ureditev terena. |  | Demolition of main light signal or outer distant light signal platforms and terrain arrangement. |  | kos | 2 | 0 | 11.02.01.0025. |  | 4
02.02.01.02.0006. | Demontaža predsignalnih naznanilnikov (3 kosi) in predsignalnega opozorilnika, komplet s temeljem. |  | Dismantling of distant signal announcing signs (3 pcs) and announcing board, set with foundation |  | kos | 1 | 0 | 11.02.01.0026. |  | 1
02.02.01.02.0007. | Demontaža premikalnega mejnika. |  | Dismantling of limit of shunt indicator. |  | kos |  | 0 | 11.02.01.0027. |  | 1
02.02.02. | Kretnice |  | Points |  |  |  | 0
02.02.02.01. | Kretniški pogoni |  | Point Machines |  |  |  | 0
02.02.02.01.0001. | Kretniški pogon za normalni hod, s kontrolnim drogovjem za navadno kretnico E60 - 300 - 1:9. |  | Point machine for normal travel, with control rods, for standard point E60 - 300 - 1:9. |  | kos |  | 0 | 11.02.02.0001. | DA | 2 | (2TDK_Atributi/SVNapravaTip == 'KretniskiPogon') AND (2TDK_Klasifikacija/ElementTip == 'SVNaprava') AND (2TDK_Atributi/FazaZacetek == 'S3P') AND (2TDK_Atributi/FazaKonec == 'S3P') AND (2TDK_Lokacija/ObjektSifra == 'DCK') AND (2TDK_Klasifikacija/Sistem == 'SVT') | NumberOfItems
02.02.02.01.0002. | Ležajni deli za kretniški pogon E60 - 300 - 1:9. |  | Bearing parts for point machine E60 - 300 - 1:9. |  | kos |  | 0 | 11.02.02.0002. | DA | 2 | (2TDK_Atributi/SVNapravaTip == 'KretniskiPogon') AND (2TDK_Klasifikacija/ElementTip == 'SVNaprava') AND (2TDK_Atributi/FazaZacetek == 'S3P') AND (2TDK_Atributi/FazaKonec == 'S3P') AND (2TDK_Lokacija/ObjektSifra == 'DCK') AND (2TDK_Klasifikacija/Sistem == 'SVT') | NumberOfItems
02.02.02.01.0003. | Zaščita kretniškega pogona, obloga iz betoskih robnikov. |  | Point machine protection, concrete curb envelope. |  | kos |  | 0 | 11.02.02.0003. |  | 2
02.02.02.01.0004. | Priprava kretnic za montažo pogona. |  | Point preparation for point machine installation. |  | kos |  | 0 | 11.02.02.0004. |  | 2
02.02.02.01.0005. | Označevanje kretniških pogonov. |  | Marking of point machines |  | kos |  | 0 | 11.02.02.0005. | DA | 2 | (2TDK_Atributi/SVNapravaTip == 'KretniskiPogon') AND (2TDK_Klasifikacija/ElementTip == 'SVNaprava') AND (2TDK_Atributi/FazaZacetek == 'S3P') AND (2TDK_Atributi/FazaKonec == 'S3P') AND (2TDK_Lokacija/ObjektSifra == 'DCK') AND (2TDK_Klasifikacija/Sistem == 'SVT') | NumberOfItems
02.02.02.01.0006. | Priključna omarica kretniškega pogona |  | Point machine connection box. |  | kos |  | 0 | 11.02.02.5001. | DA | 2 | (2TDK_Atributi/SVNapravaTip == 'PrikljucnaOmaricaK') AND (2TDK_Klasifikacija/ElementTip == 'SVNaprava') AND (2TDK_Atributi/FazaZacetek == 'S3P') AND (2TDK_Atributi/FazaKonec == 'S3P') AND (2TDK_Lokacija/ObjektSifra == 'DCK') AND (2TDK_Klasifikacija/Sistem == 'SVT') | NumberOfItems
02.02.03. | Števci osi |  | Axle Counters |  |  |  | 0
02.02.03.01. | Števci osi |  | Axle Counters |  |  |  | 0
02.02.03.01.0001. | Senzor števca osi s priključnimi kabli, zaščitnimi cevmi, pritrdilnim materialom za tirnico UIC60, komplet z umerjanjem. |  | Axle counter sensor with connecting cables, protective pipes, UIC60 rail mounting material, set including calibration. |  | kos |  | 0 | 11.02.03.0001. | DA | 9 | (2TDK_Atributi/SVNapravaTip == 'StevecOsi') AND (2TDK_Klasifikacija/ElementTip == 'SVNaprava') AND (2TDK_Atributi/FazaZacetek == 'S3P') AND (2TDK_Atributi/FazaKonec == 'S3P') AND (2TDK_Lokacija/ObjektSifra == 'DCK') AND (2TDK_Klasifikacija/Sistem == 'SVT') | NumberOfItems
02.02.03.01.0002. | Prestavitev senzorja števca osi s priključnimi kabli in zaščitnimi cevmi ter pritrditvijo na tirnico UIC60, komplet z umerjanjem. | proga B5 (B3) (SK 30 Thales) | Relocation of axle counter sensor with connecting cables and protective pipes and mounting on UIC60 rail, set including calibration. | proga B5 (B3) (SK 30 Thales) | kos |  | 0 | 11.02.03.0002. | DA | 1 | (2TDK_Atributi/SVNapravaTip == 'StevecOsiObstojeci') AND (2TDK_Klasifikacija/ElementTip == 'SVNaprava') AND (2TDK_Atributi/FazaZacetek == 'S3P') AND (2TDK_Atributi/FazaKonec == 'S3P') AND (2TDK_Lokacija/ObjektSifra == 'DCK') AND (2TDK_Klasifikacija/Sistem == 'SVT') | NumberOfItems
02.02.03.01.0003. | Prestavitev senzorja števca osi s priključnimi kabli in zaščitnimi cevmi ter pritrditvijo na tirnico UIC60, komplet z umerjanjem. | APB (SK 30 Thales) | Relocation of axle counter sensor with connecting cables and protective pipes and mounting on UIC60 rail, set including calibration. | APB (SK 30 Thales) | kos | 1 | 0 | 11.02.03.0002. |  | 1
02.02.03.01.0004. | Priključna omarica števca osi z elektronskim vstavkom in kabelskim uvodom. |  | Axle counter connection box with electronics and cable inlets. |  | kos |  | 0 | 11.02.03.0003. | DA | 9 | (2TDK_Atributi/SVNapravaTip == 'PrikljucnaOmaricaSO') AND (2TDK_Klasifikacija/ElementTip == 'SVNaprava') AND (2TDK_Atributi/FazaZacetek == 'S3P') AND (2TDK_Atributi/FazaKonec == 'S3P') AND (2TDK_Lokacija/ObjektSifra == 'DCK') AND (2TDK_Klasifikacija/Sistem == 'SVT') | NumberOfItems
02.02.03.01.0005. | Prestavitev priključne omarice števca osi z elektronskim vstavkom in kabelskim uvodom. | proga B5 (B3) (SK 30 Thales) | Relocation of axle counter connection box with electronics and cable inlets. | proga B5 (B3) (SK 30 Thales) | kos |  | 0 | 11.02.03.0004. | DA | 1 | (2TDK_Atributi/SVNapravaTip == 'PrikljucnaOmaricaSOObstojeca') AND (2TDK_Klasifikacija/ElementTip == 'SVNaprava') AND (2TDK_Atributi/FazaZacetek == 'S3P') AND (2TDK_Atributi/FazaKonec == 'S3P') AND (2TDK_Lokacija/ObjektSifra == 'DCK') AND (2TDK_Klasifikacija/Sistem == 'SVT') | NumberOfItems
02.02.03.01.0006. | Prestavitev priključne omarice števca osi z elektronskim vstavkom in kabelskim uvodom. | APB (SK 30 Thales) | Relocation of axle counter connection box with electronics and cable inlets. | APB (SK 30 Thales) | kos | 1 | 0 | 11.02.03.0004. |  | 1
02.02.03.01.0007. | Pritrditev cevi ali kabla na betonski prag |  | Fixing of pipe or cable to concrete sleeper |  | kos |  | 0 | 11.06.06.0040. |  | 2
02.02.03.02. | Demontaže |  | Dismantlings |  |  |  | 0
02.02.03.02.0001. | Demontaža senzorja števca osi s priključnimi kabli in zaščitnimi cevmi. |  | Dismantling of axle counter sensor with connecting cables and protective pipes. |  | kos |  | 0 | 11.02.03.0005. |  | 3
02.02.03.02.0002. | Demontaža priključne omarice števca osi. |  | Dismantling of axle counter connection box. |  | kos |  | 0 | 11.02.03.0006. |  | 3
02.02.04. | Avtostop naprave |  | Automatic Stop Equipment |  |  |  | 0
02.02.04.01. | Avtostop naprave |  | Automatic Stop Equipment |  |  |  | 0
02.02.04.01.0001. | Kombinirani tirni magnet 1000/2000 Hz s pritrdilnim materialom za tirnico UIC 60, zaščitno cevjo in uvodom. |  | Combined track magnet 1000/2000 Hz with fastening parts for UIC 60 rail, protective pipe and cable inlets. |  | kos |  | 0 | 11.02.04.0001. | DA | 2 | (2TDK_Atributi/Oznaka == 'TM1000/2000Hz') AND (2TDK_Atributi/SVNapravaTip == 'TirniMagnet') AND (2TDK_Klasifikacija/ElementTip == 'SVNaprava') AND (2TDK_Atributi/FazaZacetek == 'S3P') AND (2TDK_Atributi/FazaKonec == 'S3P') AND (2TDK_Lokacija/ObjektSifra == 'DCK') AND (2TDK_Klasifikacija/Sistem == 'SVT') | NumberOfItems
02.02.04.01.0002. | Kombinirani tirni magnet 1000/2000 Hz s pritrdilnim materialom za tirnico UIC 60, zaščitno cevjo in uvodom. | APB | Combined track magnet 1000/2000 Hz with fastening parts for UIC 60 rail, protective pipe and cable inlets. | APB | kos | 2 | 0 | 11.02.04.0001. |  | 2
02.02.04.01.0003. | Pomožni tirni magnet 500 Hz s pritrdilnim materialom za tirnico UIC 60, zaščitno cevjo in uvodom. |  | Auxiliary track magnet 500 Hz with fastening parts for UIC 60 rail, protective pipe and cable inlets. |  | kos |  | 0 | 11.02.04.0002. | DA | 2 | (2TDK_Atributi/Oznaka == 'TM500Hz') AND (2TDK_Atributi/SVNapravaTip == 'TirniMagnet') AND (2TDK_Klasifikacija/ElementTip == 'SVNaprava') AND (2TDK_Atributi/FazaZacetek == 'S3P') AND (2TDK_Atributi/FazaKonec == 'S3P') AND (2TDK_Lokacija/ObjektSifra == 'DCK') AND (2TDK_Klasifikacija/Sistem == 'SVT') | NumberOfItems
02.02.04.01.0004. | Priključna omarica za tirni magnet (500 Hz). |  | Track magnet (500 Hz) connection box. |  | kos |  | 0 | 11.02.04.0003. | DA | 2 | (2TDK_Atributi/SVNapravaTip == 'PrikljucnaOmaricaTM') AND (2TDK_Klasifikacija/ElementTip == 'SVNaprava') AND (2TDK_Atributi/FazaZacetek == 'S3P') AND (2TDK_Atributi/FazaKonec == 'S3P') AND (2TDK_Lokacija/ObjektSifra == 'DCK') AND (2TDK_Klasifikacija/Sistem == 'SVT') | NumberOfItems
02.02.04.01.0005. | AG(St) GF 2x2x0,75 | priključni kabel | AG(St) GF 2x2x0,75 | connecting cable | m |  | 0 | 11.06.02.0020. |  | 40
02.02.04.01.0006. | Pritrditev cevi ali kabla na betonski prag |  | Fixing of pipe or cable to concrete sleeper |  | kos |  | 0 | 11.06.06.0040. |  | 6
02.02.04.02. | Demontaže |  | Dismantlings |  |  |  | 0
02.02.04.02.0001. | Demontaža tirnega magneta s priključnimi kabli |  | Dismantling of track magnet with connecting cables. |  | kos |  | 0 | 11.02.04.0006. |  | 4
02.02.04.02.0002. | Demontaža prikjučne omarice tirnega magneta |  | Dismantling of track magnet connection box. |  | kos |  | 0 | 11.02.04.0007. |  | 1
02.02.05. | TK naprave |  | TK devices |  |  |  | 0
02.02.05.01. | Komunikacijska mesta |  | Communication Posts |  |  |  | 0
02.02.05.01.0001. | Dobava in montaža LB telefonske omare s solarnim napajanjem (npr. Krone, tip KOS) ob progi z vso opremo, povezava na ozemljitev, kpl. |  | Supply and installation of LB telephone box with solar power supply (e.g., Krone, type KOS) next to track, including all equipment, connection to earthing, set |  | kos |  | 0 | 11.03.01.0001. | DA | 2 | (2TDK_Atributi/KomunikacijskoMestoTip == 'Omara') AND (2TDK_Klasifikacija/ElementTip == 'KomunikacijskoMesto') AND (2TDK_Atributi/FazaZacetek == 'S3P') AND (2TDK_Atributi/FazaKonec == 'S3P') AND (2TDK_Lokacija/ObjektSifra == 'DCK') AND (2TDK_Klasifikacija/Sistem == 'SVT') | NumberOfItems
02.02.05.01.0002. | Dobava in montaža tipskega betonskega temelja za telefonsko omaro |  | Supply and installation of standard concrete foundation for telephone box |  | kos |  | 0 | 11.03.01.0003. | DA | 2 | (2TDK_Atributi/TemeljTip == 'KomunikacijskoMesto') AND (2TDK_Klasifikacija/ElementTip == 'BetonskiTemeljTipski') AND (2TDK_Atributi/FazaZacetek == 'S3P') AND (2TDK_Atributi/FazaKonec == 'S3P') AND (2TDK_Lokacija/ObjektSifra == 'DCK') AND (2TDK_Klasifikacija/Sistem == 'SVT') | NumberOfItems
02.02.05.01.0003. | Dobava in montaža tipskega betonskega temelja za telefonsko omaro | T 12, T P11 | Supply and installation of standard concrete foundation for telephone box |  | kos | 2 | 0 | 11.03.01.0003. |  | 2
02.02.05.01.0004. | Dobava dodatnih ločilnih letvic Krone LSA 2/10 v podstavek telefonske omare |  | Supply of additional isolating strips Krone LSA 2/10 in telephone box pedestal |  | kos |  | 0 | 11.03.01.0005. |  | 8
02.02.05.01.0005. | Prestavitev obstoječega komunikacijskega mesta z vso opremo na novo lokacijo, povezava na ozemljitev. | T 12, T P11 | Relocation of existing communication post with all equipment to new location, connection to earthing. | T 12, T P11 | kos | 2 | 0 | 11.03.01.0006. |  | 2
02.02.05.01.0006. | Izdelava armirano betonskega stojišča komunikacijskega mesta z opornim zidom (2,5 x 1,7 m) z inox cevno ograjo in ureditvijo terena. | T 12, T P11 | Construction of reinforced concrete platform for communication post with retaining wall (2,5 x 1,7 m), stainless steel railing and restoration of surrounding area. | T 12, T P11 | kos | 2 | 0 | 11.03.01.0007. |  | 2
02.02.05.02. | Demontaže |  | Dismantlings |  |  |  | 0
02.02.05.02.0001. | Rušenje stojišča komunikacijskega mesta in ureditev terena |  | Demolition of communication post platform and restoration of surrounding area. |  | kos |  | 0 | 11.03.01.0008. |  | 3
02.02.05.02.0001. | Rušenje stojišča komunikacijskega mesta in ureditev terena |  | Demolition of communication post platform and restoration of surrounding area. |  | kos | 2 | 0 | 11.03.01.0008. |  | 3
02.02.05.02.0002. | Demontaža obstoječega komunikacijskega mesta vključno s temeljem |  | Dismantling of existing communication post including foundation. |  | kos |  | 0 | 11.03.01.0009. |  | 1
02.02.06. | Kabli in kabelska oprema |  | Cables and Cable Equipment |  |  |  | 0
02.02.06.00. | Splošno |  | General |  |  |  | 0
02.02.06.00.0001. | Pri kablih se upošteva dobava in montaža s polaganjem v cevno kabelsko kanalizacijo, betonska ali kovinska kabelska korita in označevanje položeni kablov. Označitev kablov je potrebno izvesti v vseh kabelskih jaških, na mestih zaključitve kablov in v kabelskih koritih (vsaj na vsake 100m). Upoštevati tudi ostale zahteve podane v tehničnih poročilih ali Tehničnih specifikacijah. |  | Cables shall include supply and installation by laying into pipe cable ducts, concrete or metal cable troughs and marking of laid cables. Cable marking must be carried out in all cable shafts, at places of cable termination and in cable troughs (at least every 100m). Other requirements specified in technical reports of Technical Specifications must also be considered. |  | / |  | 0 | 11.06.00.0001.
02.02.06.01. | Kabli |  | Cables |  |  |  | 0
02.02.06.01.0001. | TK 59 1x4x0,8 M |  | TK 59 1x4x0,8 M |  | m |  | 0 | 11.06.01.0001. |  | 592
02.02.06.01.0002. | TK 59 3x4x0,8 M |  | TK 59 3x4x0,8 M |  | m |  | 0 | 11.06.01.0002. |  | 1580
02.02.06.01.0002. | TK 59 3x4x0,8 M |  | TK 59 3x4x0,8 M |  | m | 390 | 0 | 11.06.01.0002. |  | 1580
02.02.06.01.0003. | TK 59 5x4x0,8 M |  | TK 59 5x4x0,8 M |  | m |  | 0 | 11.06.01.0003. |  | 757
02.02.06.01.0004. | SPZ 5x0,9 |  | SPZ 5x0,9 |  | m |  | 0 | 11.06.02.0001. |  | 535
02.02.06.01.0005. | SPZ 10x0,9 |  | SPZ 10x0,9 |  | m |  | 0 | 11.06.02.0002. |  | 490
02.02.06.01.0006. | SPZ 16x0,9 |  | SPZ 16x0,9 |  | m |  | 0 | 11.06.02.0004. |  | 425
02.02.06.01.0006. | SPZ 16x0,9 |  | SPZ 16x0,9 |  | m | 350 | 0 | 11.06.02.0004. |  | 425
02.02.06.01.0007. | SPZ 48x0,9 |  | SPZ 48x0,9 |  | m |  | 0 | 11.06.02.0006. |  | 390
02.02.06.01.0008. | A-2Y(st) Ybc 2x2x0,8 |  | A-2Y(st) Ybc 2x2x0,8 |  | m |  | 0 | 11.06.02.0021. |  | 540
02.02.06.02. | Kabelske spojke |  | Cable Joints |  |  |  | 0
02.02.06.02.0001. | Kabelska spojka na TK kablu do 1x4x0,8 |  | Cable joint for TK (telecommunication) cable up to 1x4x0,8 |  | kos |  | 0 | 11.06.05.0001. |  | 1
02.02.06.02.0002. | Kabelska spojka na TK kablu do 3x4x0,8 |  | Cable joint for TK (telecommunication) cable up to 3x4x0,8 |  | kos |  | 0 | 11.06.05.0002. |  | 1
02.02.06.02.0003. | Kabelska spojka na TK kablu do 5x4x0,8 |  | Cable joint for TK (telecommunication) cable up to 5x4x0,8 |  | kos |  | 0 | 11.06.05.0003. |  | 1
02.02.06.02.0004. | Kabelska spojka na SV kablu do 10x0,9 |  | Cable joint for SV (signal) cable up to 10x0,9. |  | kos |  | 0 | 11.06.05.0020. |  | 1
02.02.06.02.0005. | Kabelska spojka na SV kablu nad 10x0,9 do 24x0,9 |  | Cable joint for SV (signal) cable from 10x0,9 to 24x0,9. |  | kos |  | 0 | 11.06.05.0021. |  | 1
02.02.06.02.0006. | Kabelska spojka na SV kablu nad 24x 0,9 do 61x0,9 |  | Cable joint for SV (signal) cable from 24x0,9 to 61x0,9. |  | kos |  | 0 | 11.06.05.0022. |  | 1
02.02.06.03. | Kabelske omare |  | Cable Cabinets |  |  |  | 0
02.02.06.03.0001. | Kabelski razdelilec KR 520 (Divača) z vrstnimi sponkami. Uporabi se prostostoječa omara iz izolacijskega materiala s podstavkom kot npr. Elsta Mosdorfer F3/1 850/320. |  | Cable distributor KR 520 (Divača station) with terminal strips. A free-standing cabinet made of insulating material with a base such as e.g. Elsta Mosdorfer F3/1 850/320. |  | kos |  | 0 | 11.02.06.0003. | DA | 1 | (2TDK_Atributi/Oznaka == 'KR520') AND (2TDK_Klasifikacija/ElementTip == 'KabelskaOmara') AND (2TDK_Atributi/FazaZacetek == 'S3P') AND (2TDK_Atributi/FazaKonec == 'S3P') AND (2TDK_Lokacija/ObjektSifra == 'DCK') AND (2TDK_Klasifikacija/Sistem == 'SVT') | NumberOfItems
02.02.06.03.0002. | Dopolnitev obstoječe kabelske omare KO 800 (Divača) z vrstnimi sponkami |  | Complementing the existing cable cabinet KO 800 (Divača station) with terminal strips. |  | kos |  | 0 | 11.02.06.0004. |  | 1
02.02.06.03.0003. | Kabelski razdelilec KR APB1 z vrstnimi sponkami. Uporabi se prostostoječa omara iz izolacijskega materiala s podstavkom kot npr. Elsta Mosdorfer F3/1 850/320. | APB | Cable distributor KR APB1 with terminal strips. A free-standing cabinet made of insulating material with a base such as e.g. Elsta Mosdorfer F3/1 850/320. | APB | kos | 1 | 0 | 11.02.06.0005. |  | 1
02.02.06.03.0004. | Izdelava betonskega stojišča kabelske omare ali kabelskega razdelilca |  | Making of cable cabinet or cable distributor concrete platform. |  | kos | 1 | 0 | 11.02.06.0007. |  | 1
02.02.06.03.0005. | Obnova betonskega stojišča kabelske omare ali kabelskega razdelilca |  | Renewal of cable cabinet or cable distributor concrete platform. |  | kos |  | 0 | 11.02.06.0008. |  | 1
02.02.06.03.0006. | Uvod novih kablov v KO in ranžiranje na vrstne sponke |  | New cable inlets in KO (cable cabinet) and termination of cables on terminals. |  | kos |  | 0 | 11.02.06.0009. |  | 3
02.02.06.03.0006. | Uvod novih kablov v KO in ranžiranje na vrstne sponke |  | New cable inlets in KO (cable cabinet) and termination of cables on terminals. |  | kos | 1 | 0 | 11.02.06.0009. |  | 3
02.02.06.03.0007. | Tesnitev kabelskih uvodov v kabelsko omaro ali razdelilec (npr. z modularnimi moduli Roxtec) |  | Sealing of cable glands in a cable cabinet or distributor (eg with Roxtec modular modules). |  | kos |  | 0 | 11.02.06.0010. |  | 5
02.02.06.03.0007. | Tesnitev kabelskih uvodov v kabelsko omaro ali razdelilec (npr. z modularnimi moduli Roxtec) |  | Sealing of cable glands in a cable cabinet or distributor (eg with Roxtec modular modules). |  | kos | 1 | 0 | 11.02.06.0010. |  | 5
02.02.06.03.0008. | Označevanje SV kabelskih omar ali razdelilcev |  | Marking of SV (signal safety) cable cabinets or distributors. |  | kos |  | 0 | 11.02.06.0012. |  | 3
02.02.06.03.0008. | Označevanje SV kabelskih omar ali razdelilcev |  | Marking of SV (signal safety) cable cabinets or distributors. |  | kos | 1 | 0 | 11.02.06.0012. |  | 3
02.02.06.03.0009. | Kabelski TK razdelilec KR TOUs B5, ki obsega kabelski ranžirnik, ločilne letvice LSA, kabelski končnik. Uporabi se prostostoječa omara iz izolacijskega materiala s podstavkom kot npr. Elsta Mosdorfer F3/1 850/320. |  | TK cable distributor KR TOUs B5, comprising cable management system, isolating terminal strips LSA, cable end terminal. Use free/standing cabinet made of insulating material with pedestal s podstavkom such as Elsta Mosdorfer F3/1 850/320. |  | kos |  | 0 | 11.03.02.0001. | DA | 1 | (2TDK_Atributi/Oznaka == 'KRTOUsB5') AND (2TDK_Klasifikacija/ElementTip == 'KabelskaOmara') AND (2TDK_Atributi/FazaZacetek == 'S3P') AND (2TDK_Atributi/FazaKonec == 'S3P') AND (2TDK_Lokacija/ObjektSifra == 'DCK') AND (2TDK_Klasifikacija/Sistem == 'SVT') | NumberOfItems
02.02.06.03.0010. | Kabelski TK razdelilec KR TP11-T12, ki obsega kabelski ranžirnik, ločilne letvice LSA, kabelski končnik. Uporabi se prostostoječa omara iz izolacijskega materiala s podstavkom kot npr. Elsta Mosdorfer F3/1 850/320. | APB | TK cable distributor KR TP11-T12, comprising cable distributing frame, isolating terminal strips LSA, cable end terminal. Use free/standing cabinet made of insulating material with pedestal such as Elsta Mosdorfer F3/1 850/320. | APB | kos | 1 | 0 | 11.03.02.0002. |  | 1
02.02.06.03.0011. | Označevanje TK kabelskih omar ali razdelilcev |  | Marking of TK cable cabinets or distributors |  | kos |  | 0 | 11.03.02.0003. |  | 2
02.02.06.03.0011. | Označevanje TK kabelskih omar ali razdelilcev |  | Marking of TK cable cabinets or distributors |  | kos | 1 | 0 | 11.03.02.0003. |  | 2
02.02.06.04. | Kabelska oprema |  | Cable Equipment |  |  |  | 0
02.02.06.04.0001. | Zapiranje kabelskih koncev |  | Closing of cable ends |  | kos |  | 0 | 11.06.06.0001. |  | 80
02.02.06.04.0001. | Zapiranje kabelskih koncev |  | Closing of cable ends |  | kos | 10 | 0 | 11.06.06.0001. |  | 80
02.02.06.04.0002. | Kompleksna zaščita za vgradnjo na letvice LSA |  | Complex protection for installation on LSA strips |  | kos |  | 0 | 11.06.06.0030. |  | 8
02.02.06.04.0003. | Zaključitev kabla na SVTK napravi, vključno z uvlečenjem in tesnenjem kabla (omara, razdelilec, signal, števec osi,…), do 12 žil |  | Cable termination on SVTK device including pulling in of cable and sealing (cabinet, distributor, signal, axle counter etc.), up to 12 wires |  | kos |  | 0 | 11.06.06.0050. |  | 60
02.02.06.04.0003. | Zaključitev kabla na SVTK napravi, vključno z uvlečenjem in tesnenjem kabla (omara, razdelilec, signal, števec osi,…), do 12 žil |  | Cable termination on SVTK device including pulling in of cable and sealing (cabinet, distributor, signal, axle counter etc.), up to 12 wires |  | kos | 6 | 0 | 11.06.06.0050. |  | 60
02.02.06.04.0004. | Zaključitev kabla na SVTK napravi, vključno z uvlečenjem in tesnenjem kabla (omara, razdelilec, signal, števec osi,…), do 24 žil |  | Cable termination on SVTK device including pulling in of cable and sealing (cabinet, distributor, signal, axle counter etc.), up to 24 wires |  | kos |  | 0 | 11.06.06.0051. |  | 13
02.02.06.04.0004. | Zaključitev kabla na SVTK napravi, vključno z uvlečenjem in tesnenjem kabla (omara, razdelilec, signal, števec osi,…), do 24 žil |  | Cable termination on SVTK device including pulling in of cable and sealing (cabinet, distributor, signal, axle counter etc.), up to 24 wires |  | kos | 4 | 0 | 11.06.06.0051. |  | 13
02.02.06.04.0005. | Zaključitev kabla na SVTK napravi, vključno z uvlečenjem in tesnenjem kabla (omara, razdelilec, signal, števec osi,…), do 48 žil |  | Cable termination on SVTK device including pulling in of cable and sealing (cabinet, distributor, signal, axle counter etc.), up to 48 wires |  | kos |  | 0 | 11.06.06.0052. |  | 1
02.02.06.04.0006. | Izvedba tesnjenja med kabli in cevmi, komplet na kabelski jašek. |  | making of sealing between cables and pipes, set per cable shaft. |  | kos |  | 0 | 11.06.08.0001. |  | 22
02.02.06.05. | Demontaže |  | Dismantlings |  |  |  | 0
02.02.06.05.0001. | Demontaža kabelskega delilnika ali kabelske omare s temeljem in ureditev terena |  | Dismantling of cable distributor or cable cabinet with foundation and terrain arrangement. |  | kos |  | 0 | 11.02.06.0011. |  | 2
02.02.06.05.0002. | Odstranitev kablov iz cevne kabelske kanalizacije ali kabelskih korit, navitje kabla na boben. |  | Removal of cables from pipe cable ducts or cable troughs, winding of cable on drum |  | m |  | 0 | 11.06.06.0060. |  | 3000
02.02.06.05.0002. | Odstranitev kablov iz cevne kabelske kanalizacije ali kabelskih korit, navitje kabla na boben. |  | Removal of cables from pipe cable ducts or cable troughs, winding of cable on drum |  | m | 1239 | 0 | 11.06.06.0060. |  | 3000
02.02.06.06. | Meritve |  | Measurements |  |  |  | 0
02.02.06.06.0001. | Meritve SV kablov - žila |  | Measurements of SV cables - wire |  | kos |  | 0 | 11.06.09.0002. |  | 154
02.02.06.06.0001. | Meritve SV kablov - žila |  | Measurements of SV cables - wire |  | kos | 16 | 0 | 11.06.09.0002. |  | 154
02.02.06.06.0002. | Meritve TK kablov - par |  | Measurements of TK cables - pair |  | kos |  | 0 | 11.06.09.0003. |  | 86
02.02.06.06.0002. | Meritve TK kablov - par |  | Measurements of TK cables - pair |  | kos | 12 | 0 | 11.06.09.0003. |  | 86
02.02.07. | Vmesna zavarovanja |  | Intermediate States |  |  |  | 0
02.02.07.01. | Vgradnja kretnice K309 |  | Installation of Point K309 |  |  |  | 0
02.02.07.01.0001. | Lesena omarica za hranjenje 8 kretniških ključev s ključavnico in steklenimi vratci. |  | Wooden locker for storing 8 point keys with lock and glass door. |  | kos |  | 0 | 11.02.02.0010. |  | 1
02.02.07.01.0002. | Raztirnik - desni (RZ) komplet s ključavnicama in pritrdilnim materialom. |  | Derailer - right (RZ), set with locks and installation material. |  | kos |  | 0 | 11.02.02.0011. |  | 1
02.02.07.01.0003. | Mehanska robbel ključavnica UIC 60 za kretnico. |  | Mechanical UIC 60 ROBEL point lock. |  | kos |  | 0 | 11.02.02.0012. |  | 1
02.02.07.02. | Priklop drugega tira Divača - Koper v postajo Divača |  | Connection of the Second Track Divača - Koper to the Divača Station |  |  |  | 0
02.02.07.02.0001. | Prestavitev raztirnika - desni (RZ) komplet s ključavnicama in pritrdilnim materialom. |  | Relocation of derailer - right (RZ), set with locks and installation material. |  | kos |  | 0 | 11.02.02.0013. |  | 1
02.02.07.02.0002. | Simulacija delovanja uvoznega signala B3 v tehničnem prostoru, ki obsega: - prenos vstavka, - priklop žarnic, - povezave, - testiranje in preizkus |  | Simulation of the operation of entry signal B3 in the technical room, consisting of: - transfer of interface, - connection of signal lamps, - connections, - testing and performance tests. |  | kpl |  | 0 | 11.02.07.0001. |  | 1
02.02.07.02.0003. | Simulacija delovanja premikalnega signala 11V v tehničnem prostoru, ki obsega: - prenos vstavka, - priklop žarnic, - povezave, - testiranje in preizkus |  | Simulation of the operation of shunt signal 11V in the technical room, consisting of: - transfer of interface, - connection of signal lamps, - connections, - testing and performance tests. |  | kpl |  | 0 | 11.02.07.0002. |  | 1
02.02.07.02.0004. | Simulacija delovanja števcev osi na novem tiru Divača - Koper na delu tirnice, ki obsega: - prenos ŠO in omaric, - pritrditev na tirnico, - povezave, - testiranje in preizkus |  | Simulation of the operation of axle counters on new track Divača - Koper on part of a rail, consisting of: - transfer of ŠO (axle counters) and connection box, - installation on rail, - connections, - testing and performance tests. |  | kpl |  | 0 | 11.02.07.0003. |  | 1
02.02.07.02.0005. | Demontaža ključavnice in raztirnika. | po vklopu drugega tira v postajo | Dismantling of lock and derailer. | after connection of second track to the station | kos |  | 0 | 11.02.02.0014. |  | 1
02.02.07.02.0006. | Izdelava merilnega in preizkusnega protokola - priklop novih naprav |  | Making of measurement and test protocols - connection of new devices |  | kos |  | 0 | 11.02.07.0004. |  | 1
02.02.08. | Ozemljitve |  | Earthing |  |  |  | 0
02.02.08.01. | Ozemljitve |  | Earthing |  |  |  | 0
02.02.08.01.0001. | Ozemljitev naprav in prevodnih elementov z izolirano jekleno ozemljilno vrvjo 70mm2 (po potrebi v PEHD cevi premera do 50 mm) na najbližji drog voznega voda razdalje do 20 m, meritev in preizkus. | 2x PO 500 Hz, T B3, B5, 309V, 308D, PO | Earthing of devices and conductive elements using insulated steel earthing wire 70mm2 (if necessary, in PEHD pipe of up to 50 mm in diameter) to nearest catenary mast at distance of up to 20 m, measurement and testing. | T 11, 12, T12, 2x PO 500 Hz, T B3, B5, 309V, 308D, PO | kos |  | 0 | 11.09.01.0002. |  | 10
02.02.08.01.0001. | Ozemljitev naprav in prevodnih elementov z izolirano jekleno ozemljilno vrvjo 70mm2 (po potrebi v PEHD cevi premera do 50 mm) na najbližji drog voznega voda razdalje do 20 m, meritev in preizkus. | T 11, 12, T12 | Earthing of devices and conductive elements using insulated steel earthing wire 70mm2 (if necessary, in PEHD pipe of up to 50 mm in diameter) to nearest catenary mast at distance of up to 20 m, measurement and testing. | T 11, 12, T12, 2x PO 500 Hz, T B3, B5, 309V, 308D, PO | kos | 3 | 0 | 11.09.01.0002. |  | 10
02.02.08.01.0002. | Ozemljitev naprav in prevodnih elementov z izolirano jekleno ozemljilno vrvjo 70mm2 (po potrebi v PEHD cevi premera do 50 mm) na najbližji drog voznega voda razdalje od 21 do 40 m, meritev in preizkus. | B3, T B5 | Earthing of devices and conductive elements using insulated steel earthing wire 70mm2 (if necessary, in PEHD pipe of up to 50 mm in diameter) to nearest catenary mast at distance of 21 to 40 m, measurement and testing. | 11, B3, T B5 | kos |  | 0 | 11.09.01.0003. |  | 3
02.02.08.01.0002. | Ozemljitev naprav in prevodnih elementov z izolirano jekleno ozemljilno vrvjo 70mm2 (po potrebi v PEHD cevi premera do 50 mm) na najbližji drog voznega voda razdalje od 21 do 40 m, meritev in preizkus. | 11 | Earthing of devices and conductive elements using insulated steel earthing wire 70mm2 (if necessary, in PEHD pipe of up to 50 mm in diameter) to nearest catenary mast at distance of 21 to 40 m, measurement and testing. | 11, B3, T B5 | kos | 1 | 0 | 11.09.01.0003. |  | 3
02.02.08.01.0003. | Medsebojna povezava prevodnih elementov z izolirano jekleno ozemljilno vrvjo 70mm2 (po potrebi v PEHD cevi premera do 50 mm), razdalje do 5 m. | ograje stojišč | Interconnection of conductive elements using insulated steel earthing wire 70mm2 (if necessary, in PEHD pipe of up to 50 mm in diameter) at distance of up to 5m. | fences of platforms | kos |  | 0 | 11.09.01.0004. |  | 8
02.02.08.01.0003. | Medsebojna povezava prevodnih elementov z izolirano jekleno ozemljilno vrvjo 70mm2 (po potrebi v PEHD cevi premera do 50 mm), razdalje do 5 m. | ograje stojišč | Interconnection of conductive elements using insulated steel earthing wire 70mm2 (if necessary, in PEHD pipe of up to 50 mm in diameter) at distance of up to 5m. | fences of platforms | kos | 4 | 0 | 11.09.01.0004. |  | 8
03. | Gretje kretnic |  | Point Heating |  |  |  | 0
03.00. | Splošno |  | General |  |  |  | 0
03.00.01. | Splošno |  | General |  |  |  | 0
03.00.01.01. | Splošno |  | General |  |  |  | 0
03.00.01.01.0001. | Pri opremi (napravah) in kablih je v enoti cene potrebno upoštevati transportne stroške. |  | Transport cost must be taken into account in unit prices of equipment (devices) |  | / |  | 0 | 11.00.00.0001.
03.00.01.01.0002. | V postavkah, ki vključujejo demontažo naprav ali kablov, je potrebno v enotni ceni upoštevati prevoz demontirane opreme v skladišče upravljavca. |  | Transportation of dismantled equipment to Operator's storage must be taken into account in unit prices of items including dismantling of devices or cables |  | / |  | 0 | 11.00.00.0002.
03.00.01.01.0003. | V postavkah, ki vključujejo rušenje gradbenih elementov, je potrebno v enotni ceni upoštevati odvoz materiala na deponijo in ureditvijo okolice. |  | Cartage of material to depot and restoration of surrounding area must be taken into account in unit prices of items including demolition of construction elements |  | / |  | 0 | 11.00.00.0003.
03.01. | Električno gretje kretnic |  | Electric Point Heating |  |  |  | 0
03.01.01. | Kabelska dela |  | Cable Works |  |  |  | 0
03.01.01.00. | Splošno |  | General |  |  |  | 0
03.01.01.00.0001. | Pri kablih se upošteva dobava in montaža s polaganjem v cevno kabelsko kanalizacijo, betonska ali kovinska kabelska korita in označevanje položeni kablov. Označitev kablov je potrebno izvesti v vseh kabelskih jaških, na mestih zaključitve kablov in v kabelskih koritih (vsaj na vsake 100m). Upoštevati tudi ostale zahteve podane v tehničnih poročilih ali Tehničnih specifikacijah. |  | Cables shall include supply and installation by laying into pipe cable ducts, concrete or metal cable troughs and marking of laid cables. Cable marking must be carried out in all cable shafts, at places of cable termination and in cable troughs (at least every 100m). Other requirements specified in technical reports of Technical Specifications must also be considered. |  | / |  | 0 | 11.06.00.0001.
03.01.01.01. | Kabli |  | Cables |  |  |  | 0
03.01.01.01.0001. | NYBY-O 4x16 mm2 |  | NYBY-O 4x16 mm2 |  | m |  | 0 | 11.06.03.0030. |  | 275
03.01.01.01.0002. | NYBY-O 4x25 mm2 |  | NYBY-O 4x25 mm2 |  | m |  | 0 | 11.06.03.0035. |  | 160
03.01.01.01.0003. | H07V-K rum/zel 1x35 mm2 |  | H07V-K yellow/green 1x35 mm2 |  | m |  | 0 | 11.06.03.0100. |  | 5
03.01.01.02. | Kabelska oprema |  | Cables Equipment |  |  |  | 0
03.01.01.02.0001. | Zapiranje kabelskih koncev |  | Closing of cable ends |  | kos |  | 0 | 11.06.06.0001. |  | 7
03.01.01.02.0002. | Kabelski prikjučni čevlji za energetske kable, kpl na kabelski konec |  | Cable connection lugs for power cables, set per cable end |  | kos |  | 0 | 11.06.06.0020. |  | 7
03.01.01.02.0003. | Meritve energetskih kablov |  | Measurements of power cables |  | kos |  | 0 | 11.06.09.0001. |  | 6
03.01.02. | Električno gretje kretnic |  | Electric Point Heating |  |  |  | 0
03.01.02.01. | Notranje naprave |  | Indoor Devices |  |  |  | 0
03.01.02.01.0001. | Preureditev zaslonske slike SCADA sistema skladno s spremenjeno tirno shemo za novo stanje gretja kretnic. |  | Upgrading of SCADA screen in accordance with the changed track layout for new points heating. |  | kos |  | 0 | 11.04.01.0001. |  | 1
03.01.02.01.0002. | Vključitev gretja novih kretnic v UOG omaro: - 2x vtični rele, 4 preklopni kontakti, 6A, tuljava 24V DC, kot npr. Schrack, tip PT, - 2x vtično podnožje, 4-polno, 6A, - 2x signalna lučka LED za montažo na vrata, - 1x omara iz poliestra z montažno ploščo 400x300x200 mm, - drobni montažni material, kabelski kanali, letve, ožičenje, tesnjenje uvodov. Pred vgradnjo preveriti obstoječe stanje. |  | Upgrading of UOG cabinet with new points heating: - 2x plug-in relay, 4 C/O contacts, 6A, coil voltage 24V DC, for example Schrack, type PT, - 2x socket for plug-in relays, 4-pole, 6A, - 2x LED signal light for door mounting, - 1x polyester cabinet with mounting plate 400x300x200 mm, - fine mounting material, wiring ducts, rails, wiring, inlets sealings. Check the existing condition before installation. |  | kos |  | 0 | 11.04.01.0002. |  | 1
03.01.02.02. | Zunanje naprave |  | Outdoor Devices |  |  |  | 0
03.01.02.02.0001. | Razdelilna omara ROG K (6 kretnice): - 1x omara iz poliestra, dvokrilna, IP54, s streho, 1115x1080x320, kot npr. Elsta Mosdorfer, tip F6 1080/320, - 1x montažna plošča 1025x900x6 za omaro F6 1080/320, - 1x podstavek iz poliestra 1115x1200x320, - 1x ključavnica s tipskim ključem sekcije - 2x varovalčni ločilnik 3x125 A, velikost 000 - 3x talilni vložek NH 000 63A. - 1x kontaktor 37W, AC3/400V, napajanje tuljave 230VAC, - 1x blok pomožnih kontaktov za kontaktorje velikosti 0-12, 2 delovna + 2 mirna kontakta , - 2x prekritje kontaktorskih sponk za kontaktorje vel.3, - 2x inštalacijski odklopnik 1p, 2A/C, 10kA, - 6x inštalacijski odklopnik 2p, 16A/B, 10kA, - 6x zaščitno stikalo RCCB tip A, 40A/2p/0,03A, 10kA, G Puls (zakasnjeno), - 1x kombinirano zaščitno stikalo, 10A/C, 30mA, 1p+N, - 6x tokovnik 50/5A 2VA KL3, vgradnja na letev, - 6x tokovni nadzorni rele, 1 fazni, 5A, - 1x vtični rele s 4 preklopnimi kontakti, 4x6A, 24V DC, z LED, - 1x podnožje releja PT, 4-polno, 6A, - 1x stikalo CG8 A210-VE21, montaža na letev, 1-0-2 /1P/16A, - 1x regulator temperature 0-60°C, 1 mirni kontakt, - 1x grelec za omare 100W/130°C, - 1x svetilka za omaro s stikalom in vtičnico, IP20, - 6x vrstna sponka 150 mm2, vijačna, siva, - 2x vrstna sponka 150 mm2, vijačna, modra, - 16x vrstna sponka 25 mm2, vijačna, siva, - 16x vrstna sponka 25 mm2, vijačna, modra, - 20x vrstna sponka 2,5 mm2, vijačna, siva, - 1x predal za načrte v omari, A4, - 2x zbiralka PE/N, - 1x drobni montažni material, kabelski kanali, letve, ožičenje, tesnjenje uvodov |  | Distribution cabinet ROG K (6 points): - 1x polyester cabinet, 2 doors, IP54, with roof, 1115x1080x320, e.g. Elsta Mosdorfer, type F6 1080/320, - 1x mounting plate 1025x900x6 for F6 1080/320 cabinet, - 1x polyester base 1115x1200x320, - 1x keylock with standard Operator key - 2x NH fuse switch-disconnector 3x125 A, size 000 - 3x fuse link NH 000 63A. - 1x contactor 37W, AC3/400V, coil voltage 230VAC, - 1x auxiliray contacts block for contactors size 0-12, 2 NC + 2 NO contact, - 2x contactor terminal covers for contactors size 3, - 2x miniature circuit breaker 1p, 2A/C, 10kA, - 6x miniature circuit breaker 2p, 16A/B, 10kA, - 6x residual current circuit breaker RCCB type A, 40A/2p/0,03A, 10kA, G Puls (delayed), - 1x combined fault-current protective switch, 10A/C, 30mA, 1p+N, - 6x current transformer 50/5A 2VA KL3, rail mounted, - 6x current monitoring relay, 1 phase, 5A, - 1x plug-in relay with 4 C/O contacts, 4x6A, 24V DC, with LED, - 1x socket for PT relays, 4-pole, 6A, - 1x chaneover switch CG8 A210-VE21, rail mounting, 1-0-2 /1P/16A, - 1x heating thermostat 0-60°C, 1 normally closed contact, - 1x cabinet heater 100W/130°C, - 1x cabinet light with switch and socket, IP20, - 6x screw terminal 150 mm2, gray, - 2x screw terminal 150 mm2, blue, - 16x screw terminal 25 mm2, gray, - 16x screw terminal 25 mm2, blue, - 20x screw terminal 2,5 mm2, gray, - 1x document pocket for cabinet, A4, - 2x busbar PE/N, - 1x fine mounting material, wiring ducts, rails, wiring, inlets sealings |  | kpl |  | 0 | 11.04.03.0001. |  | 1
03.01.02.02.0002. | Električni ploščati grelnik THE L=4,70 m, 1500W/230V s priključnim kablom |  | Electric flat heater THE L=4,70 m, 1500W/230V with connecting cable |  | kos |  | 0 | 11.04.03.0002. |  | 8
03.01.02.02.0003. | Sponka za pritrditev grelca na tirnico 60E1 |  | Clamping jaw for heater rod for 60E1 rail |  | kos |  | 0 | 11.04.03.0003. |  | 128
03.01.02.02.0004. | Nosilec za glavo grelca za tirnico 60E1 |  | Heater head fastener for 60E1 rail |  | kos |  | 0 | 11.04.03.0004. |  | 8
03.01.02.02.0005. | Dobava in montaža zaščitne fleksibilne cevi Φ19/25mm |  | Supply and installation of protective flexible pipe Φ19/25mm |  | m |  | 0 | 11.04.03.0005. |  | 32
03.01.02.02.0006. | Dobava in montaža tračnih objemk za cevi Ф=25 mm |  | Supply and installation of adjustable hose clamps for pipe Φ=25mm |  | kos |  | 0 | 11.04.03.0006. |  | 16
03.01.02.02.0007. | Dobava in montaža objemk za pritrditev cevi Ф=25 mm na betonske prage |  | Supply and installation of pipe clamps for fastening pipes Φ=25mm on concrete sleepers |  | kos |  | 0 | 11.04.03.0007. |  | 16
03.01.02.02.0008. | Dobava in montaža tipske priključne omarice za električne grelce (iz aluminija), z nogo, 1 uvod, 4 izvodi |  | Supply and installation of electric heater connection box (from aluminium), with leg, 1 inlet, 4 outlets. |  | kos |  | 0 | 11.04.03.0008. | DA | 2 | (2TDK_Atributi/SVNapravaTip == 'PrikljucnaOmaricaGK') AND (2TDK_Klasifikacija/ElementTip == 'SVNaprava') AND (2TDK_Atributi/FazaZacetek == 'S3P') AND (2TDK_Atributi/FazaKonec == 'S3P') AND (2TDK_Lokacija/ObjektSifra == 'DCK') AND (2TDK_Klasifikacija/Sistem == 'SVT') | NumberOfItems
03.01.02.02.0009. | Tesnitev kabelskih uvodov v kabelsko omaro ali razdelilec (npr. z modularnimi moduli Roxtec) |  | Sealing of cable glands in a cable cabinet or distributor (eg with Roxtec modular modules). |  | kos |  | 0 | 11.02.06.0010. |  | 1
03.01.02.02.0010. | Demontaža kabelskega delilnika ali kabelske omare s temeljem in ureditev terena |  | Dismantling of cable distributor or cable cabinet with foundation and terrain arrangement. |  | kos |  | 0 | 11.02.06.0011. |  | 1
03.01.02.02.0011. | Označevanje SV kabelskih omar ali razdelilcev |  | Marking of SV (signal safety) cable cabinets or distributors. |  | kos |  | 0 | 11.02.06.0012. |  | 1
03.01.02.02.0012. | Ozemljitev naprav in prevodnih elementov z izolirano jekleno ozemljilno vrvjo 70mm2 (po potrebi v PEHD cevi premera do 50 mm) na najbližji drog voznega voda razdalje do 20 m, meritev in preizkus. |  | Earthing of devices and conductive elements using insulated steel earthing wire 70mm2 (if necessary, in PEHD pipe of up to 50 mm in diameter) to nearest catenary mast at distance of up to 20 m, measurement and testing. |  | kos |  | 0 | 11.09.01.0002. |  | 2
04. | Splošna in ostala dela |  | General and Other Works |  |  |  | 0
04.01. | Splošna in ostala dela |  | General and Other Works |  |  |  | 0
04.01.01. | Splošna in ostala dela |  | General and Other Works |  |  |  | 0
04.01.01.01. | Splošna in ostala dela |  | General and Other Works |  |  |  | 0
04.01.01.01.0001. | Pripravljalna in zaključna dela, organizacija gradbišča |  | Preparatory and finishing works, construction site arrangement |  | kpl |  | 0 | 11.05.03.5003. |  | 1
04.01.01.01.0001. | Pripravljalna in zaključna dela, organizacija gradbišča |  | Preparatory and finishing works, construction site arrangement |  | kpl | 1 | 0 | 11.05.03.5003. |  | 1
04.01.01.01.0001. | Pripravljalna in zaključna dela, organizacija gradbišča |  | Preparatory and finishing works, construction site arrangement |  | kpl |  | 0 | 11.05.03.5003. |  | 1
04.01.01.01.0002. | Izdelava navodil za posluževanje SV naprave. |  | Preparation of instructions for operation of interlocking. |  | kos |  | 0 | 11.01.03.0004. |  | 1
04.01.01.01.0003. | Stroški čuvajniške službe pri izvajanju del na območju železniške proge |  | Cost of flagmen service in performance of works in the area of railway line |  | dan |  | 0 | 11.05.03.0004. |  | 40
04.01.01.01.0003. | Stroški čuvajniške službe pri izvajanju del na območju železniške proge |  | Cost of flagmen service in performance of works in the area of railway line |  | dan | 2 | 0 | 11.05.03.0004. |  | 40
04.01.01.01.0003. | Stroški čuvajniške službe pri izvajanju del na območju železniške proge |  | Cost of flagmen service in performance of works in the area of railway line |  | dan |  | 0 | 11.05.03.0004. |  | 40
04.01.01.01.0004. | Stroški upravljavca. |  | Operator's costs. |  | kos |  | 0 | 11.01.03.0005. |  | 1
04.01.01.01.0004. | Stroški upravljavca. |  | Operator's costs. |  | kos | 1 | 0 | 11.01.03.0005. |  | 1
04.01.01.01.0004. | Stroški upravljavca. |  | Operator's costs. |  | kos |  | 0 | 11.01.03.0005. |  | 1

## Elaborat teh. žel. prometa
ŠIFRANT / CODE | OPIS | OPOMBA | DESCRIPTION | NOTE | EM | KOLIČINA / QTY | €/EM | ZNESEK / AMOUNT | ID | BIM | FILTER IZBORA BIM GRADNIKOV | FILTER IZBORA VREDNOSTI | IME FILTRA
S3-EL-01 | Stroški zapor in počasnih voženj - Elaborat teh. žel. prom. v času izvajanja del ob obstoječi progi - območje Divača | [6 empty] | 372671.3
Opomba - se obračunajo na podlagi potrjenega računa Upravljavca JŽI