## REKAPITULACIJA_2. sklop KINO
projekt CERKNIŠKO JEZERO - center za obiskovalce
SKLOP 2
/ KINO SOBA - popis del in opreme /
REKAPITULACIJA: KINO SOBA
Zap. Št. | PRODUKT | Skupaj brez DDV
1. | Kino array zvočniki | 0
2. | Kino zvočniki za prostorski zvok | 0
3. | Kino nizkotonski zvočnik | 0
4. | Kino ojačevalniki | 0
5. | Projektor, DLP laser fosfor tehnologija | 0
6. | Fiksno projekcijsko platno | 0
7. | PC- playout za 4K movie Predvajalnik | 0
8. | Kontrolni procesor za upravljanje projektorja inpredvajanja filmov | 0
9. | Kablaža - Ves potrebni kabelski, inštalacijski in konektorski material | 0
10. | MONTAŽA | 0
| Dodatna in nepredvidena dela (7 %) | 0
| SKUPAJ brez DDV | 0
| DDV | 0
| SKUPAJ z DDV | 0

## Popis del in opreme KINO SOBA
projekt CERKNIŠKO JEZERO - center za obiskovalce
SKLOP 2
/ KINO SOBA - popis del in opreme /
Zap. Št. | PRODUKT | EM | Količina | Cena/EM | Skupaj brez DDV
1. | Kino array zvočnik, - 2- sistemski, - frekvenčni razpon (-6dB): največ 60 Hz do najmanj 20.000 Hz, - LF občutljivost (2,83V): najmanj 100 dB SPL, - HF občutljivost (2,83V): najmanj 100 dB SPL, max. SPL 125 Db, - moč (2h AES): najmanj 300W, impedanca 8 ohm - (kot npr. JBL C221) | kos | 3 | 0 | 0
2. | Kino zvočnik za prostorski zvok - surround, - velikost 8" - frekvenčni razpon (-10 dB): največ 50 Hz do najmanj 20.000 Hz, - občutljivost SPL: najmanj 91 dB (1W/1m), - moč (2h AES): najmanj 150W (continuous pink noise), - kot pokrivanja: 100º povprečje med 400Hz in 12 kHz (horiz./-6dB) in 90º povprečje med 400 Hz in 12 kHz (vert./-6dB), - impedanca: 8 ohm, oblika ohišja vključuje kot 20º, - vhodni priključki na zgornji strani zvočnika, - enakomerno horizontalno inb vertikalno pokrivanje - (kot npr. JBL 8320) | kos | 4 | 0 | 0
3. | Kino nizkotonski zvočnik 18" z bas-reflex ohišjem, - omejitev frekvenčnega odziva pri nizkih frekvencah (brez EQ): 22Hz (-10 dB) in 35Hz (-3 dB), - omejitev frekvenčnega odziva pri nizkih frekvencah (z EQ): 20Hz (-10 dB) in 22Hz (-3 dB), - SPL: najmanj 126 dB (max. continues SPL/1m), - moč (2h AES) najmanj 800W (80Vrms) pink/IEC, - impedanca: 8 ohm, - barvno kodirani priključki, - SFG magnetna struktura, VGC - (kot npr. JBL 4645C) | kos | 1 | 0 | 0
4. | Kino ojačevalnik z vgrajenim DSP procesorjem, - moč: najmanj 4 x 350W (8 ohm)/najmanj 4 x 700W (4 ohm)/ najmanj 4 x 1050W (2 ohm), 96kHz/32-bit procesiranje z FIR filtriranjem, limiter, 8-kanalni parametrični EQ, - podpora Dante/AES67, - vmesnik za povezavo na druge TMS in NOC sisteme, - kontrola preko GPIO/AUX vhoda, glasnost ventilatorja: največ 51 dBA, - impedanca (stereo/dual način): 2 ohm - 16 ohm, - impedanca (bridge mono): 4 ohm - 16 ohm - (kot npr. CROWN SA4-D) | kos | 2 | 0 | 0
5. | Projektor, DLP laser fosfor tehnologija, - resolucija: 3840 x 2400 (4K UHD) - svetilnost: najmanj 8500 ANSI lumnov/najmanj 9000 lumnov (v centru slike), - kontrastno razmerje (dinamično): 10.000:1, - uniformnost: najmanj 90%, - barvna korekcija: P7 RealColor, - življenska doba svetlobnega vira: najmanj 20.000 h (normani način)/ najmanj 40.000 h (podaljšan način), - kompatibilnost 3D: aktivni stereoskopski in pasivni stereo, vgrajen procesor slike: "warp" in "blend" način, - vhodi: 12G-SDI, 2x DP 1.2, 2x dual link DVI-D, HDBaseT, HDMI (podpora HDCP2.2, HDR10), RJ-45 (Ethernet), RS-232, 2x USB; - Rotacija projektorja: 360º (brez omejitev) - Vhodne resolucije: do 4K UHD@60 Hz, do 2.560 x 1600@120 Hz, - 24/7 delovanje, - nivo šuma (tipično pri 25ºC): 35 dB(A), - komplet z motoriziranim objektivom 1.0 - 1.35:1 z horizontalnim in vertikalnim pomikom - (kot npr. BARCO F80-4K9 + BARCO R98017221) | kos | 1 | 0 | 0
6. | Fiksno projekcijsko platno posebne izdelave, - material platna zavit preko okvirja platna (platno brez vidnega roba), - material platna: HD Progressive z odbojnim faktorjem 1.1 ter vidnim - kotom 170º, - izvedba okvirja: nizkoprofilni okvir iz aluminija maksimalne - širine 8cm in maksimalne globine 3cm, - vpenjanje projekcijske površine: z Velcro®, - dimenzije vidnega dela platna: 516cm x 220cm (brezšivni), - možnost čiščenja materiala platna, - požarna odpornost materiala platna: M2 in B2, - certifikat: certifikat za nizke kemijske emisije UL.COM/GG - (kot npr. PROJECTA FULLSCREEN "posebna izvedba") | kos | 1 | 0 | 0
7. | PC- playout za 4K movie - Predvajalnik za predvajanje 4K filme z minimalnimi zahtevami - Procesor: najmanj i5-10400F, - Delovni pomnilnik: min 16GB, - Pomnilnik: min 500GB SSD, - Grafična kartica: nVidia GTX1650 4GB - OS: Windows10 PRO - 64bit SLO - Izhodi HDMI in zvočni izhod - Mrežna kartica Gigabit | kos | 1 | 0 | 0
8. | Kontrolni procesor za upravljanje projektorja in upravljanje predvajanja filmov z minimalnimi zahtevami: - vgrajen 1 GB SDRAM in 8 GB Flash pomnilnik, - podpora USB hranilnim napravam do 1 TB - integriran več-jederni CPU procesor - podpora iOS® in Android™ aplikacijam - 1 x RS-232/422/485 COM port izhod - 2 x IR/Serijski izhod - 2 x relejni izhod - 2 x Digital input- USB povezljivost - RJ45 mrežni priključek za povezavo na omrežje - (kot npr. CRESTRON RMC4) | kos | 1 | 0 | 0
9. | Povezovalno kablovje, konzole in AV omara - Kablaža - Ves potrebni kabelski, inštalacijski in konektorski material za montažo v prostor glede na prostorsko razporeditev po skici - AV "rack" omara primerne velikosti za namestitev predvidene opreme | kpl | 1 | 0 | 0
10. | MONTAŽA | kos | 1 | 0 | 0
| SKUPAJ brez DDV |  |  |  | 0