## PREDRAČUN
REKAPITULACIJA
Objekt: | KOLESARSKA POT KRSKO - KOSTANJEVICA
Načrt: | PRESTAVITVE IN ZAŠČITA NAMAKALNEGA SISTEMA
| 1.0. GRADBENA DELA: |  |  |  | 0
| 2.0. MONTAŽNA DELA: |  |  |  | 0
| Skupaj: |  |  |  | 0
| DDV 22% |  |  |  | 0
| SKUPAJ z DDV: |  |  |  | 0
·Upoštevati je potrebno vso veljavno zakonodajo, tehnične specifikacije izdane s strani upravljavca vodovoda, splošne tehnične pogoje izdane s strani ZAG.
·Če ni s pogodbo ali tehničnimi pogoji določeno drugače, morajo biti v enotnih cenah vključeni vsi stroški za izvedbo posameznega dela (nabava materiala, stroški dela, preiskav, … ter vsi preostali stroški, ki niso posebej predvideni v posameznih postavkah ponudbenega oz. pogodbenega predračuna in so potrebni za izvedbo posameznih del)
*Nepredvidena dela, v kolikor so upravičena in z vpisom odgovornega nadzornika, v višini do 10% skupne vrednosti del.
Post. | Opis postavke | Enota | Količina | Cena | Skupaj
1.0. | GRADBENA DELA:
1. | Geodetska zakoličba obstoječega namakalnega omrežja na gradbenem posegu med profili P 566 - P 616 in P 644 in P 646 (cevovod, jaški, zasuni, zračniki, hidranti,..) ter varovanje zakoličene osi in lomnih točk | m | 1000 |  | 0
2. | Zavarovanje osi namakalnega cevovoda med P566 - P616 in P644 - P 646, postavitev ovir pred posegi nad cevovodom z težko gradbeno mehanizacijo. Nad osjo vodovoda se 1 m nad terenom napelje PVC opozorilni trak z napisom ,,VODOVOD" | m | 1000 |  | 0
3. | Zavarovanje - postavitev ovir proti nenadzorovanimi posegi na mestih podzemnih vodovodnih armatur (LŽ cestnih kap, vgrdbenih garnitur, hidranti, zračniki, pokrovi jaškov... ). V ta namen se nad armaturo v teren zabije kovinski drg-betonsko železo Ø 12 mm višine 1 m, z navezano rdečo zastavico | kos | 22 |  | 0
4. | Kombinirani strojno/ročni odkop (80% strojno, 20% ročno) obstoječih plastičnih jaškov Ø 600 mm poprečne globine 1,5 m, na namakalnih hidrantih, v zemljišču do IV. ktg., vključno z odstranitvijo jaška, nakladanjem in odvozom odkopa na trajno deponijo, ki si jo na lastne stroške pridobi izvajalec | kos | 15 |  | 0
5. | Strojni izkop jarka globine do 1,5 m in širine dna 0,6 m, odkopom bočnih sten pod kotom 75°, z nakladanjem izkopa in odvozom na trajno deponijo, ki si jo pridobi izvajalec, vključno z poravnavo dna v projektiranem padcu na točnost ± 3 cm ter izkopom gradbene jame (15 x) za prestavitev hidrantnega jaška na novi lokaciji
| • izkop v zemljišču III. ktg. | m3 | 80 |  | 0
| • izkop v zemljišču IV. ktg. | m3 | 54 |  | 0
6. | Dobava in vgrajevanje posteljice cevovoda v plasti 10 cm, s peskom – brez ostrih robov, vključno z utrditvijo v projektiranem padcu vodovoda na točnost ± 2 cm.
| • za PE cevovode: pesek gran. 4 do 8 mm | m3 | 5 |  | 0
7. | Osnovni obsip in spodbijanje cevovoda v višini 20 cm nad temenom cevi, s peskom - brez ostrih robov, vključno z dobavo peska
| • za PE cevovode: pesek gran. 4 do 8 mm | m3 | 14 |  | 0
8. | Zasip jarka po končanih montažnih delih in osnovnem zasipu cevovoda, z ustreznim materialom od izkopa gran. do 30 mm, z nabijanjem v plasteh po 20 cm do zbitosti raščenega terena | m3 | 13 |  | 0
9. | Zasip jarka do končne nivelete terena, po končanih montažnih delih in osnovnem zasipu cevovoda in jaškov (na prestavitvah hidrantov), z ustreznim tamponskim materialom gran. do 30 mm, z nabijanjem v plasteh po 20 cm do predpisane zbitosti za tovrstne obremenitve (zbitost min. 95 % po SPP), kar mora izvajalec dokazati z meritvami. | m3 | 105 |  | 0
10. | Odstranitev obstoječih beteonskih pokrovov na jaških namakalnega sistema, dobava LŽ pokrovov 60 x 60 cm/150 KN in vgradnja vključno z izdelavo AB venca po detajlu, komplet z vsem potrebnim materialom in spremljajočimi deli | kos | 7 |  | 0
11. | Demontaža obstoječih LŽ kap na podzemnih ventilih ter ponovna prilagoditev novi niveleti terene, vključno z podbetoniranjem kap, komplet z vsem potrebnim materialom in spremljajočimi deli | kos | 5 |  | 0
12. | Nakladanje in odvoz odvečnega materiala na trajno deponijo, ki si jo pridobi izvajalec | m3 | 4 |  | 0
| Skupaj: |  |  |  | 0
Post. | Opis postavke | Enota | Količina |  | Skupaj
2.0. | MONTAŽNA DELA:
OPOMBA: Za prirobnično spajanje se uporabijo standardi matični vijaki iz nerjavnega jekla. Standardne izvedbe morajo biti tudi vsa tesnila - izvedbe G-ST-P iz EPDM - elastomerne gume in kovinsko ojačitvijo. Vsi prirobnični fazonski kosi morajo biti z vrtljivimi prirobnicami.
1. | Dobava cevi PE-100 - SDR 11 za prestavitev namakalnih hidrantov, komplet s spojnim in tesnilnim materialom
| • cev PE 100 - d 90 (v palicah 12 m) | m | 80 |  | 0
2. | Montaža cevi PE-100 - SDR 11, z vsemi spremljajočimi deli,(za prestavitev namakalnih hidrantov izven kolesarske poti). Posteljica in osnovni obsip cevovoda je zajeto v popisu gradbenih del.
| • cev PE 100 - d 90 | m | 80 |  | 0
3. | Izdelava in postavitev jaškov brez dna (po detajlu povprečna globina jaška ~1,5m), iz rebrastih cevi DN 600 mm-SN 4 brez obojke, komplet z AB temeljenjem pod steno cevi, razrezom na višino prilagojeno niveleti terena, izrezom vstopne odprtine za cev d 90mm, postavitev zaščitne zgornje obrobe iz BC cevi DN 800 mm višine 0,5m, nasutjem drenažnega materiala (dno drenažno). Porove se uporabi iz obstoječih jaškov. | kpl | 15 |  | 0
4. | Dobava in montaža fazonskih kosov izdelanih iz duktilne litine GGG - 40 (GJS-400) v skladu z SIST - EN 545:2010, z zunanjo in notranjo epoksi zaščito po postopku kataforeze, min. debelina nanosa 250 µm. Vsi fazonski kosi morajo biti tlačnega razreda PN 16 bar, opremljeni z tesnili v skladu z EN 681-1. V terenu z naklonom morajo biti vgrajeni prirobnični fazonski kosi standardne izvedbe z vrtljivo prirobnico, obojčni fazonski kosi morajo biti na razstavljivi sidrni spoj, primereni za tlake minimalno do 16 barov. Vsa prirobnična tesnila so standardne izvedbe G-ST-P iz EPDM - elastomerne gume in kovinsko ojačitvijo.
| • Q - DN 80 | kos | 2 |  | 0
| • EU - DN 100 - neizvlečni razstavljiv spoj | kos | 2 |  | 0
| • FF - DN 80 razni L = 200 do 500 | kos | 5 |  | 0
| • N - DN 80 | kos | 15 |  | 0
| •Spojka ZSPL d 90 | kos | 32 |  | 0
5. | Premontaža obstoječih namakalnih hidrantov in pripadajočih fazonskih kosov ( iz starega v novi jašek), vključno z zamenjavo spojnega in tesnilnega materiala | kpl | 15 |  | 0
| Skupaj: |  |  |  | 0