## KZ TIP 1.4
PRILOGA ŠT. TAB1- SKLOP 1_Tabela opreme KZ-TIP 1.4 | [11 empty] | MORS 389/2021-ODP
OPREMA KZ-TIP-1.4 (KZ-OPP)
Zap. št. | Naziv opreme oziroma orodij | Količinska enota | Leva stran |  |  | Desna stran |  |  | Zadnja stran | Skupaj oprema | Teža opreme v kontejnerju |  | Zagotavlja - dobavitelj (D) - naročnik (N)
|  |  | 1. boks | 3. boks | 3. boks | 1. boks | 2. boks | 3. boks | zadnja stran 3.boks |  | Teža opreme kg/kos | Skupna teža opreme kg/poz.
1. | elektro agregat, min. 11 kVA, 230V/400V, 50 Hz, tiho delovanje, vgradni, min. IP54, DIN 14658-1, vtičnice min. 3x230V, 1x400V, IP 68 (npr. MAG-motoren 146 SL, Eisemann/Geko BSKA 12E, Eisman 12000 ED-S/SEBA S Benzin 12 kVA E-Start ali enakovreden) | kpl | [7 empty] | 1 | 70 | 70 | D
2. | elektro agregat, min. 9 kVA, 230V/400V, 50 Hz, tiho delovanje, min. IP54, DIN 14658-1, vtičnice min. 3x230V, 1x400V, IP 68 (npr. MAG-motoren 136 SL, Eisemann BSKA 9 (E,V,S) ali enakovreden) | kpl | [7 empty] | 1 | 70 | 70 | N
3. | gasilska prenosna črpalka PFPN 10-750 (npr. Magirus Fire 1000 ali FOX S ali enakovredna) | kpl | [6 empty] | 1 | 1 | 180 | 180 | D
4. | visokotlačna črpalka oz. visokotlačni modul z navijakom cevi (npr. Rosebbauer UHPS, z nazivnim pretokom 38 l/min pri 100 bar ali OERTZEN HDL 250, z nazivnim pretokom 23 l/min pri 250 bar ali enakovrednega proizvajalca z enakimi oz. boljšimi karakteristikami), z min. 60 m visookotlačne cevi, z notranjim premerom cevi f12 mm oz. f16 mm | kpl |  |  | 1 |  |  |  |  | 1 | 150 | 150 | D
5. | elektro potopna črpalka (Mast TP 4/1, ELKO VCGE 505R1 ali enkovredna), min. 780 l/min, P1=1,75 kW, s priborom, Stroz B/75 | kpl | [7 empty] | 3 | 30 | 90 | N
6. | gasilski vodni sesalec, 230V, min. 1,2 kW, sesalna zmogljivost min. 130 l/min, cca 200 mbar vakuma, delci min. 30 mm (npr. Spechtenhauser Aquatix, Dönges Hero FPS ali enakovreden) | kpl | [7 empty] | 1 | 40 | 40 | N
7. | AL logistični voziček (cca 800x1.200 mm) | kpl | 1 |  |  | 1 |  |  |  | 2 | 80 | 160 | D
8. | cevni razvodni sistem s cevnimi armaturami | kpl | [6 empty] | 1 | 1 | 100 | 100 | D
9. | hitri navijak tlačne cevi gasilske prenosne črpalke, min. 60 m, f 25 mm | kos | [6 empty] | 1 | 1 | 50 | 50 | D
10. | prenosni navijak tlačne cevi visokotlačne črpalke, min. 20 m, z notranjim premerom cevi f12 mm oz. f16 mm | kos | [7 empty] | 2 | 15 | 30 | N
11. | cev sesalna A-110-1500-K, 1,6 m | kos | [7 empty] | 6 | 1.7 | 10.2 | N
12. | sesalna koš A z zaščitno mrežo | kos | [7 empty] | 1 | 3.5 | 3.5 | N
13. | cevna košara za B cevi | kos | [7 empty] | 2 | 2.8 | 5.6 | N
14. | cevni mostiček za cev 2B | kpl | [7 empty] | 1 | 30 | 30 | N
15. | cev tlačna B, 5 m | kos | [7 empty] | 1 | 1.8 | 1.8 | N
16. | cev tlačna B, 15-20 m | kos | [7 empty] | 16 | 7.2 | 115.2 | N
17. | tlačna cev C, 15-20 m | kos | [7 empty] | 10 | 4.6 | 46 | N
18. | tlačna cev D, 20 m | kos | [7 empty] | 10 | 2.3 | 23 | N
19. | ključ cevni kombiniran ABC | kos | [7 empty] | 6 | 0.5 | 3 | N
20. | ključ za podzemni hidrant, model B | kos | [7 empty] | 1 | 2 | 2 | N
21. | ključ za naddzemni hidrant, model C | kos | [7 empty] | 1 | 2 | 2 | N
22. | zbiralnik 2xB/A | kos | [7 empty] | 1 | 5 | 5 | N
23. | dvojak C/2xD | kos | [7 empty] | 1 | 5 | 5 | N
24. | trojak B/CBC (B/2xC+B) | kos | [7 empty] | 1 | 5 | 5 | N
25. | omejevalec tlaka B | kos | [7 empty] | 1 | 2 | 2 | N
26. | prehodna spojka Storz A-B | kos | [7 empty] | 1 | 0.5 | 0.5 | N
27. | prehodna spojka Storz B-C | kos | [7 empty] | 1 | 0.5 | 0.5 | N
28. | prehodna spojka Storz C-D | kos | [7 empty] | 1 | 0.5 | 0.5 | N
29. | ročnik z zasunom B | kos | [7 empty] | 1 | 2 | 2 | N
30. | turbo ročnik s C-spojko | kos | [7 empty] | 3 | 0.85 | 2.55 | N
31. | turbo ročnik D | kos | [7 empty] | 2 | 2 | 4 | N
32. | oporno koleno B | kos | [7 empty] | 1 | 1.8 | 1.8 | N
33. | cevni pritrdilec | kos | [7 empty] | 3 | 1.5 | 4.5 | N
34. | hidrantni nastavek 2B | kos | [7 empty] | 1 | 5 | 5 | N
35. | delovna vrv, 20 m | kos | [7 empty] | 1 | 2 | 2 | N
36. | vrv varovalna z nameščenim karabinom in torbico, 30 m | kos | [7 empty] | 1 | 2 | 2 | N
37. | vrv vezna, 2 m | kos | [7 empty] | 2 | 0.2 | 0.4 | N
38. | vezalna oz. ventilna vrvica v torbici | kos | [7 empty] | 2 | 0.5 | 1 | N
39. | kombinirana posoda: mešanica 5 l/olje za verigo, 2 l | kos | [7 empty] | 2 | 7 | 14 | N
40. | ročka za gorivo 20 l - za elektroagregat | kos | [7 empty] | 2 | 20 | 40 | N
41. | gasilni aparat ABC 9 | kos | [7 empty] | 2 | 10 | 20 | N
42. | gasilni aparat CO2 | kos | [7 empty] | 1 | 10 | 10 | N
43. | trinožni teleskopski stativ min. 1,6 m, z LED reflektorji, min. 2 x 100 W, min. 2 x 15.000 lm, 230V, min. IP65 | kos | [7 empty] | 2 | 15 | 30 | N
44. | električni podaljšel na kabelski roleti, 50 m, 230V/400V, 3x2,5 mm2, min. 1x400V+2x230V šuko vtičnice IP68 z vodotesnimi pokrovčki, DIN 14555-3 | kos | [7 empty] | 2 | 8 | 16 | N
45. | električni podaljšel na kabelski roleti, 50 m, 230V, 3x2,5 mm2, min. 3x230V šuko vtičnice IP68 z vodotesnimi navojnimi pokrovčki | kos | [7 empty] | 4 | 8 | 32 | N
46. | zaščitno tokovno stikalo PRCD | kos | [7 empty] | 4 | 0.3 | 1.2 | N
47. | ročna baterijska svetilka | kos | [7 empty] | 4 | 0.5 | 2 | N
48. | svetilka akumulatorska prenosna | kos | [7 empty] | 2 | 0.5 | 1 | N
49. | varnostna utripajoča svetilka | kos | [7 empty] | 2 | 0.5 | 1 | N
50. | signalni lopar (napis Civilna zaščita) | kos | [7 empty] | 2 | 0.5 | 1 | N
51. | megafon | kos | [7 empty] | 1 | 1.5 | 1.5 | N
52. | oznaka CZ in splošno nevarnost na cesti - triopan | kos | [7 empty] | 2 | 2 | 4 | N
53. | stožec varovalni | kos | [7 empty] | 6 | 3 | 18 | N
54. | trak označevalni CZ (500 m) | kolut | [7 empty] | 1 | 1 | 1 | N
55. | lopata, gradbena | kos | [7 empty] | 6 | 3 | 18 | N
56. | lopata, štiharica | kos | [7 empty] | 2 | 3 | 6 | N
57. | lopata, metača, ravna | kos | [7 empty] | 2 | 3 | 6 | N
58. | kramp | kos | [7 empty] | 2 | 5 | 10 | N
59. | cestna metla na daljšem oz. teleskopskem ročaju | kos | [7 empty] | 4 | 1 | 4 | N
60. | gumijasti brisalec za tla (otiralnik) na daljšem oz. teleskopskem ročaju | kos | [7 empty] | 4 | 1 | 4 | N
61. | gozdarska sekira (velika) | kos | [7 empty] | 2 | 3 | 6 | N
62. | gasilska sekira | kos | [7 empty] | 2 | 3 | 6 | N
63. | kladivo (5 kg) | kos | [7 empty] | 2 | 5 | 10 | N
64. | kavelj za odpiranje pokrovov kanalov (magnetni) | kos | [7 empty] | 2 | 2 | 4 | N
65. | lomilni drog, cca 700 mm | kos | [7 empty] | 1 | 5 | 5 | N
66. | škarje za rezanje betonskega železa (f12 mm) | kos | [7 empty] | 1 | 5 | 5 | N
67. | ročna žaga lokarica | kos | [7 empty] | 1 | 1 | 1 | N
68. | motorna verižna žaga meč cca 40 cm, moč ³ 2 kW (s priborom, rezervno verigo, 2x gozdarska zagozda,...) | kpl | [7 empty] | 2 | 8 | 16 | N
69. | motorna ali električna kotna rezalka 230V, min. 2000 W, rezilne plošče f230 mm, s priborom in rezervnimi rezalnimi ploščami | kpl | [7 empty] | 1 | 10 | 10 | N
70. | kovček z ročnim orodjem | kpl | [7 empty] | 1 | 8 | 8 | N
71. | škopec, velikosti 3, pocinkan | kos | [7 empty] | 4 | 0.2 | 0.8 | N
72. | stikalna lestev 2-delna ali multifunkcijska lestev | kpl | [7 empty] | 1 | 10 | 10 | N
73. | higienski komplet | kpl | [7 empty] | 1 | 10 | 10 | N
74. | komplet za prvo pomoč - nahrbtnik | kpl | [7 empty] | 1 | 8 | 8 | N
75. | respirator, tip FFFP-2 | kos | [7 empty] | 50 |  | 0 | N
76. | ročka za čisto vodo 50 l | kos | [7 empty] | 1 | 50 | 50 | N
77. | protivrezne gozdarske hlače oz. ščitniki za uporabnike verižnih motornih žag, 1. razred | kos | [7 empty] | 2 | 2 | 4 | N
78. | opozorilni telovnik | kos | [7 empty] | 2 | 0.3 | 0.6 | N
79. | gumijasti visoki škornji s hlačami | kos | [7 empty] | 2 | 2 | 4 | N
80. | absorbent za ogljikovodike, 15 kg, v ustrezni posodi) | kos | [7 empty] | 1 | 15 | 15 | N
81. | vlečna jeklenica, dolžine 5 m, f16 mm, z očesi na obeh koncih | kos | [7 empty] | 1 | 5 | 5 | N
82. | lovilno korito, nerjaveče, 600x400x180 mm | kos | [7 empty] | 1 | 5 | 5 | N
83. | navadna nosila, zložljiva | kos | [7 empty] | 1 | 5 | 5 | N
84. | odeja (cca 1.900x1.400 mm) | kos | [7 empty] | 1 | 1 | 1 | N
85. | PVC eurozaboj (600x400x220-420 mm) - potrebno število glede na opremo* | kos | [7 empty] | 20 | 2.5 | 50 | N
86. | Alu zaboj (600x400-300-400) - potrebno število glede na opremo* | kos | [7 empty] | 4 | 5 | 20 | N
87. | [11 empty] | 0 | N
| SKUPAJ | [10 empty] | 1726.15
OPOMBE: 1. Predlog razporeditev opreme iz zgornje preglednice v posamezne bokse KZ in na posamezne AL logistične vozičke pripravi dobavitelj! 2. Seznam opreme v zgornji preglednici je predlog in ni zaključen ter se lahko naknadno spreminja (dopolnjuje/odvzema) v delu opreme, ki jo zagotavlja naročnik (N) in to glede na njegove dejanske potrebe. 3. V zgornji preglednici navedena oprema, ki jo zagotavlja naročnik (N), ni predmet tega javnega naročila. Dobavitelj izvede predpripravo potrebnega vgradnega prostora oz. montažnih mest za naknadno vgradnjo oz. montažo te opreme. Specifikacije te opreme (skica z merami oz. vzorčna oprema) posreduje naročnik izbranemu dobavitelju po podpisu pogodbe.
Oprema razporejena na AL kogistične vozičke: (navesti opremo pod zap. št. iz zgornje preglednice)
Predlogi:
AL logistični voziček KZ-TIP 1.4_01 - 1 kpl
Zap. št. | Naziv opreme oziroma orodij | Količinska enota | Skupaj
2. | elektro agregat, min. 9 kVA, 230V/400V, 50 Hz, tiho delovanje, vgradni, min. IP54, DIN 14658-1, vtičnice min. 3x230V, 1x400V, IP 68 (npr. MAG-motoren 136 SL, Eisemann BSKA 9 (E,V,S) ali enakovreden) | kos | 1
5. | elektro potopna črpalka (Mast TP 4/1, ELKO VCGE 505 R1 ali enkovredna), min. 780 l/min, P1=1,75 kW, s priborom, Stroz B/75 | kos | 2
45. | električni podaljšel na kabelski roleti, 50 m, 230V, 3x2,5 mm2, min. 3x230V šuko vtičnice IP68 z vodotesnimi navojnimi pokrovčki | kos | 2
16. | cev tlačna B, 15-20 m | kos | 2
19. | ključ cevni kombiniran ABC | kos | 2
40. | ročka za gorivo 20 l - za elektroagregat | kos | 1
46. | zaščitno tokovno stikalo PRCD | kos | 2
AL logistični voziček KZ-TIP 1.4_02 - 1 kpl
Zap. št. | Naziv opreme oziroma orodij | Količinska enota | Skupaj
5. | elektro potopna črpalka (Mast TP 4/1, ELKO VCGE 505 R1 ali enkovredna), min. 780 l/min, P1=1,75 kW, s priborom, Stroz B/75 | kos | 1
6. | gasilski vodni sesalec, 230V, min. 1,2 kW, sesalna zmogljivost min. 130 l/min, cca 200 mbar vakuma, delci min. 30 mm (npr. Spechtenhauser Aquatix ali enakovreden) | kpl | 1
16. | cev tlačna B, 15-20 m | kos | 2
17. | tlačna cev C, 15-20 m | kos | 2
19. | ključ cevni kombiniran ABC | kos | 2
45. | električni podaljšel na kabelski roleti, 50 m, 230V, 3x2,5 mm2, min. 3x230V šuko vtičnice IP68 z vodotesnimi navojnimi pokrovčki | kos | 2
46. | zaščitno tokovno stikalo PRCD | kos | 2
59. | cestna metla na daljšem oz. teleskopskem ročaju | kos | 4
60. | gumijasti brisalec za tla (otiralnik) na daljšem oz. teleskopskem ročaju | kos | 4
REPUBLIKA SLOVENIJA
MINISTRSTVO ZA OBRAMBO