## SKUPNA REKAPITULACIJA
Rekonstrukcija ceste R2-439 KRIŽEVCI - ŽIHLAVA - SENARSKA
odsek 1303 Križevci - Žihlava, pododsek od km 1.363 do km 4,045
zap. štev | Opis postavke | Vrednost
Navodila ponudniku k pripravi ponudbenega predračuna
0 | TUJE STORITVE | 168750
1 | ODSEK 1 | 0
2 | ODSEK 2 | 0
3 | ODSEK 3 | 0
| SKUPAJ | 168750
| NEPREDVIDENA DELA (10 %) | 16875
| SKUPAJ Z NEPREDVIDENIMI DELI | 185625
| DDV | 40837.5
| SKUPAJ Z DDV | 226462.5

## Navodila
Navodila ponudniku k pripravi ponudbenega predračuna
1. | Vse cene na enoto in količine se morajo vnesti zaokrožene na dve decimalni mesti natančno.
2. | V ceni je potrebno upoštevati notranjo kontrolo (tekoče preiskave).
3. | V ceni je potrebno upoštevati vsa potrebna geodetska dela.
4. | Vsi hladni stiki na obrabni plasti morajo biti obdelani z bitumensko pasto.
5. | Pri asfaltih morajo biti v enotnih cenah upoštevani vsi pobrizgi z bitumensko emulzijo ter predhodno čiščenje površine.
6. | Vsi pokrovi jaškov vključujejo dobavo z AB obročem.
7. | Pri zagotavljanju in kontroli kvalitete materialov in vgrajevanja je potrebno smiselno upoštevati posebne tehnične pogoje za preddela, zemeljska dela in temeljenje, voziščne konstrukcije, odvodnjavanje in opremo cest ter dopolnitve.
8. | Kategorije izkopov so opredeljene glede na Posebne tehnične pogoje za zemeljska dela in temeljenje z dopolnitvami (5 kategorna lestvica).
9. | Pri postavki 0002 v razdelku Tuje storitve gre za ocenjen znesek prometne zapore. Obračun zapore se bo vršil po dejanskih stroških postavitve in vzdrževanja cestne zapore po izdanih računih koncesionarja.
10. | Ponudba mora vsebovati tudi izdelavo tehnološkega elaborata, dopolnitve varnostnega načrta (po potrebi) ter izdelavo načrta ureditve gradbišča.
11. | Vse gradbene odpadke je potrebno odpeljati na ustrezno deponijo (vključeno v ceno odstranitve) in nadzoru predložiti evidenčne liste ravnanja z gradbenimi odpadki ter poročilo o odpadkih.
12. | Ponudniku se priporoča, da si ogleda bodoče gradbišče in okolico in si sam pridobi na lastno odgovornost vse podatke, ki bi mu lahko koristili pri pripravi ponudbe oziroma ob sklenitvi pogodbe za gradnjo del. Vse stroške in odgovornost v zvezi z ogledom prevzame ponudnik sam.
13. | Dela je izvajati po projektni dokumentaciji, v skladu z veljavnimi tehničnimi predpisi, normativi in standardi ob upoštevanju zahtev iz varstva pri delu.
14. | V enotnih cenah morajo biti zajeti vsi stroški po Splošnih tehničnih pogojih.
15. | V enotnih cenah morajo biti zajeti stroški za vsa dela, ki v popisu del niso posebej specificirana, so pa v skladu z razpisno dokumentacijo obveznost izvajalca.

## Tuje storitve
Projekt: | Rekonstrukcija ceste R2-439 KRIŽEVCI - ŽIHLAVA - SENARSKA
Odsek: | 1303 Križevci - Žihlava, pododsek od km 1.363 do km 9,092 l=7.729m Lukavci - Berkovci
Pododsek: | od km 1.363 do km 4,045
TUJE STORITVE
Postavka | Normativ | Opis postavke | Enota | Količina | Cena za enoto | Cena skupaj
|  | 1 TUJE STORITVE |  |  | TUJE STORITVE SKUPAJ: | 168750
0001 | 79 514 | Izdelava elaborata začasne prometne ureditve s pridobitvijo soglasja DRSI | kos | 1 |  | 0
0002 |  | Priprava, postavitev, vzdrževanje, pregledi in odstranitev zapore. Obračun zapore se bo vršil po dejanskih stroških postavitve in vzdrževanja cestne zapore po izdanih računih koncesionarja.* | kpl | 1 | 100000 | 100000
0003 | S 7 9 311 | Projektantski nadzor * | URA | 1100 | 55 | 60500
0004 | S 7 9 351 | Geotehnični nadzor * | URA | 150 | 55 | 8250
0005 |  | Izdelava projektne dokumentacije za projekt izvedenih del (PID) (4 izvodi z elektronsko verzijo na CD - aktivne datoteke) z geodetskim posnetkom s certifikatom | KOS | 1 |  | 0
0006 |  | Elaborat sprememb podatkov o omrežjih in objektih gospodarske javne infrastrukture, vključno z vpisom v kataster gospodarske javne infrastrukture | KOS | 1 |  | 0
0007 |  | Poročilo o izvedenih delih ter izpolnjeni obrazci za vnos podatkov v naročnikovo evidenco cestnih podatkov (BCP) | KOS | 1 |  | 0
|  | 1 TUJE STORITVE | 168750
|  | CENA SKUPAJ (brez DDV) | 168750
*Ponudnik ne sme spreminjati vnaprej določeno vrednost postavke.

## ODSEK_1
Rekonstrukcija ceste R2-439 KRIŽEVCI - ŽIHLAVA - SENARSKA
odsek 1303 Križevci - Žihlava, pododsek od km 1.363 do km 9,092 l=7.729m Lukavci - Berkovci
pododsek 1: profil A2 - A69 km 1,363 do km 2,817 v dolžini 1.454m skozi Lukavce
zap. štev | Opis postavke | Vrednost
I. | Cestna dela pr. A2 - A69 v dolžini 1.454m
1 | Rekonstrukcija vozišča skupaj z krožnim križiščem l=1454m | 0
2 | Pločnik desno (hodnik za pešce in kolesarska steza) | 0
3 | Pločnik levo (kolesarska steza) | 0
4 | Odvodnjavanje | 0
| skupaj | 0
II. | Prepusti in vodnogospodarske ureditve
5 | P1 v km 2,071 (A31); bcp f 80cm skupaj z VGU | 0
6 | P2 v km 2,366 (A46); VGU | 0
7 | P2 v km 2,366 (A46); bcp f140cm | 0
| skupaj | 0
III. | Zaščita in prestavitev obstoječih komunalnih vodov
8 | TK vodi | 0
9 | KRS | 0
10 | Cestna razsvetljava | 0
11 | Elektro NN in SN vodi | 0
| skupaj | 0
IV. | Predvideni komunalni vodi
12 | Vodovodni cevovodi | 0
| skupaj | 0
V. | Prestavitev vaške kapele
13 | Prestavitev vaške kapele | 0
| skupaj | 0
| SKUPAJ ODSEK 1 | 0

## 1_CESTA (1)
Projekt:1000KR1 c. R2-439 KRIŽEVCI - SENARSKA, odsek 1303 Križevci - Žihlava od km 1.3+63 do km 2.8+17 (NOVELACIJA)
Odsek: | pododsek 1 (cesta)
Postavka | Normativ | Opis postavke | Enota | Količina | Cena za enoto | Cena skupaj
|  | 1 PREDDELA |  |  | PREDDELA SKUPAJ: | 0
1.1 Geodetska dela
0001 | S 1 1 121 | Obnova in zavarovanje zakoličbe osi trase ostale javne ceste v ravninskem terenu | KM | 1.438 |  | 0
0002 | S 1 1 131 | Obnova in zavarovanje zakoličbe trase komunalnih vodov v ravninskem terenu | KM | 1.438 |  | 0
0003 | S 1 1 221 | Postavitev in zavarovanje prečnega profila ostale javne ceste v ravninskem terenu | KOS | 66 |  | 0
1.2 Čiščenje terena
0001 | S 1 2 152 | Posek in odstranitev drevesa z deblom premera 31 do 50 cm ter odstranitev vej | KOS | 15 |  | 0
0002 | S 1 2 166 | Odstranitev panja s premerom 31 do 50 cm z odvozom na deponijo na razdaljo nad 1000 m | KOS | 15 |  | 0
0003 | S 1 2 211 | Demontaža prometnega znaka na enem podstavku | KOS | 31 |  | 0
0004 | S 1 2 252 | Demontaža zaščitne ograje, visoke 1,1 do 1,5 m | M1 | 1070 |  | 0
Opomba: vse vrste ograj in vhodnih vrat
0005 | S 1 2 261 | Demontaža plastičnega smernika | KOS | 100 |  | 0
0006 | S 1 2 322 | Porušitev in odstranitev asfaltne plasti v debelini 6 do 10 cm | M2 | 10280 |  | 0
0007 | S 1 2 382 | Rezanje asfaltne plasti s talno diamantno žago, debele 6 do 10 cm | M1 | 80 |  | 0
0008 | S 1 2 391 | Porušitev in odstranitev robnika iz cementnega betona | M1 | 170 |  | 0
0009 | S 1 2 411 | Porušitev in odstranitev prepusta iz cevi s premerom do 60 cm | M1 | 260 |  | 0
0010 | S 1 2 412 | Porušitev in odstranitev prepusta iz cevi s premerom 61 do 100 cm | M1 | 11 |  | 0
0011 | S 1 2 431 | Porušitev in odstranitev jaška z notranjo stranico/premerom do 60 cm | M1 | 9 |  | 0
0012 | S 1 2 476 | Porušitev in odstranitev zidu iz cementnega betona | M3 | 20 |  | 0
|  | 2 ZEMELJSKA DELA |  |  | ZEMELJSKA DELA SKUPAJ: | 0
2.1 Izkopi
0001 | S 2 1 114 | Površinski izkop plodne zemljine - 1. kategorije - strojno z nakladanjem | M3 | 983 |  | 0
0002 | S 2 1 224 | Široki izkop vezljive zemljine - 3. kategorije - strojno z nakladanjem | M3 | 9820 |  | 0
2.2 Planum temeljnih tal
0001 | S 2 2 112 | Ureditev planuma temeljnih tal vezljive zemljine - 3. kategorije | M2 | 12000 |  | 0
0002 | N 2 2 101 | Planum temeljnih tal | M2 | 12.7 |  | 0
Opomba: Velja za taktilne označbe
2.3 Ločilne, drenažne in filtrske plasti ter delovni plato
0001 | S 2 3 315 | Dobava in vgraditev geotekstilije za ločilno plast (po načrtu), natezna trdnost nad 18 kN/m2 | M2 | 10750 |  | 0
2.4 Nasipi, zasipi, klini, posteljica in glinasti naboj
0001 | S 2 4 111 | Vgraditev nasipa iz vezljive zemljine - 3. kategorije | M3 | 574 |  | 0
0002 | S 2 4 212 | Zasip z vezljivo zemljino - 3. kategorije - strojno | M3 | 190 |  | 0
Opomba: zasip sredine krožišča z izkopnim materialom
0003 | S 2 4 487 | Izdelava posteljice iz mešanih kamnitih zrn v debelini nad 50 cm | M3 | 6324 |  | 0
2.5 Brežine in zelenice
0001 | S 2 5 112 | Humuziranje brežine brez valjanja, v debelini do 15 cm - strojno | M2 | 185 |  | 0
0002 | S 2 5 151 | Doplačilo za zatravitev s semenom | M2 | 185 |  | 0
|  | 3 VOZIŠČNE KONSTRUKCIJE |  |  | VOZIŠČNE KONSTRUKCIJE SKUPAJ: | 0
3.1 Nosilne plasti
0001 | S 3 1 132 | Izdelava nevezane nosilne plasti enakomerno zrnatega drobljenca iz kamnine v debelini 21 do 30 cm | M3 | 5000 |  | 0
0002 | S 3 1 133 | Izdelava nevezane nosilne plasti enakomerno zrnatega drobljenca iz kamnine v debelini 31 do 40 cm | M3 | 550 |  | 0
Opomba: na priključkih
0003 | S 3 1 357 | Izdelava spodnje nosilne (stabilizirane) plasti bituminizirane zmesi AC 32 base, stab B 70/100 A3 v debelini 12 cm | M2 | 930 |  | 0
Opomba: na območju krožišča
0004 | S 3 1 554 | Izdelava nosilne plasti bituminizirane zmesi AC 22 base B 50/70 A3 v debelini 8 cm | M2 | 10837 |  | 0
0005 | S 3 1 823 | Izdelava obrabnonosilne plasti bituminizirane zmesi AC 16 surf PmB 45/80-65 A4 Z3 v debelini 6 cm | M2 | 1170 |  | 0
Opomba: priključki
3.2 Obrabne plasti
0001 | S 3 2 273 | Izdelava obrabne in zaporne plasti bituminizirane zmesi AC 11 surf B 50/70 A3 v debelini 4 cm | M2 | 10837 |  | 0
3.4 Tlakovane obrabne plasti
0001 | S 3 4 162 | Izdelava obrabne plasti iz malih tlakovcev iz karbonatne kamnine velikosti 10 cm/10 cm /10 cm, stiki zaliti s cementno malto | M2 | 291 |  | 0
0002 | S 3 4 274 | Izdelava obrabne plasti iz velikih tlakovcev iz silikatne kamnine velikosti .. cm /.. cm /.. cm, stiki zaliti z elastično zmesjo | M2 | 67 |  | 0
Opomba: kocke 20/20/20 v krožišču, stiki zaliti z Alteks neskrčljivo malto 0-15mm
0003 | S 3 4 913 | Izdelava podložne plasti za tlakovano obrabno plast iz cementnega betona | M2 | 291 |  | 0
0004 | N 3 4 102 | Izdelava podložne plasti za tlakovano obrabno plast iz nevezane zmesi zrn (pesek). Pesek 0/4 v debelini 5 cm | M2 | 12.7 |  | 0
Opomba: Velja za taktilne oznake
0005 | N 3 4 103 | Dobava in vgradnja betonske opozorilne (čepaste) taktilne plošče dim 30/30/8, bele, z nanosom protiprašne emulzije; stiki zaliti s trajnoelastično zmesjo. (OPOMBA: plošče morajo biti skladne s standardom SIST 1186:2016;) | M2 | 12.7 |  | 0
0006 | N 3 4 105 | Vgradnja bitumenskega traku na stiku med tlakovci in okoliškim asfaltom | M1 | 25.6 |  | 0
3.5 Robni elementi vozišč
0001 | S 3 5 214 | Dobava in vgraditev predfabriciranega dvignjenega robnika iz cementnega betona s prerezom 15/25 cm | M1 | 2915 |  | 0
0002 | N 3 4 101 | Dobava in vgraditev predfabricirane obrobe iz cementnega betona in armature, na podložni plasti mikroarmiranega betona 25/30 (jeklena mikro armatura dolžine 30 do 50 mm, debeline max. 0,6 mm, v količini 60kg/m3, d=10cm, izvedba po priloženem detajlu) | KOS | 124 |  | 0
0003 | S 3 5 235 | Dobava in vgraditev predfabriciranega pogreznjenega robnika iz cementnega betona s prerezom 15/25 cm | M1 | 377 |  | 0
|  | 4 ODVODNJAVANJE |  |  | ODVODNJAVANJE SKUPAJ: | 0
4.1 Površinsko odvodnjavanje
0001 | S 4 1 461 | Zavarovanje dna kadunjastega jarka z malimi kamnitimi tlakovci (kockami) na podložni plasti cementnega betona, debeli 10 cm, široko 50 cm | M1 | 53 |  | 0
Opomba: kocke 10/10/10 cm v krožišču
4.2 Globinsko odvodnjavanje - drenaže
0001 | S 4 2 163 | Izdelava vzdolžne in prečne drenaže, globoke do 1,0 m, na podložni plasti iz cementnega betona, s trdimi plastičnimi cevmi premera 15 cm | M1 | 1700 |  | 0
0002 | S 4 2 321 | Doplačilo za izkop in zasip vzdolžne in prečne drenaže, globoke 1 do 2 m | M1 | 1700 |  | 0
4.4 Jaški
0001 | S 4 4 431 | Izdelava jaška iz polipropilena, krožnega prereza s premerom 50 cm, globokega do 1,0 m | KOS | 25 |  | 0
Opomba: Peskolov za žleb z navezavo na kanal
0002 | N 4 4 930 | Dobava in vgraditev pokrova iz duktilne litine s pomagalom za lažje odpiranje z nosilnostjo 40 kN, prereza 600/600 mm v katerega se vgradijo taktilne oznake. Pokrov mora biti oreinetiran vzporedno s potekom taktilnih oznak | KOS | 2 |  | 0
0003 | S 4 4 992 | Dvig (do 50 cm) obstoječega jaška iz cementnega betona, po detajlu iz načrta, krožnega prereza s premerom 60 do 80 cm ali kvadratnega prereza do 60/60 cm | KOS | 135 |  | 0
|  | 5 GRADBENA IN OBRTNIŠKA DELA |  |  | GRADBENA IN OBRTNIŠKA DELA SKUPAJ: | 0
5.1 Tesarska dela
0001 | S 5 1 311 | Izdelava podprtega opaža za raven zid, visok do 2 m | M2 | 3300 |  | 0
5.2 Dela z jeklom za ojačitev
0001 | S 5 2 222 | Dobava in postavitev rebrastih žic iz visokovrednega naravno trdega jekla B St 500 S s premerom do 12 mm, za srednje zahtevno ojačitev | KG | 13893 |  | 0
0002 | S 5 2 311 | Dobava in postavitev mreže iz vlečene jeklene žice B500A, s premerom > od 4 in < od 12 mm, masa do 2 kg/m2 | KG | 9262 |  | 0
5.3 Dela s cementnim betonom
0001 | N 5 3 101 | Priprava in vgraditev mikro armiranega betona vključno z jekleno armaturo dolžine 30 do 50mm, debeline največ 0,60mm v količini najmanj 60kg/m3 -v krožišču, bet. C25/30 | M3 | 25 |  | 0
0002 | S 5 3 111 | Dobava in vgraditev cementnega betona C8/10 v prerez do 0,15 m3/m2-m1 | M3 | 77 |  | 0
Opomba: podbeton
0003 | S 5 3 312 | Dobava in vgraditev ojačenega cementnega betona C25/30 v pasovne temelje, temeljne nosilce ali poševne in vertikalne slope | M3 | 29 |  | 0
Opomba: temelji
0004 | S 5 3 612 | Doplačilo za zagotovitev kvalitete cementnega betona C 25/30 za stopnjo izpostavljenosti XC2 | M3 | 29 |  | 0
0005 | S 5 3 318 | Dobava in vgraditev ojačenega cementnega betona C25/30 v stene podpornih ali opornih zidov | M3 | 435 |  | 0
Opomba: cokli, zidovi
0006 | S 5 3 632 | Doplačilo za zagotovitev kvalitete cementnega betona C 25/30 za stopnjo izpostavljenosti XF2 | M3 | 435 |  | 0
5.4 Zidarska in kamnoseška dela
0001 | S 5 4 142 | Oblaganje z obdelanim kamnom iz karbonatnih kamnin, vezanim s cementno malto, v debelini 11 do 15 cm | M2 | 20 |  | 0
Opomba: obloga na podjemu hiše
5.7 Injektiranje
0001 | N 5 7 101 | Zaščita zidu zgradb po tipu, ki obsega čiščenje zidu, cementni obrizg, estrih 2 cm, 1x premaz z vročim bitumnom, izolacijska lepenka, 1x premaz z vročim bitumnom in 1 cm stiropor ob zaščiti | M2 | 50 |  | 0
|  | 6 OPREMA CEST |  |  | OPREMA CEST SKUPAJ: | 0
6.1 Pokončna oprema cest
0001 | S 6 1 132 | Izdelava temelja iz cementnega betona C 12/15, globine 100 cm, premera 30 cm | KOS | 49 |  | 0
0002 | N 6 2 108 | Dobava in vgraditev korenskega količka za postavitev prometnega znaka | KOS | 8 |  | 0
Opomba: Velja za prometni znak 3313, 2102!
0003 | N 6 2 107 | Dobava in vgraditev konzolnega stebrička za prometni znak iz vroče cinkane jeklene cevi s premerom 80x80x4mm, max. dolžina ročice 1720mm, vključno s temljem | KOS | 6 |  | 0
0004 | N 6 2 123 | Izdelava in postavitev T-portala, vključno z temeljem in pritrditvijo prometne opreme | KOS | 1 |  | 0
0005 | N 6 2 124 | Izdelava načrta T-portala za predkrižiščne table, ki vključujejo delavniške načrte, statični izračun, opažno-armaturne načrte in popis del | KOS | 1 |  | 0
0006 | S 6 1 213 | Dobava in vgraditev stebrička za prometni znak iz vroče cinkane jeklene cevi s premerom 64 mm, dolge 1500 mm | KOS | 7 |  | 0
0007 | S 6 1 215 | Dobava in vgraditev stebrička za prometni znak iz vroče cinkane jeklene cevi s premerom 64 mm, dolge 2500 mm | KOS | 3 |  | 0
0008 | S 6 1 216 | Dobava in vgraditev stebrička za prometni znak iz vroče cinkane jeklene cevi s premerom 64 mm, dolge 3000 mm | KOS | 17 |  | 0
0009 | S 6 1 217 | Dobava in vgraditev stebrička za prometni znak iz vroče cinkane jeklene cevi s premerom 64 mm, dolge 3500 mm | KOS | 2 |  | 0
0010 | S 6 1 218 | Dobava in vgraditev stebrička za prometni znak iz vroče cinkane jeklene cevi s premerom 64 mm, dolge 4000 mm | KOS | 6 |  | 0
0011 | N 6 2 119 | Dobava in vgraditev stebrička za prometni znak iz vroče cinkane jeklene cevi s premerom 64 mm, dolge 5000mm | KOS | 6 |  | 0
0012 | N 6 2 120 | Dobava in vgraditev stebrička za prometni znak iz vroče cinkane jeklene cevi s premerom 64 mm, dolge 5500mm | KOS | 16 |  | 0
0013 | N 6 2 122 | Dobava in pritrditev trikotnega prometnega znaka, podlaga iz aluminijaste pločevine, razred svetlobne odbojnosti površine glede na značilnosti okolice RA3, dolžina stranice a=900 mm | KOS | 4 |  | 0
Opomba: Velja za prometni znak 2101!
0014 | N 6 2 111 | Dobava in pritrditev okroglega prometnega znaka, podlaga iz aluminijaste pločevine, razred svetlobne odbojnosti površine glede na značilnosti okolice RA3, premera 600 mm | KOS | 11 |  | 0
Opomba: Velja za prometni znak 2102, 2304!
0015 | N 6 2 112 | Dobava in pritrditev okroglega prometnega znaka, podlaga iz aluminijaste pločevine, razred svetlobne odbojnosti površine glede na značilnosti okolice RA2, premera 600 mm | KOS | 6 |  | 0
Opomba: Velja za prometni znak 2226, 2226-1, 2207, 2232-3!
0016 | N 6 2 109 | Dobava in pritrditev prometnega znaka, podlaga iz aluminjaste pločevine, razred svetlobne odbojnosti površine glede na značilnosti okolice RA3, velikosti od 0,21 do 0,40 m2 | KOS | 4 |  | 0
Opomba: Velja za prometni znak 3313!
0017 | N 6 2 113 | Dobava in pritrditev prometnega znaka, podlaga iz aluminijaste pločevine, razred svetlobne odbojnosti površine glede na značilnosti okolice RA2, velikosti od 0,11 do 0,2 m2 | KOS | 3 |  | 0
Opomba: Velja za prometni znak 4501-7, 4103-4!
0018 | N 6 2 114 | Dobava in pritrditev prometnega znaka, podlaga iz aluminijaste pločevine, razred svetlobne odbojnosti površine glede na značilnosti okolice RA2, velikosti od 0,21 do 0,4 m2 | KOS | 5 |  | 0
Opomba: Velja za prometni znak 3403, 4804!
0019 | N 6 2 115 | Dobava in pritrditev prometnega znaka, podlaga iz aluminijaste pločevine, razred svetlobne odbojnosti površine glede na značilnosti okolice RA2, velikosti od 0,41 do 0,70 m2 | KOS | 3 |  | 0
Opomba: Velja za prometni znak 2435, 2434, 2442!
0020 | N 6 2 116 | Dobava in pritrditev prometnega znaka, podlaga iz aluminijaste pločevine, razred svetlobne odbojnosti površine glede na značilnosti okolice RA2, velikosti od 0,71 do 1,00 m2 | KOS | 4 |  | 0
Opomba: Velja za prometni znak 3403!
0021 | N 6 2 117 | Dobava in pritrditev prometnega znaka, podlaga iz aluminijaste pločevine, razred svetlobne odbojnosti površine glede na značilnosti okolice RA2, velikosti nad 4,00 m2 | M2 | 15 |  | 0
Opomba: Velja za prometni znak 3410-1!
0022 | N 6 2 118 | Dobava in pritrditev kilometerske tablice dimenzij 350x300mm! | KOS | 6 |  | 0
6.2 Označbe na voziščih
0001 | S 6 2 122 | Izdelava tankoslojne vzdolžne označbe na vozišču z enokomponentno belo barvo, vključno 250 g/m2 posipa z drobci / kroglicami stekla, strojno, debelina plasti suhe snovi 250 mikrometra, širina črte 12 cm | M1 | 2689 |  | 0
0002 | S 6 2 252 | Doplačilo za izdelavo prekinjenih vzdolžnih označb na vozišču, širina črte 12 cm | M1 | 2065.7 |  | 0
0003 | S 6 2 168 | Izdelava tankoslojne prečne in ostalih označb na vozišču z enokomponentno belo barvo, vključno 250 g/m2 posipa z drobci / kroglicami stekla, strojno, debelina plasti suhe snovi 250 mikrometra, površina označbe nad 1,5 m2 | M2 | 247.5 |  | 0
0004 | S 6 2 244 | Doplačilo za ročno izdelavo ostalih označb na vozišču, posamezna površina označbe nad 1,5 m2 | M2 | 247.5 |  | 0
0005 | N 6 3 105 | Nanos materiala rdečerjave barve (RAL 3011,3001) s koeficientom hrapavosti STR>50, prevleka debeline 3-5mm v območju križišča na vozišču!deb.3 -5 mm v območju kolesarskih prehodov čez vozišče | M2 | 59.4 |  | 0
0006 | N 6 3 103 | Dobava in izvedba nanosa hladno brizgana strukturna plastika (skladno s SIST 1186:2016) 3 x 3 cm (širina linij), razmak med linijami 3 cm. | M1 | 73.6 |  | 0
Opomba: Višina označbe 4-5 mm.
6.3 Oprema za vodenje prometa
0001 | S 6 3 522 | Dobava in vgraditev odsevnika z nosilcem iz aluminijaste pločevine in odsevno folijo 2. vrste | KOS | 100 |  | 0
6.4 Oprema za zavarovanje prometa
0001 | S 6 4 435 | Dobava in vgraditev jeklene varnostne ograje, vključno vse elemente, za nivo zadrževanja N2 in za delovno širino W5 | M1 | 1508 |  | 0
0002 | S 6 4 281 | Dobava in vgraditev vkopane zaključnice, dolžine 4 m | KOS | 22 |  | 0
0003 | N 6 4 106 | Dobava in vgraditev naletne zložljive zaključnice za razred P2, skladno z EN-1317-4, dolžine 7m | KOS | 2 |  | 0
|  | 1 PREDDELA | 0
|  | 2 ZEMELJSKA DELA | 0
|  | 3 VOZIŠČNE KONSTRUKCIJE | 0
|  | 4 ODVODNJAVANJE | 0
|  | 5 GRADBENA IN OBRTNIŠKA DELA | 0
|  | 6 OPREMA CEST | 0
|  | CENA SKUPAJ (brez DDV) | 0

## 2_PLOČNIK IN KS DES (1)
Projekt:1000KR1 c. R2-439 KRIŽEVCI - SENARSKA, odsek 1303 Križevci - Žihlava od km 1.3+63 do km 2.8+17 (NOVELACIJA)
Odsek: | pododsek 1 (pločnik in kol. steza desno)
Postavka | Normativ | Opis postavke | Enota | Količina | Cena za enoto | Cena skupaj
|  | 1 PREDDELA |  |  | PREDDELA SKUPAJ: | 0
1.1 Geodetska dela
0001 | S 1 1 121 | Obnova in zavarovanje zakoličbe osi trase ostale javne ceste v ravninskem terenu | KM | 1.417 |  | 0
0002 | S 1 1 221 | Postavitev in zavarovanje prečnega profila ostale javne ceste v ravninskem terenu | KOS | 65 |  | 0
|  | 2 ZEMELJSKA DELA |  |  | ZEMELJSKA DELA SKUPAJ: | 0
2.1 Izkopi
0001 | S 2 1 114 | Površinski izkop plodne zemljine - 1. kategorije - strojno z nakladanjem | M3 | 492 |  | 0
0002 | S 2 1 224 | Široki izkop vezljive zemljine - 3. kategorije - strojno z nakladanjem | M3 | 371 |  | 0
2.2 Planum temeljnih tal
0001 | S 2 2 112 | Ureditev planuma temeljnih tal vezljive zemljine - 3. kategorije | M2 | 5100 |  | 0
0002 | N 2 2 101 | Planum temeljnih tal | M2 | 21.2 |  | 0
Opomba: Velja za taktilne označbe
2.4 Nasipi, zasipi, klini, posteljica in glinasti naboj
0001 | S 2 4 111 | Vgraditev nasipa iz vezljive zemljine - 3. kategorije | M3 | 475 |  | 0
Opomba: iz izkopa ceste
0002 | S 2 4 482 | Izdelava posteljice iz mešanih kamnitih zrn v debelini 20 cm | M2 | 601 |  | 0
2.5 Brežine in zelenice
0001 | S 2 5 112 | Humuziranje brežine brez valjanja, v debelini do 15 cm - strojno | M2 | 1009 |  | 0
0002 | S 2 5 151 | Doplačilo za zatravitev s semenom | M2 | 1009 |  | 0
|  | 3 VOZIŠČNE KONSTRUKCIJE |  |  | VOZIŠČNE KONSTRUKCIJE SKUPAJ: | 0
3.1 Nosilne plasti
0001 | S 3 1 131 | Izdelava nevezane nosilne plasti enakomerno zrnatega drobljenca iz kamnine v debelini do 20 cm | M3 | 491 |  | 0
0002 | S 3 1 573 | Izdelava nosilne plasti bituminizirane zmesi AC 22 base B 50/70 A4 v debelini 7 cm | M2 | 470 |  | 0
Opomba: na priključkih čez pločnik
3.2 Obrabne plasti
0001 | S 3 2 256 | Izdelava obrabne in zaporne plasti bituminizirane zmesi AC 8 surf, vezivo ......, razred bituminizirane zmesi A ...., v debelini ..... cm | M2 | 3615 |  | 0
Opomba: AC 8 surf B 70/100 A5, v deb. 5cm
3.4 Tlakovane obrabne plasti
0001 | N 3 4 102 | Izdelava podložne plasti za tlakovano obrabno plast iz nevezane zmesi zrn (pesek). Pesek 0/4 v debelini 5 cm | M2 | 21.2 |  | 0
Opomba: Velja za taktilne oznake
0002 | N 3 4 103 | Dobava in vgradnja betonske opozorilne (čepaste) taktilne plošče dim 30/30/8, bele, z nanosom protiprašne emulzije; stiki zaliti s trajnoelastično zmesjo. (OPOMBA: plošče morajo biti skladne s standardom SIST 1186:2016;) | M2 | 19.3 |  | 0
0003 | N 3 4 104 | Dobava in vgradnja betonske vodilne (rebraste) taktilne plošče dim 30/30/8, bele, z nanosom protiprašne emulzije; stiki zaliti s trajnoelastično zmesjo. (OPOMBA: plošče morajo biti skladne s standardom SIST 1186:2016;) | M2 | 1.9 |  | 0
0004 | N 3 4 105 | Vgradnja bitumenskega traku na stiku med tlakovci in okoliškim asfaltom | M1 | 92.5 |  | 0
3.5 Robni elementi vozišč
0001 | S 3 5 236 | Dobava in vgraditev predfabriciranega pogreznjenega robnika iz cementnega betona s prerezom ../.. cm | M1 | 1055 |  | 0
Opomba: robnik dim. 8/20 cm
3.6 Bankine
0001 | S 3 6 131 | Izdelava bankine iz drobljenca, široke do 0,50 m | M3 | 27 |  | 0
|  | 4 ODVODNJAVANJE |  |  | ODVODNJAVANJE SKUPAJ: | 0
4.4 Jaški
0001 | N 4 4 931 | Dobava in vgraditev pokrova iz duktilne litine s pomagalom za lažje odpiranje z nosilnostjo 25 kN, prereza 600/600 mm v katerega se vgradijo taktilne oznake. Pokrov mora biti oreinetiran vzporedno s potekom taktilnih oznak | KOS | 3 |  | 0
|  | 5 GRADBENA IN OBRTNIŠKA DELA |  |  | GRADBENA IN OBRTNIŠKA DELA SKUPAJ: | 0
5.8 Ključavničarska dela in dela v jeklu
0001 | N 5 8 101 | Dobava in montaža panelne ograje višine H=1,2m vključno z vsemi elementi za pritrditev | M1 | 582 |  | 0
0002 | N 5 8 103 | Dobava in montaža drsnih ograjnih vrat širine 5,0 m in višine 1,2 m, vključno z vsemi elementi za pritrditev | KOS | 6 |  | 0
0003 | N 5 8 104 | Dobava in montaža dvokrilnih ograjnih vrat širine 5,0 m in višine 1,2 m, vključno z vsemi elementi za pritrditev | KOS | 5 |  | 0
0004 | N 5 8 105 | Dobava in montaža enokrilnih ograjnih vrat širine 1,0 m in višine 1,2 m, vključno z vsemi elementi za pritrditev | KOS | 1 |  | 0
|  | 6 OPREMA CEST |  |  | OPREMA CEST SKUPAJ: | 0
6.1 Pokončna oprema cest
0001 | S 6 1 132 | Izdelava temelja iz cementnega betona C 12/15, globine 100 cm, premera 30 cm | KOS | 3 |  | 0
0002 | N 6 2 108 | Dobava in vgraditev korenskega količka za postavitev prometnega znaka | KOS | 1 |  | 0
0003 | N 6 2 107 | Dobava in vgraditev konzolnega stebrička za prometni znak iz vroče cinkane jeklene cevi s premerom 80x80x4mm, max. dolžina ročice 1720mm, vključno s temljem | KOS | 3 |  | 0
0004 | S 6 1 216 | Dobava in vgraditev stebrička za prometni znak iz vroče cinkane jeklene cevi s premerom 64 mm, dolge 3000 mm | KOS | 1 |  | 0
0005 | S 6 1 218 | Dobava in vgraditev stebrička za prometni znak iz vroče cinkane jeklene cevi s premerom 64 mm, dolge 4000 mm | KOS | 3 |  | 0
0006 | N 6 2 121 | Dobava in pritrditev okroglega prometnega znaka, podlaga iz aluminijaste pločevine, razred svetlobne odbojnosti površine glede na značilnosti okolice RA1, premera 600 mm | KOS | 7 |  | 0
Opomba: Velja za prometni znak 2310, 2313, 2314!
6.2 Označbe na voziščih
0001 | S 6 2 121 | Izdelava tankoslojne vzdolžne označbe na vozišču z enokomponentno belo barvo, vključno 250 g/m2 posipa z drobci / kroglicami stekla, strojno, debelina plasti suhe snovi 250 mikrometra, širina črte 10 cm | M1 | 2522.3 |  | 0
0002 | S 6 2 251 | Doplačilo za izdelavo prekinjenih vzdolžnih označb na vozišču, širina črte 10 cm | M1 | 153 |  | 0
0003 | S 6 2 168 | Izdelava tankoslojne prečne in ostalih označb na vozišču z enokomponentno belo barvo, vključno 250 g/m2 posipa z drobci / kroglicami stekla, strojno, debelina plasti suhe snovi 250 mikrometra, površina označbe nad 1,5 m2 | M2 | 43.3 |  | 0
0004 | S 6 2 244 | Doplačilo za ročno izdelavo ostalih označb na vozišču, posamezna površina označbe nad 1,5 m2 | M2 | 43.3 |  | 0
Opomba: Puščice ter piktogram kolesarja rdeče barve
0005 | N 6 3 104 | Nanos materiala rdečerjave barve (RAL 3011, 3001) s koeficientom hrapavosti STR>50, prevleka debeline 3-5mm na območju kolesarske steze! | M2 | 102.5 |  | 0
6.3 Oprema za zavarovanje prometa
0001 | N 6 4 311 | Zasaditev žive meje | M1 | 104 |  | 0
|  | 1 PREDDELA | 0
|  | 2 ZEMELJSKA DELA | 0
|  | 3 VOZIŠČNE KONSTRUKCIJE | 0
|  | 4 ODVODNJAVANJE | 0
|  | 5 GRADBENA IN OBRTNIŠKA DELA | 0
|  | 6 OPREMA CEST | 0
|  | CENA SKUPAJ (brez DDV) | 0

## 3_KS LEVO (1)
Projekt:1000KR1 c. R2-439 KRIŽEVCI - SENARSKA, odsek 1303 Križevci - Žihlava od km 1.3+63 do km 2.8+17 (NOVELACIJA)
Odsek: | pododsek 1 (kol. steza levo)
Postavka | Normativ | Opis postavke | Enota | Količina | Cena za enoto | Cena skupaj
|  | 1 PREDDELA |  |  | PREDDELA SKUPAJ: | 0
1.1 Geodetska dela
0001 | S 1 1 121 | Obnova in zavarovanje zakoličbe osi trase ostale javne ceste v ravninskem terenu | KM | 1.417 |  | 0
0002 | S 1 1 221 | Postavitev in zavarovanje prečnega profila ostale javne ceste v ravninskem terenu | KOS | 65 |  | 0
|  | 2 ZEMELJSKA DELA |  |  | ZEMELJSKA DELA SKUPAJ: | 0
2.1 Izkopi
0001 | S 2 1 114 | Površinski izkop plodne zemljine - 1. kategorije - strojno z nakladanjem | M3 | 184 |  | 0
0002 | S 2 1 224 | Široki izkop vezljive zemljine - 3. kategorije - strojno z nakladanjem | M3 | 52 |  | 0
2.2 Planum temeljnih tal
0001 | S 2 2 112 | Ureditev planuma temeljnih tal vezljive zemljine - 3. kategorije | M2 | 4090 |  | 0
0002 | N 2 2 101 | Planum temeljnih tal | M2 | 26.6 |  | 0
Opomba: Velja za taktilne označbe
2.4 Nasipi, zasipi, klini, posteljica in glinasti naboj
0001 | S 2 4 111 | Vgraditev nasipa iz vezljive zemljine - 3. kategorije | M3 | 228 |  | 0
Opomba: iz izkopa ceste
0002 | S 2 4 482 | Izdelava posteljice iz mešanih kamnitih zrn v debelini 20 cm | M2 | 192 |  | 0
2.5 Brežine in zelenice
0001 | S 2 5 112 | Humuziranje brežine brez valjanja, v debelini do 15 cm - strojno | M2 | 887 |  | 0
0002 | S 2 5 151 | Doplačilo za zatravitev s semenom | M2 | 887 |  | 0
|  | 3 VOZIŠČNE KONSTRUKCIJE |  |  | VOZIŠČNE KONSTRUKCIJE SKUPAJ: | 0
3.1 Nosilne plasti
0001 | S 3 1 131 | Izdelava nevezane nosilne plasti enakomerno zrnatega drobljenca iz kamnine v debelini do 20 cm | M3 | 186 |  | 0
0002 | S 3 1 573 | Izdelava nosilne plasti bituminizirane zmesi AC 22 base B 50/70 A4 v debelini 7 cm | M2 | 250 |  | 0
Opomba: na priključkih čez pločnik
3.2 Obrabne plasti
0001 | S 3 2 256 | Izdelava obrabne in zaporne plasti bituminizirane zmesi AC 8 surf, vezivo ......, razred bituminizirane zmesi A ...., v debelini ..... cm | M2 | 2450 |  | 0
Opomba: AC 8 surf B 70/100 A5, v deb. 5 cm
3.4 Tlakovane obrabne plasti
0001 | N 3 4 102 | Izdelava podložne plasti za tlakovano obrabno plast iz nevezane zmesi zrn (pesek). Pesek 0/4 v debelini 5 cm | M2 | 26.6 |  | 0
Opomba: Velja za taktilne oznake
0002 | N 3 4 103 | Dobava in vgradnja betonske opozorilne (čepaste) taktilne plošče dim 30/30/8, bele, z nanosom protiprašne emulzije; stiki zaliti s trajnoelastično zmesjo. (OPOMBA: plošče morajo biti skladne s standardom SIST 1186:2016;) | M2 | 24 |  | 0
0003 | N 3 4 104 | Dobava in vgradnja betonske vodilne (rebraste) taktilne plošče dim 30/30/8, bele, z nanosom protiprašne emulzije; stiki zaliti s trajnoelastično zmesjo. (OPOMBA: plošče morajo biti skladne s standardom SIST 1186:2016;) | M2 | 2.6 |  | 0
0004 | N 3 4 105 | Vgradnja bitumenskega traku na stiku med tlakovci in okoliškim asfaltom | M1 | 115.5 |  | 0
3.5 Robni elementi vozišč
0001 | S 3 5 236 | Dobava in vgraditev predfabriciranega pogreznjenega robnika iz cementnega betona s prerezom ../.. cm | M1 | 1269 |  | 0
Opomba: robnik dim. 8/20 cm
3.6 Bankine
0001 | S 3 6 131 | Izdelava bankine iz drobljenca, široke do 0,50 m | M3 | 32 |  | 0
|  | 4 ODVODNJAVANJE |  |  | ODVODNJAVANJE SKUPAJ: | 0
4.4 Jaški
0001 | N 4 4 931 | Dobava in vgraditev pokrova iz duktilne litine s pomagalom za lažje odpiranje z nosilnostjo 25 kN, prereza 600/600 mm v katerega se vgradijo taktilne oznake. Pokrov mora biti oreinetiran vzporedno s potekom taktilnih oznak | KOS | 1 |  | 0
|  | 5 GRADBENA IN OBRTNIŠKA DELA |  |  | GRADBENA IN OBRTNIŠKA DELA SKUPAJ: | 0
5.8 Ključavničarska dela in dela v jeklu
0001 | N 5 8 101 | Dobava in montaža panelne ograje višine H=1,2m vključno z vsemi elementi za pritrditev | M1 | 803 |  | 0
0002 | N 5 8 103 | Dobava in montaža drsnih ograjnih vrat širine 5,0 m in višine 1,2 m, vključno z vsemi elementi za pritrditev | KOS | 6 |  | 0
0003 | N 5 8 104 | Dobava in montaža dvokrilnih ograjnih vrat širine 5,0 m in višine 1,2 m, vključno z vsemi elementi za pritrditev | KOS | 6 |  | 0
0004 | N 5 8 105 | Dobava in montaža enokrilnih ograjnih vrat širine 1,0 m in višine 1,2 m, vključno z vsemi elementi za pritrditev | KOS | 1 |  | 0
|  | 6 OPREMA CEST |  |  | OPREMA CEST SKUPAJ: | 0
6.1 Pokončna oprema cest
0001 | S 6 1 132 | Izdelava temelja iz cementnega betona C 12/15, globine 100 cm, premera 30 cm | KOS | 16 |  | 0
0002 | S 6 1 218 | Dobava in vgraditev stebrička za prometni znak iz vroče cinkane jeklene cevi s premerom 64 mm, dolge 4000 mm | KOS | 16 |  | 0
0003 | N 6 2 121 | Dobava in pritrditev okroglega prometnega znaka, podlaga iz aluminijaste pločevine, razred svetlobne odbojnosti površine glede na značilnosti okolice RA1, premera 600 mm | KOS | 20 |  | 0
Opomba: Velja za prometni znak 2309, 2310, 2313, 2314!
6.2 Označbe na voziščih
0001 | S 6 2 121 | Izdelava tankoslojne vzdolžne označbe na vozišču z enokomponentno belo barvo, vključno 250 g/m2 posipa z drobci / kroglicami stekla, strojno, debelina plasti suhe snovi 250 mikrometra, širina črte 10 cm | M1 | 1716.2 |  | 0
0002 | S 6 2 251 | Doplačilo za izdelavo prekinjenih vzdolžnih označb na vozišču, širina črte 10 cm | M1 | 98 |  | 0
0003 | S 6 2 168 | Izdelava tankoslojne prečne in ostalih označb na vozišču z enokomponentno belo barvo, vključno 250 g/m2 posipa z drobci / kroglicami stekla, strojno, debelina plasti suhe snovi 250 mikrometra, površina označbe nad 1,5 m2 | M2 | 48.9 |  | 0
0004 | S 6 2 244 | Doplačilo za ročno izdelavo ostalih označb na vozišču, posamezna površina označbe nad 1,5 m2 | M2 | 48.9 |  | 0
0005 | N 6 3 104 | Nanos materiala rdečerjave barve (RAL 3011, 3001) s koeficientom hrapavosti STR>50, prevleka debeline 3-5mm na območju kolesarske steze! | M2 | 141.8 |  | 0
6.3 Oprema za zavarovanje prometa
0001 | N 6 4 311 | Zasaditev žive meje | M1 | 118 |  | 0
|  | 1 PREDDELA | 0
|  | 2 ZEMELJSKA DELA | 0
|  | 3 VOZIŠČNE KONSTRUKCIJE | 0
|  | 4 ODVODNJAVANJE | 0
|  | 5 GRADBENA IN OBRTNIŠKA DELA | 0
|  | 6 OPREMA CEST | 0
|  | CENA SKUPAJ (brez DDV) | 0

## 4_MET (1)
Projekt:1000K-1 1000 - Odvodnja padavinskih voda - ETAPA I
Odsek: | pododsek 1 (meteorna kanalizacija)
Postavka | Normativ | Opis postavke | Enota | Količina | Cena za enoto | Cena skupaj
|  | 1 PREDDELA |  |  | PREDDELA SKUPAJ: | 0
1.1 Geodetska dela
0001 | S 1 1 131 | Obnova in zavarovanje zakoličbe trase komunalnih vodov v ravninskem terenu | KM | 1.34 |  | 0
Opomba: Zakoličba primarnega cevovoda
0002 | S 1 1 231 | Postavitev in zavarovanje prečnega profila za komunalne vode v ravninskem terenu | KOS | 175 |  | 0
Opomba: Zakoličba revizijskih jaškov, iztokov in požiralnikov
0003 | S 1 1 312 | Postavitev in zavarovanje profilov za zakoličbo objekta s površino nad 51 do 100 m2 | KOS | 2 |  | 0
Opomba: Zakoličba ponikovalnih polj in lagune
|  | 2 ZEMELJSKA DELA |  |  | ZEMELJSKA DELA SKUPAJ: | 0
2.1 Izkopi
0001 | S 2 1 354 | Izkop vezljive zemljine/zrnate kamnine - 3. kategorije za temelje, kanalske rove, prepuste, jaške in drenaže, širine 1,1 do 2,0 m in globine do 1,0 m - strojno, planiranje dna ročno | M3 | 2100 |  | 0
0002 | S 2 1 364 | Izkop vezljive zemljine/zrnate kamnine - 3. kategorije za temelje, kanalske rove, prepuste, jaške in drenaže, širine 1,1 do 2,0 m in globine 1,1 do 2,0 m - strojno, planiranje dna ročno | M3 | 1390 |  | 0
0003 | S 2 1 374 | Izkop vezljive zemljine/zrnate kamnine - 3. kategorije za temelje, kanalske rove, prepuste, jaške in drenaže, širine 1,1 do 2,0 m in globine 2,1 do 4,0 m - strojno, planiranje dna ročno | M3 | 20 |  | 0
0004 | S 2 1 444 | Izkop vezljive zemljine/zrnate kamnine - 3. kategorije za gradbene jame za objekte, globine nad 4,0 m - strojno, planiranje dna ročno | M3 | 605 |  | 0
Opomba: Izkop na območju cevne ponikovalnice
0005 | S 2 1 424 | Izkop vezljive zemljine/zrnate kamnine - 3. kategorije za gradbene jame za objekte, globine 1,1 do 2,0 m - strojno, planiranje dna ročno | M3 | 480 |  | 0
Opomba: Izkop za ponikalno laguno
2.2 Nasipi, zasipi, klini, posteljica in glinasti naboj
0001 | S 2 4 118 | Izdelava nasipa iz zrnate kamnine - 3. kategorije z dobavo iz gramoznice | M3 | 1100 |  | 0
Opomba: a) Obsip kanalskih cevi do min. 30 cm nad terenom. - 950m3 b) Obsip cevne ponikovalnice in zasip dna ponikovalne lagune - 450m3 Vključno z utrjevanjem. Dobava in vgradnja materiala.
0002 | S 2 5 112 | Humuziranje brežine brez valjanja, v debelini do 15 cm - strojno | M2 | 200 |  | 0
Opomba: ureditev brežine ponikovalne lagune. Vključno z dobavo materiala.
0003 | S 2 3 312 | Dobava in vgraditev geotekstilije za ločilno plast (po načrtu), natezna trdnost nad 12 do 14 kN/m2 | M2 | 300 |  | 0
Opomba: Geosintetik na območju cevne ponikovalnice in ponikovalne lagune
0004 | S 2 5 151 | Doplačilo za zatravitev s semenom | M2 | 200 |  | 0
0005 | S 2 4 214 | Zasip z zrnato kamnino - 3. kategorije - strojno | M3 | 1810 |  | 0
Opomba: Zasip kanalskega rova in zasip cevne ponikovalnice. Po predhodni potrditvi odgovornega geologa se lahko uporabi izkopni material.
0006 | S 2 8 111 | Dobava, vgraditev in vzdrževanje jeklene zagatne stene | M2 | 352 |  | 0
Opomba: Zagatna stena za varovanje gradbene jame na lokaciji cevne ponikovalnice
0007 | S 2 8 121 | Izvlačenje jeklene zagatne stene, vključno z vso demontažo spojnih elementov | M2 | 352 |  | 0
|  | 3 ODVODNJAVANJE |  |  | ODVODNJAVANJE SKUPAJ: | 0
3.1 Kanalske cevi
0001 | S 4 3 122 | Izdelava kanalizacije iz cevi iz polipropilena, vključno s podložno plastjo iz zmesi kamnitih zrn, premera 20 cm, v globini do 1,0 m | M1 | 525 |  | 0
0002 | S 4 3 123 | Izdelava kanalizacije iz cevi iz polipropilena, vključno s podložno plastjo iz zmesi kamnitih zrn, premera 25 cm, v globini do 1,0 m | M1 | 650 |  | 0
0003 | S 4 3 124 | Izdelava kanalizacije iz cevi iz polipropilena, vključno s podložno plastjo iz zmesi kamnitih zrn, premera 30 cm, v globini do 1,0 m | M1 | 200 |  | 0
0004 | S 4 3 125 | Izdelava kanalizacije iz cevi iz polipropilena, vključno s podložno plastjo iz zmesi kamnitih zrn, premera 40 cm, v globini do 1,0 m | M1 | 6 |  | 0
0005 | S 4 3 327 | Izdelava kanalizacije iz cevi iz cementnega betona, vključno s podložno plastjo iz zmesi kamnitih zrn, premera 60 cm, v globini do 1,0 m | M1 | 330 |  | 0
0006 | S 4 3 511 | Doplačilo za izdelavo kanalizacije v globini 1,1 do 2 m s cevmi premera do 30 cm | M1 | 1500 |  | 0
0007 | S 4 3 343 | Izdelava kanalizacije iz cevi iz ojačenega cementnega betona, vključno s podložno plastjo iz zmesi kamnitih zrn, premera 160 cm | M1 | 30 |  | 0
Opomba: Perforirana AB kanalska cev. Vključno z blendiranjem krajnih elementov 6x, izdelavo vseh povezovalnih cevi PVC DN300 in 3kom vgradnje nastavkov za jaške (jaški niso predmet te postavke)
0008 | S 4 3 512 | Doplačilo za izdelavo kanalizacije v globini 1,1 do 2 m s cevmi premera 31 do 60 cm | M1 | 350 |  | 0
0009 | S 4 3 282 | Obbetoniranje cevi za kanalizacijo s cementnim betonom C 12/15, po detajlu iz načrta, premera 20 cm | M1 | 220 |  | 0
0010 | S 4 3 283 | Obbetoniranje cevi za kanalizacijo s cementnim betonom C 12/15, po detajlu iz načrta, premera 25 cm | M1 | 40 |  | 0
0011 | S 4 3 284 | Obbetoniranje cevi za kanalizacijo s cementnim betonom C 12/15, po detajlu iz načrta, premera 30 cm | M1 | 20 |  | 0
0012 | S 4 3 287 | Obbetoniranje cevi za kanalizacijo s cementnim betonom C 12/15, po detajlu iz načrta, premera 60 cm | M1 | 30 |  | 0
0013 | S 4 3 831 | Preskus tesnosti cevi premera do 20 cm | M1 | 525 |  | 0
0014 | S 4 3 832 | Preskus tesnosti cevi premera 21 do 50 cm | M1 | 1186 |  | 0
0015 | S 4 3 833 | Preskus tesnosti cevi premera nad 50 cm | M1 | 330 |  | 0
0016 | S 4 3 841 | Pregled vgrajenih cevi s TV kamero | M1 | 1700 |  | 0
3.2 Jaški
0001 | S 4 4 432 | Izdelava jaška iz polipropilena, krožnega prereza s premerom 50 cm, globokega 1,0 do 1,5 m | KOS | 105 |  | 0
0002 | S 4 4 163 | Izdelava jaška iz cementnega betona, krožnega prereza s premerom 80 cm, globokega 1,5 do 2,0 m | KOS | 48 |  | 0
0003 | S 4 4 173 | Izdelava jaška iz cementnega betona, krožnega prereza s premerom 100 cm, globokega 1,5 do 2,0 m | KOS | 27 |  | 0
Opomba: Vključno z jaški na cevni ponikovalnici - 3kom
0004 | S 4 4 965 | Dobava in vgraditev pokrova iz duktilne litine z nosilnostjo 250 kN, s prerezom 400/400 mm | KOS | 32 |  | 0
Opomba: vtočna rešetka
0005 | S 4 5 213 | Izdelava poševne vtočne ali iztočne glave prepusta krožnega prereza iz cementnega betona s premerom 60 cm | KOS | 5 |  | 0
Opomba: 2x protipovratna loputa
0006 | S 4 5 211 | Izdelava poševne vtočne ali iztočne glave prepusta krožnega prereza iz cementnega betona s premerom 30 do 40 cm | KOS | 1 |  | 0
Opomba: prerez 30cm, vključno s protipovratno loputo
0007 | N 1 1 101 | Izdelava poševne vtočne ali iztočne glave prepusta krožnega prereza iz cementnega betona prereza 20cm | KOS | 2 |  | 0
0008 | N 1 1 102 | Izdelava poševne vtočne ali iztočne glave prepusta krožnega prereza iz cementnega betona prereza 25cm | KOS | 3 |  | 0
Opomba: 3x protipovratna loputa
0009 | S 4 4 961 | Dobava in vgraditev pokrova iz duktilne litine z nosilnostjo 250 kN, krožnega prereza s premerom 500 mm | KOS | 67 |  | 0
Opomba: pokrov požiralnika z vtokom pod robnikom
0010 | S 4 4 962 | Dobava in vgraditev pokrova iz duktilne litine z nosilnostjo 250 kN, krožnega prereza s premerom 600 mm | KOS | 75 |  | 0
0011 | S 4 1 142 | Tlakovanje jarka z lomljencem, debelina 20 cm, stiki zapolnjeni s cementno malto, na podložni plasti cementnega betona, debeli 15 cm | M2 | 150 |  | 0
0012 | N 1 2 102 | Dobava in vgradnja lovilnika bencina in olj iz umetne mase z razbremenilnikom Qkrit=35L/sm Qmax=350L/s | KOS | 1 |  | 0
Opomba: Lovilec olj s koalescentnim filtrom izdelan skladno s standardom SIST EN858-2. Komplet
0013 | N 1 2 103 | Dobava in vgradnja lovilnika bencina in olj iz umetne mase z razbremenilnikom Qkrit=30L/sm Qmax=300L/s | KOS | 1 |  | 0
Opomba: Lovilec olj s koalescentnim filtrom izdelan skladno s standardom SIST EN858-2. Komplet
0014 | N 1 2 104 | Dobava in vgradnja lovilnika bencina in olj iz umetne mase z razbremenilnikom Qkrit=10L/sm Qmax=100L/s | KOS | 1 |  | 0
Opomba: Lovilec olj s koalescentnim filtrom izdelan skladno s standardom SIST EN858-2. Komplet
0015 | S 4 4 797 | Preskus tesnosti jaška premera do 50 cm | KOS | 105 |  | 0
0016 | S 4 4 798 | Preskus tesnosti jaška premera 60 do 80 cm | KOS | 48 |  | 0
0017 | S 4 4 799 | Preskus tesnosti jaška premera nad 80 cm | KOS | 27 |  | 0
|  | 1 PREDDELA | 0
|  | 2 ZEMELJSKA DELA | 0
|  | 3 ODVODNJAVANJE | 0
|  | CENA SKUPAJ (brez DDV) | 0

## 5_VGU_P1 (1)
VGU za prepust P1 na cesti R2-439/1303 Križevci - Žihlava
Zap. st. elementa | Opis postavke | Enota mere | Količina | Cena/kos (€) | VREDNOST (€)
1 | PREDDELA
1.01 | Postavitev in zavarovanje prečnih profilov za objekt nizke gradnje | kos | 6 |  | 0
1.02 | Obnovitev in zavarovanje zakoličbe trase | km | 0.025 |  | 0
2 | ZEMELJSKA DELA
2.01 | Široki strojni izkop zemljine III ktg. z odmetom na stran in potrebnim črpanjem vode v času gradnje. | m3 | 130 |  | 0
2.02 | Površinski strojni izkop plodne zemljine (humusa) v debelini 20 cm. | m3 | 30 |  | 0
2.03 | Planum naravnih temeljnih tal v težki zemljini, ročno planiranje in strojno utrjevanje dna ravnih in poševnih površin. | m2 | 60 |  | 0
2.04 | Vgrajevanje nasipov iz naravno pridobljene lahke zemljine. | m3 | 10 |  | 0
2.05 | Humuziranje brežin z valjanjem. | m3 | 20 |  | 0
2.06 | Izdelava tipskega kamnitega talnega praga iz lomljenca v betonu. Izvede se kot kamnita zložba zalita z betonom C16/20. Opomba: talni prag je širine 0,5 m in globine 0,8 m. | kos | 2 |  | 0
2.07 | Tlakovanje dna potoka in brežin z lomljencem debeline min 25 cm, stiki zapolnjeni s cementno malto, na podložni plasti cementnega betona C16/20, debeline 15 cm. Opomba: tlakovanje v območju prepusta. | m2 | 16 |  | 0
2.08 | Izdelava krožnega prepusta iz armirano betonske cevi DN 700 | m1 | 12 |  | 0
2.09 | Izdelava obloge (obbetoniranje 20 cm) prepusta krožnega prereza iz cevi s premerom 70 cm s cementnim betonom C25/30 | m1 | 15.5 |  | 0
2.10 | Izdelava poševne vtočne ali iztočne glave prepusta krožnega prepreza iz cementnega betona s premerom 70 cm | KOS | 2 |  | 0
2.11 | Črpanje vode v času gradnje | ur | 20 |  | 0
2.13 | Čiščenje korita in odstranitev viška materiala, ter po potrebi ureditev brežin potoka P1 (L=25 m) | m | 25 |  | 0
| Regulacija vodotoka skupaj (brez DDV) |  |  |  | 0

## 6_VGU_P2 (1)
VGU za prepust P2 na cesti R2-439/1303 Križevci - Žihlava
Zap. st. elementa | Opis postavke | Enota mere | Količina | Cena/kos (€) | VREDNOST (€)
1 | PREDDELA
1.01 | Postavitev in zavarovanje prečnih profilov za objekt nizke gradnje | kos | 10 |  | 0
1.02 | Obnovitev in zavarovanje zakoličbe trase | km | 0.063 |  | 0
2 | ZEMELJSKA DELA
2.01 | Široki strojni izkop zemljine III ktg. z odmetom na stran. | m3 | 350 |  | 0
2.02 | Površinski strojni izkop plodne zemljine (humusa) v debelini 20 cm. | m3 | 160 |  | 0
2.03 | Planum naravnih temeljnih tal v težki zemljini, ročno planiranje in strojno utrjevanje dna ravnih in poševnih površin. | m2 | 370 |  | 0
2.04 | Vgrajevanje nasipov iz naravno pridobljene lahke zemljine. | m3 | 90 |  | 0
2.05 | Humuziranje brežin z valjanjem. | m3 | 130 |  | 0
2.06 | Izdelava tipskega kamnitega talnega praga iz lomljenca v betonu. Izvede se kot kamnita zložba zalita z betonom C16/20. Opomba: talni prag je širine 0,5 m in globine 0,8 m. | kos | 4 |  | 0
2.07 | Tlakovanje dna potoka in brežin z lomljencem debeline min 25 cm, stiki zapolnjeni s cementno malto, na podložni plasti cementnega betona C16/20, debeline 15 cm. Opomba: tlakovanje v območju prepusta. | m2 | 35 |  | 0
2.11 | Nakladanje in transport na trajno deponijo ter razkladanje odvečne izkopane zemljine - transport do 15 km. | m3 | 320 |  | 0
2.12 | Črpanje vode v času gradnje | ur | 20 |  | 0
2.13 | Čiščenje korita in odstranitev viška materiala, ter po potrebi ureditev brežin potoka P2 (L=40 m) | m | 40 |  | 0
| Regulacija vodotoka skupaj (brez DDV) |  |  |  | 0

## 7_prepust_P2 (1)
Projekt:1000Pr2 Žihlava - Kokoriči: cevni prepust P2
Načrt: | 3/5 Prepust P2
Postavka | Normativ | Opis postavke | Enota | Količina | Cena za enoto | Cena skupaj | Opomba postavke
|  | 1 PREDDELA |  |  | PREDDELA SKUPAJ: | 0
1.1 Geodetska dela
0001 | S 1 1 311 | Postavitev in zavarovanje profilov za zakoličbo objekta s površino do 50 m2 | KOS | 4 |  | 0
0002 | N 1 1 101 | Zakoličba objekta | KOS | 1 |  | 0
|  | 2 ZEMELJSKA DELA |  |  | ZEMELJSKA DELA SKUPAJ: | 0
2.1 Izkopi
0001 | S 2 1 434 | Izkop vezljive zemljine/zrnate kamnine - 3. kategorije za gradbene jame za objekte, globine 2,1do 4,0 m - strojno, planiranje dna ročno | M3 | 92 |  | 0
0002 | S 2 1 112 | Površinski izkop plodne zemljine - 1. kategorije - strojno z odrivom do 50 m | M3 | 8.1 |  | 0 | Odriv humusa
2.2 Planum temeljnih tal
0001 | S 2 2 113 | Ureditev planuma temeljnih tal zrnate kamnine - 3. kategorije | M2 | 49 |  | 0
0002 | S 2 3 323 | Dobava in vgraditev geotekstilije za filtrsko plast (po načrtu), karakteristična velikost por 0,11 do 0,15 mm | M2 | 62 |  | 0
2.3 Nasipi, zasipi, klini, posteljica in glinasti naboj
0001 | S 2 4 311 | Vgraditev klina iz vezljive zemljine - 3. kategorije | M3 | 65 |  | 0
0002 | S 2 4 195 | Izdelava blazine pod temeljem objekta iz prodca v debelini nad 30 cm | M3 | 29.7 |  | 0
2.4 Brežine in zelenice
0001 | S 2 5 111 | Humuziranje brežine brez valjanja, v debelini do 15 cm - ročno | M2 | 85 |  | 0
0002 | S 2 5 151 | Doplačilo za zatravitev s semenom | M2 | 85 |  | 0
|  | 3 VOZIŠČNE KONSTRUKCIJE |  |  | VOZIŠČNE KONSTRUKCIJE SKUPAJ: | 0
3.1 Vezane nosilne in obrabne plasti - cementni beton
0001 | S 3 1 229 | Izdelava s cementom vezane (stabilizirane) nosilne plasti drobljenca v debelini nad 20 cm | M3 | 28.3 |  | 0 | Na območju objekta.
3.2 Robni elementi vozišča
0001 | S 3 5 281 | Dobava in vgraditev robnika na objektu iz naravnega kamna s prerezom 20/13 cm | M1 | 4 |  | 0
|  | 4 ODVODNJAVANJE |  |  | ODVODNJAVANJE SKUPAJ: | 0
4.1 Površinsko odvodnjavanje
0001 | N 1 2 913 | Črpanje vode iz gradbene jame v času gradnje | URA | 16 |  | 0
4.2 Prepusti
0001 | N 2 2 102 | Dobava in montaža betonske cevi premera fi 140 cm | M1 | 11 |  | 0
|  | 5 GRADBENA IN OBRTNIŠKA DELA |  |  | GRADBENA IN OBRTNIŠKA DELA SKUPAJ: | 0
5.1 Tesarska dela
0001 | S 5 1 211 | Izdelava podprtega opaža za ravne temelje | M2 | 15.1 |  | 0
0002 | S 5 1 331 | Izdelava dvostranskega vezanega opaža za raven zid, visok do 2 m | M2 | 34.9 |  | 0 | opaž kril. vsi vidni robovi so posneti
0003 | S 5 1 312 | Izdelava podprtega opaža za raven zid, visok 2,1 do 4 m | M2 | 36.6 |  | 0 | opaž opornikov (samo zasuta stran)
0004 | S 5 1 711 | Izdelava podprtega opaža robnega venca na premostitvenem, opornem in podpornem objektu | M2 | 6.8 |  | 0 | vsi vidni robovi so posneti.
0005 | S 5 1 631 | Izdelava podprtega opaža za bočne stranice ravnih plošč | M2 | 12.9 |  | 0 | vse bočne stranice na prepustu. vsi vidni robovi so posneti
5.2 Dela z jeklom za ojačitev
0001 | S 5 2 222 | Dobava in postavitev rebrastih žic iz visokovrednega naravno trdega jekla B St 500 S s premerom do 12 mm, za srednje zahtevno ojačitev | KG | 3973 |  | 0 | Stene, temeljna plošča, prekladna konstrukcija, krila, robni venec
0002 | S 5 2 312 | Dobava in postavitev mreže iz vlečene jeklene žice B500A, s premerom > od 4 in < od 12 mm, masa 2,1 do 3 kg/m2 | KG | 79.7 |  | 0
5.3 Dela s cementnim betonom
0001 | S 5 3 111 | Dobava in vgraditev cementnega betona C8/10 v prerez do 0,15 m3/m2-m1 | M3 | 5.6 |  | 0 | Podbeton pod temeljno ploščo.
0002 | S 5 3 312 | Dobava in vgraditev ojačenega cementnega betona C25/30 v pasovne temelje, temeljne nosilce ali poševne in vertikalne slope | M3 | 32.7 |  | 0 | Beton temeljev, sten, kril in prekladne konstrukcije, stopnja izpostavljenosti XD1, PV-II.
0003 | S 5 3 338 | Dobava in vgraditev ojačenega cementnega betona C25/30 v hodnike in robne vence na premostitvenih objektih in podpornih ali opornih konstrukcijah | M3 | 4.9 |  | 0 | stopnja izpostavljenosti XD3, XF4.
5.4 Hidroizolacije
0001 | S 5 9 411 | Priprava podlage - površine cementnega betona z vodnim curkom | M2 | 38.3 |  | 0
0002 | S 5 9 721 | Izdelava zaščitne plasti iz trdih penastih plošč v debelini do 2,0 cm | M2 | 12 |  | 0 | zaščita hidroizolacije na opornikih.
0003 | S 5 9 654 | Izdelava hidroizolacije z bitumenskimi trakovi, debelimi 4,5 ali 5 mm, sprijemna plast iz bitumenske lepilne zmesi | M2 | 38.3 |  | 0 | Izolacija se sestoji: - 2x epoksi premaz; - posip s kremenčevim peskom; - bitumenski lepilna plast; - bitumenski trakovi lepljeni na preklop
5.5 Ključavničarska dela in dela v jeklu
0001 | S 5 8 111 | Izdelava in priprava za vgraditev nosilne konstrukcije zaščitne ograje na objektu iz jeklenih cevi z okroglim prerezom (po načrtu) | M1 | 8 |  | 0
5.6 Zidarska in kamnoseška dela
0001 | S 5 4 541 | Metlanje površine prevleke s cementno malto | M2 | 12 |  | 0
|  | 1 PREDDELA | 0
|  | 2 ZEMELJSKA DELA | 0
|  | 3 VOZIŠČNE KONSTRUKCIJE | 0
|  | 4 ODVODNJAVANJE | 0
|  | 5 GRADBENA IN OBRTNIŠKA DELA | 0
|  | CENA SKUPAJ (brez DDV) | 0

## 8_TK_1 (1)
TK
ODSEK1: A1 -A69
Postavka | EM | Količina | Cena | Skupaj
KABLI
KABEL TK 59 1X4X0.6 M | M1 | 70 |  | 0
KABEL TK 59 3X4X0.6 M | M1 | 38 |  | 0
KABEL TK 59 10X4X0.6 GM | M1 | 8 |  | 0
KABEL TK 59 15X4X0.6 GM | M1 | 135 |  | 0
KABEL TK 53 U 1X4X0.6 M | M1 | 385 |  | 0
KABEL TK 53 U 3X4X0.6 M | M1 | 90 |  | 0
KABEL TK 53 U 5X4X0.6 M | M1 | 50 |  | 0
KABEL TK 53 U 10X4X0.6 M | M1 | 440 |  | 0
SKUPAJ |  |  |  | 0
GRADBENA DELA
Trasiranje nove trase zemeljskega kabla ali kabelske kanalizacije | KM | 0.165 |  | 0
Trasiranje trase po obstoječem kablu ali kabelski kanalizaciji z uporabo obstoječih načrtov in iskalca kablov | KM | 0.165 |  | 0
Trasiranje nadzemne tt linije v krajevnem omrežju | KM | 0.524 |  | 0
Dobava PVC cevi 0 110/103.6 mm in distančnikov. | M1 | 380 |  | 0
Samo dobava LŽ lahkega enojnega pokrova z napisom TELEKOM SLOVENIJE | KOS | 6 |  | 0
Izdelava 1x2 cevne kabelske kanalizacije s PVC cevmi premera 103,6/110 mm, PVC 125 mm ali dvosloj. PEHD cevmi premera 125 mm. Izkop jarka, polaganje cevi na 10 cm sloj peska (granul. 3-7 mm) zasip cevi s peskom do višine 10cm nad temenom cevi, polaganje opozorilnega traku nadaljnji zasip z izkopanim materialom, utrjevanje z vibracijsko ploščo (žabico) v slojih po 20-25 cm odvoz odvečnega materiala v deponijo in ureditev trase - zemljišče 4.ktg. gl. 0.8m (brez dobave cevi) | M1 | 160 |  | 0
Izdelava 1x2 cevne kabelske kanalizacije s PVC cevmi premera 103,6/110 mm, PVC 125 mm ali dvosloj. PEHD cevmi premera 125 mm. Izkop jarka, polaganje cevi na 10 cm sloj peska (granul. 3-7 mm) zaščita cevi z betonom C8/10 do višine 10cm nad temenom cevi, nadaljnji zasip z izkopanim materialom, utrjevanje z vibracijsko ploščo (žabico) v slojih po 20-25 cm odvoz odvečnega materiala v deponijo in ureditev trase - zemljišče 4.ktg. gl. 1,2m (brez dobave cevi) | M1 | 30 |  | 0
Izkop gradbene jame za izdelavo pomožnega kabelskega jaška iz betonske cevi premera 80 cm komplet z dobavo betonske cevi, montažo LŽ pokrova in ureditvijo okolice - zemlj. IV. ktg. | KOS | 4 |  | 0
Izkop gradbene jame za izdelavo pomožnega kabelskega jaška iz betonske cevi premera 100 cm komplet z dobavo betonske cevi, montažo LŽ pokrova in ureditevijo okolice - zemlj. IV. ktg. | KOS | 2 |  | 0
SKUPAJ |  |  |  | 0
MONTAŽNA DELA
Dobava in izdelava ravne spojke na kablu TK 59 kapacitete do 5x4 | KOS | 2 |  | 0
Dobava in izdelava ravne spojke na kablu TK 59 kapacitete 10x4 | KOS | 1 |  | 0
Dobava in izdelava ravne spojke na kablu TK 59 kapacitete 15x4 | KOS | 1 |  | 0
Dobava in montaža ločilne letvice 10x2, s priključitvijo kabla | KOS | 5 |  | 0
Dobava in montaža priključne letvice 10x2, s priključitvijo kabla | KOS | 5 |  | 0
Dobava in montaža napisne letvice B-15 | KOS | 5 |  | 0
Dobava in montaža nosilca 3-polnih odvodnikov, komplet z odvodniki | KOS | 5 |  | 0
Dobava in montaža nosilca letvic 1/10 | KOS | 1 |  | 0
Dobava in montaža nosilca letvic 5/10 | KOS | 2 |  | 0
Ranžiranje med elementi | PAR | 50 |  | 0
Dobava in montaža prostostoječe TK omare PTO-A2 z nosilcem NTO-A na dvojnik | KOS | 2 |  | 0
Dobava in montaža ključavnice v nove kabelske omarice | KOS | 2 |  | 0
Uvlačenje predvleke v plastično kab.kanalizacijo | M1 | 251 |  | 0
Uvlačenje telef.kabla kap.do 100x4 v plastično kab.kanalizacijo. | M1 | 251 |  | 0
Izvedba ozemljitve TK omarice: Izkop jarka v zemlj.IV.ktg. , polaganje ozemlj.poc.traku, dim.25x4mm, zasip jarka, nakladanje in odvoz viška izkop.materiala, čiščenje trase ; L=25m. Montaža ozemlj.pletenice Cu -P/F 16mm2, l=2m opremljene z dvema čeveljčko | KOS | 2 |  | 0
Dobava in montaža ozemljitvenega traku po drogu ter izkop in polaganje v zemljišču IV. Ktg | KOS | 8 |  | 0
Dobava in montaža VVD doze 20x2 z vpeljavo kablov in spajanje istih na letvico | KOS | 8 |  | 0
Dobava in montaža ločilne letvice 10x2, s priključitvijo kabla | KOS | 16 |  | 0
Demontaža VVD doze z droga ali zidu | KOS | 8 |  | 0
Montaža samonosilnega kabla (TK-53) po obstoječi tt liniji na že pripravljene nosilce kapacitete do 3x4. | M1 | 472 |  | 0
Montaža samonosilnega kabla (TK-53) po obstoječi tt liniji, na že pripravljene nosilce kapacitete 5x4. | M1 | 43 |  | 0
Montaža samonosilnega kabla (TK-53) po obstoječi tt liniji, na že pripravljene nosilce kapacitete 10x4 in več. | M1 | 440 |  | 0
Odstranitev samonosilnega kabla kapacitete do 3x4. | M1 | 472 |  | 0
Odstranitev samonosilnega kabla kapacitete 5x4 | M1 | 43 |  | 0
Odstranitev samonosilnega kabla kapacitete 10x4 in več | M1 | 440 |  | 0
Postavitev enojnega droga I/7 m v zemljišču IV ktg. | KOS | 12 |  | 0
Samo nadzor pri postavitvi I drogov | KOS | 12 |  | 0
Postavitev dvojnega droga II/7 m v zemljišču III ktg. | KOS | 2 |  | 0
Postavitev opore O/7 m na I drog v zemljišču IV ktg. | KOS | 5 |  | 0
Odstranitev oporišča I 6-8 m z odkopom v celoti. | KOS | 12 |  | 0
Odstranitev oporišča II 6-8 m z odsekom in razstavitvijo. | KOS | 2 |  | 0
Montaža bandažnega traka za zaščito TT drogov. | KOS | 14 |  | 0
Električne meritve kabla na bobnu kapacitete kabla do 100x4 | PAR | 96 |  | 0
Električne meritve položenih kabelskih dolžin (po polaganju) kapacit. do 100x4 | PAR | 96 |  | 0
Končne električne meritve merilne službe z izdelavo merilnih rezultatov | PAR | 96 |  | 0
SKUPAJ |  |  |  | 0
TEHNIČNA DOKUMENTACIJA, NADZORI, OSTALO
Tehnični nadzor TELEKOM - predvideno | KOS | 1 |  | 0
SKUPAJ |  |  |  | 0
REKAPITULACIJA
KABLI |  |  |  | 0
GRADBENA DELA |  |  |  | 0
MONTAŽNA DELA |  |  |  | 0
TEHNIČNA DOKUMENTACIJA, NADZOR IN OSTALO |  |  |  | 0
SKUPAJ brez DDV |  |  |  | 0

## 9_KKS (1)
A | NOVOGRADNJA KABELSKE KANALIZACIJE TELEING, PODODSEK 1
Zap. štev. | Predvideno delo in dobava materiala | Enota | Količina | Cena delo in material | Vrednost
1 | Količenje osi trase in priprava trase | m | 1810 |  | 0
2 | Strojni izkop jarka v terenu III. Kategorije z dodatkom ročnega izkopa (80% : 20%), globina izkopa do 80 cm, stranice so izvedene vertikalno. | m3 | 579.2 |  | 0
3 | Fino planiranje dna jarka po globinski zakoličbi s točnostjo +/- 3 cm. | m2 | 724 |  | 0
4 | Zasip jarka z izkopanim materialom v plasteh deb. 30 cm, s komprimiranjem do projekne zbitosti. Zasip se izvaja v kombinaciji strojno ročno (80% : 20%). V območju utrjenih površin se planira s točnostjo +/- 5 cm. | m3 | 579.2 |  | 0
6 | Dobava in polaganje PVC zaščitne cevi dvojček 2 x Ø 50 mm | m | 1850 |  | 0
7 | Dobava in polaganje opozorilnega traku KRS | m | 1810 |  | 0
8 | Izvedba vrtanje prebojev skozi stene jaškov vključno z zatesnitvijo lukenj | kos | 138 |  | 0
9 | Dobava in montaža AB jaška iz bet. Cevi Ø 80 cm x 100 cm, z betonsko ploščo Ø 80 cm vključno z LTŽ pokrovom za težki promet 25 t | kos | 39 |  | 0
10 | obbetoniranje cevi z betonom C10/8 na mestih prečkanja cestišča in uvozov | m | 450 |  | 0
| SKUPAJ NOVOGRADNJA KABELSKE KANALIZACIJE TELEING, 1. FAZA (brez DDV) |  |  |  | 0

## 10_CR (1)
"KO-JR1" POPIS DEL JR KRIŽEVCI - ŽIHLAVA
(od PP-A0 do PP-A69) - (od 1,4+50,29 do 2,8+17,02)
A) | Pripravljalna dela
01. | Trasiranje | m | 1810 | 0
02. | Zakoličba KTV, PTT, plin… | kpl | 1 | 0
B) | Gradbena dela
01. | Betonski montažni temelj za npr."NERI-ločni"
kandelaber 10 (9)m, dim. 1.2*1.2*1.5 m
| (N.5.2) dobava, izkop in postavitev | kom | 60 | 0
02. | Kombinirani ročno/strojni (30/70%)
izkop in zasip kabelskega jarka v
(zasip-nabijanje v plasteh po 20 cm)
| zemljišču III.kat.dim: 0.40 x 0.8 m | m | 1515 | 0
03. | Izdelava kabelske blazine
iz mivke ali presejane zemlje
| za jarek dim: 0.4 x 0.8 m | m | 1515 | 0
04. | Kombinirani ročno/strojni (30/70%)
izkop kabelskega jarka v zemljišču
III.kat.dim: 0.50 x 1.0 m,
obbetoniranje cevi 2xPC-E/110
(beton MB10, 39m3, 590m cevi)
ter ponovni zasip (nabijanje…)
| kanalizacije (2xfi110mm BETON) | m | 295 | 0
05. | Dobava in polaganje opozorilnega
| traku | m | 3620 | 0
06. | Dobava, izkop in postavitev
montažnega temelja za prosto-
| stoječo omarico KO-JR1 | kom | 1 | 0
C) | Montažna dela
01. | Tipskih ravnih kandelabrov npr.NERI h=10m | kom | 2 | 0
| Lok za montažo svetilke | kom | 2 | 0
- ali podobno (risba 4.2b)
02. | Tipskih ravnih kandelabrov npr.NERI h=9m | kom | 58 | 0
| Lok za montažo svetilke | kom | 58 | 0
- ali podobno (risba 4.2a)
03. | Dobava in polaganje kabla :
| - NAYY-J 4*25+2,5 | m | 1850 | 0
04. | Dobava in polaganje kabla :
| - NAYY-J 4x16+2,5 0,6/1kV | m | 560 | 0
05. | Dobava in izdelava kabelskih
| končnikov (povitje) | kom | 120 | 0
06. | Dobava in montaža svetilk npr. »NERI«: tip
SQ343A (ravno steklo) z okrasnim obročem.
z modulom NERI LANTERNA (SLOLUKS)
tip 070-0820-M2 (avto-dim funkcija) ali podobna
| varovalka 2A PVE 4/25-1 Stanovnik) | kom | 16 | 0
07. | Dobava in montaža svetilk npr.»NERI«: tip
SQ343A (ravno steklo) z okrasnim obročem.
z modulom NERI LANTERNA (SLOLUKS)
tip 060-0703-M2 (avto-dim funkcija) ali podobna
| varovalka 2A PVE 4/25-1 Stanovnik) | kom | 44 | 0
08. | Dobava in polaganje pocinkanega
| valjanca 25 * 4 mm | m | 1850 | 0
09. | Dobava in polaganje izolirane bakrene
pletenice 35mm2
| (križanje s cesto oz. Geoplinom) | m | 395 | 0
10. | Dobava oz. izvedba priključka
ozemljitve na kandelaber
| s P/Y 35 400 V | kom | 60 | 0
11. | Montaža omarice JR z opremo po načrtu
N.6.1 in 7.1 na montažni temelj
| (Sestava opreme je navedena OPOMBI 1) | kom | 1 | 0
12. | Priključitev kablov (do 35mm2)
| na sponke v KO-JR | kom | 1 | 0
E) | Zaključna dela
01. | Upravljalski nadzor | ura | 8 | 0
02. | Oštevilčenje stebrov in omarice JR | kom | 60 | 0
03. | Kontrolne meritve:
| - osvetljenosti krožišča | kom | 1 | 0
| - osvetljenosti prehoda za pešce | kom | 1 | 0
| - osvetljenosti ceste | kom | 1 | 0
- galvanskih stikov ozem.
| in izol. upor. | kpl | 2 | 0
OPOMBA 1: KO-JR: Upravljalec Občina Križevci
Predvidena omarica - Prebilplast OSZ 53x80
| glavno stikalo 230V/40A | 1 | kom
| krmilno stikalo 230V/6A | 5 | kom
| kontaktor K1 - 63A | 1 | kom
| kontaktor K2 - 16A | 1 | kom
| avtomatski odklopnik 1p 6A(krmilni) | 4 | kom
| avtomatski odklopnik 1p 10A(izvodni) | 12 | kom
| grelec 60W | 1 | kom
| Fc-svetilka 7W | 1 | kom
| vtičnica 10A | 1 | kom
| svetlomat+svet.rele+stik.ura+fotoup. | 1 | gar
| sponka priključna 70mm2 | 4 | kom
| sponka priključna 35mm3 | 16 | kom
drobni material
| SKUPAJ |  |  | 0

## 10_CR_DOV (1)
"KRO1" POPIS DEL DOVOD JR KRIŽEVCI - ŽIHLAVA
(od PP-A0 do PP-A69) - (od 1,4+50,29 do 2,8+17,02)
A) | Pripravljalna dela (dovod)
01. | Trasiranje | m | 5 | 0
B) | Gradbena dela (dovod)
01. | Kombinirani ročno/strojni (30/70%)
izkop in zasip kabelskega jarka v
(zasip-nabijanje v plasteh po 20 cm)
| zemljišču III.kat.dim: 0.40 x 0.8 m | m | 5 | 0
02. | Izdelava kabelske blazine
iz mivke ali presejane zemlje
| za jarek dim: 0.4 x 0.8 m | m | 5 | 0
03. | Dobava in polaganje opozorilnega
| traku | m | 10 | 0
04. | Dobava, izkop in postavitev
montažnega temelja za prosto-
| stoječo omarico KRMO | kom | 1 | 0
C) | Montažna dela (dovod)
01. | Dobava in polaganje kabla :
| - NAYY-J 4x70+2,5 0,6/1kV | m | 20 | 0
02. | Dobava in izdelava kabelskih
| končnikov (povitje) | kom | 4 | 0
03. | Montaža KRMO z opremo po načrtu
N.6.2 in 7.2 na montažni temelj
| (Sestava opreme navedena v OPOMBI 2) | kom | 1 | 0
04. | Priključitev kablov (do 35mm2)
| na sponke v KRMO | pav |  | 0
05. | Spajanje vodnikov na NN plošči v TP | kom | 1 | 0
E) | Zaključna dela (dovod)
01. | Upravljalski nadzor | ura | 5 | 0
04. | Pridobitev elektroenergetskega
- soglasja 3*20A
stroški pogodb (pogodba za priključitev
na EEO in pogodba o dobavi el. energije)
(obrazca za izdajo pogodbe za priključitev
na EEO in obrazec pogodbe o dobavi el.
energije sta dosegljiva na spletni
| strani www.elektro-maribor.si | kpl | 1 | 0
OPOMBA 2: KRMO: Upravljalec ELEKTRO
Predvidena omarica - Prebilplast 2x OSZ 40x40
| sponka priključna 70mm2 | 1 | kom
| sponka priključna (PEN) 70mm3 | 2 | kom
| var. podnožje PK-3/100 | 2 | kom
| 3f števec 400V/5-85A | 1 | kom
| odvodnik prenap. I.razred 15kA/320V | 4 | kom
drobni material
| SKUPAJ |  |  | 0
OPOMBE:
* | KANDELABRI IZDELANI ZA III VETROVNO CONO, (KANDELABRI MORAJO
BITI SKLADNI S TIPIZACIJO OPREME NA PREDVIDENEM OBMOČJU IN
MORAJO USTREZATI TUDI ZAHTEVAM STANDARDA SIST EN40.
* | KABLE JE POTREBNO POLOŽITI V LINIJI STEBROV OZ. ZA NJIMI,
DA PRI IZGRADNJI JVO NE PRIDE DO POŠKODB.
* | SVETILKE OB PEŠ PREHODIH IN V
KRIŽIŠČIH NISO REDUCIRANE.
* | KANDELABRI ZNOTRAJ NASELIJ SO OBLIKOVNO POGOJENI S STRANI
ZVKDS MARIBOR.

## 11_EEO (1)
EEO KRIŽEVCI - ŽIHLAVA
(od PP-A0 do PP-A69) - (od 1,4+50,29 do 2,8+17,02)
ŠT. | NAZIV | ENOTA | KOL. | CENA/ENOTO | CENA (EUR)
1. | Pripravljalna dela
1.1. | Zavarovanje gradbenih jam v
| bližini cest in drugih objektov | kos | 4 |  | 0
1. | Skupaj: |  |  |  | 0
2. | Gradbena dela
2.1. | Izdelava betonskega temelja s strojnim
izkopom za betonski drog "K10"
- 10m, 7,2 kN dim. 1,15 x 1,15 x 1,6m
| po načrtu G-297/b (tip I.) | kom | 1 |  | 0
2.2. | Izdelava betonskega temelja s strojnim
izkopom za betonski drog "K9"
- 9m, 7,2 kN dim. 1,05 x 1,05 x 1,6m
| po načrtu G-297/b (tip I.) | kom | 2 |  | 0
2.3. | Izdelava betonskega temelja s strojnim
izkopom za betonski drog "N9"
- 9m, 2,6 kN dim. fi 60 / 2m,
| po načrtu G-297/b (tip IV.) | kom | 4 |  | 0
2.4. | Izkop in zasip jame za leseni nosilni
"N" drog z do 10 m, z drogovnikom,
dim. 1.20x0.80x1.90 m,
| - strojni izkop in zasip: | kos | 4 |  | 0
2.5. | Izkop in zasip jame za leseni nosilni
"N" drog z do 10 m, z drogovnikom,
dim. 1.20x0.80x1.90 m in podporo
| - strojni izkop in zasip: | kos | 1 |  | 0
2.6. | Izkop in zasip jame za leseni
"A" drog z do 10 m, z drogovniki,
dim. 4.20x1.20x1.90 m,
| - strojni izkop in zasip: | kos | 2 |  | 0
2.7. | Strojni izkop, (odkop obst. NN oz. SN kabla)
zasip z utrjevanjem po plasteh in delno
planiranje kabelskega jarka
| - dim. 0,6 x 0,4 m | m | 345 |  | 0
2.8. | Ročni izkop, (odkop obst. NN oz. SN kabla)
zasip z utrjevanjem po plasteh in delno
planiranje kabelskega jarka
| - dim. 0,6 x 0,6 m | m | 345 |  | 0
2.9. | Zagotovitev prisotnosti nadzornika
(Elektro Maribor) v času odkopa in
| mehanske zaščite obst. NN oz SN. kabla | kpl | 1 |  | 0
2.10. | Preverba obst. mehanske zaščite
| obst. NN oz. SN kabla | m | 80 |  | 0
2.11. | Dobava in polaganje prerezane plastične
| cevi za kabel, tip PC/E fi 160 mm | m | 75 |  | 0
(risba EEO3)
2.12. | Dobava in polaganje prerezane plastične
| cevi za kabel, tip PC/E fi 110 mm | m | 269 |  | 0
(risba EEO3)
2.13. | Dobava betona MB 10 z obetoniranjem | m3 | 45 |  | 0
plastičnih cevi
2.14. | Dobava in polaganje opozorilnega
| traku | m | 690 |  | 0
2. | Skupaj: |  |  |  | 0
3. | Montažna dela
3.1. | Dobava in postavitev betonskega droga
| "K10" (7,2kN) | kom | 1 |  | 0
3.2. | Dobava in postavitev betonskega droga
| "K9" (7,2kN) | kom | 2 |  | 0
3.3. | Dobava in postavitev betonskega droga
| "N9" (2,6kN) | kom | 4 |  | 0
3.4. | Priprava in sestava
impregniranega nosilnega (n) droga,
po DES 113-0511
| dolžine 9 m | kom | 4 |  | 0
3.5. | Priprava in sestava
impregniranega nosilnega (n) droga,
po O-367, s podporo
| dolžine 10 m | kom | 1 |  | 0
3.6. | Priprava in sestava
impregniranega (A) droga,
po O-344
| dolžine 9 m | kom | 1 |  | 0
3.7. | Priprava in sestava
impregniranega (A) droga,
po O-344
| dolžine 10 m | kom | 1 |  | 0
3.8. | Dobava in montaža
opreme na nosilni drog
| (po DES 113-0520a in 113-0521) | kom | 1 |  | 0
3.9. | Dobava in montaža
opreme na A-drog
| (po DES 113-0520a in 113-0524) | kom | 1 |  | 0
3.10. | Dobava in montaža drogovnika (1 kom)
2.9 m KOG na impregniran nosilni drog
| po risbi v prilogi (O-341) | kom | 4 |  | 0
3.11. | Dobava in montaža drogovnika (2 kom)
3.0 m KOG na impregniran A-drog
| po risbi v prilogi (O-344) | kom | 2 |  | 0
3.12. | Dobava in montaža drogovnika (2 kom)
2.7 m KOG na impregniran nosilni drog
| s podporo po risbi v prilogi (O-367) | kom | 1 |  | 0
3.13. | Strojna postavitev
| impregniranega nosilnega droga: | kom | 5 |  | 0
3.14. | Strojna postavitev
| impregniranega A-droga: | kom | 2 |  | 0
3.15. | Vstavljanje obstoječega NN oz SN. kabla
v prerezano plastično cev in zapiranje
| cevi po risbi EEO3 | m | 345 |  | 0
3.16. | Dobava in montaža nosilnega obešanja za SKS
| - na drog (B-01) | kom | 5 |  | 0
3.17. | Dobava in montaža zateznega obešanja za SKS
| - na drog (B-06) | kom | 9 |  | 0
3.18. | Dobava in montaža kotnega obešanja za SKS
| - na drog (B-09) | kom | 7 |  | 0
3.19. | Dobava in montaža zateznega obešanja HP za SKS
| - na drog (C-03a) | kom | 13 |  | 0
3.20. | Dobava in montaža izoliranih odvodnikov
| prenapetosti 1.razred 15kA, 320V | kom | 3 |  | 0
in podaljšanje obst. ozemljitve
3.21. | Podaljšanje obst. ozemljitve na novem
| K10 drogu | kom | 1 |  | 0
3.22. | Montaža zemeljskega kabla na betonski
| drog z zaščitno cevjo in pritrdilno opremo | kom | 2 |  | 0
3.23. | Montaža zemeljskega kabla na leseni
| drog z zaščitno cevjo in pritrdilno opremo | kom | 4 |  | 0
3.24. | Postavitev obst. omarice "PMO" | kom | 1 |  | 0
(demontaža zajeta v tč:4.8)
3.25. | Spajanje vodnikov na prehodu ali
vključitvi zemeljskega kabla v:
| - gole vodnike oz. SKS | kom | 4 |  | 0
3.26. | Dobava in montaža novega "SKS":
| - NFA2X 3x35+71,5 | m | 225 |  | 0
| - NFA2X 4x16 | m | 82 |  | 0
3.27. | Montaža obstoječega "SKS":
| - NFA2X 3x35+71,5 | m | 190 |  | 0
3. | Skupaj: |  |  |  | 0
4. | Demontažna dela
4.1. | Demontaža 4x35/6 Al/Fe | m | 110 |  | 0
4.2. | Demontaža 4x25/4 Al/Fe | m | 115 |  | 0
4.3. | Demontaža 2x25Al | m | 10 |  | 0
4.3. | Demontaža NFA2X 3x35+71,5 | m | 190 |  | 0
4.4. | Demontaža obst. betonskega droga
| in odvoz na deponijo | kom | 2 |  | 0
4.5. | Demontaža obst. lesenega droga
| "n-drog" in odvoz na deponijo | kom | 6 |  | 0
4.6. | Demontaža obst. lesenega droga
| s podporo in odvoz na deponijo | kom | 1 |  | 0
4.7. | Demontaža obst. lesenega droga
| "A-drog" in odvoz na deponijo | kom | 5 |  | 0
4.8. | Demontaža obst. omarice "PMO" | kom | 1 |  | 0
4.9. | Demontaža obst. izolatorjev | kpl | 1 |  | 0
4. | Skupaj: |  |  |  | 0
5. | Zaključna dela
5.1. | Stroški obveščanja porabnikov o
izklopu električne energije
| (vsaj 5 izklopov) | kos | 5 |  | 0
5.2. | Kontrolne meritve izolacijske
| upornosti kabla in ozemljitev | kos | 1 |  | 0
5. | Skupaj: |  |  |  | 0
Rekapitulacija
1. | Pripravljalna dela |  |  |  | 0
2. | Gradbena dela |  |  |  | 0
3. | Montažna dela |  |  |  | 0
4. | Demontažna dela |  |  |  | 0
5. | Zaključna dela |  |  |  | 0
| SKUPAJ (brez DDV): |  |  |  | 0

## 12_VOD (1)
Projekt: | 1000
Objekt | Rekonstrukcija ceste z izgradnjo pločnika in AP na cesti R2-439 Križevci - Senarska, odsek 1303 Križevci - Žihlava od km 1.4+15 do km 9.1+50
Načrt: | 1000-VOD | POPIS 1
Odsek: | pododsek 1 od km 1.3+63 do km 2.8+17
Postavka | Normativ | Opis postavke | Enota | Količina | Cena za enoto | Cena skupaj | Opomba postavke
|  | 1 PREDDELA |  |  | PREDDELA SKUPAJ: | 0
1.1 Geodetska dela
0001 |  | Zakoličba obstoječih komunalnih vodov in zaščita teh vodov | KOS | 5 |  | 0
0002 |  | Postavljanje prečnih profilov iz desk na lesenih količkih | KOS | 123 |  | 0
0003 |  | Obnova in zavarovanje zakoličbe trase cevovoda s strani pooblaščene organizacije v skladu s predpisi iz varstva pri delu | M1 | 1250 |  | 0
|  | 2 ZEMELJSKA DELA IN TEMELJENJE |  |  | ZEMELJSKA DELA IN TEMELJENJE SKUPAJ: | 0
2.1 Izkopi
0004 |  | Kombinirani strojno ročni izkop v razmerju 80/20 v terenu III do IV ktg. globine do 2m, širine do 1m z odlaganjem 1m od roba gradbene jame z izvedbo vseh zaščitnih ukrepov, po potrebi opaženje gradbene jame: III.,IV.kat. | M3 | 4330 |  | 0
2.2 Planum temeljnih tal
0005 |  | Fino strojno in ročno planiranje dna jarka po globinski zakoličbi nivelete z natančnostjo 3cm | M2 | 1250 |  | 0
2.3 Nasipi, zasipi, klini, posteljica in glinasti naboj
0006 |  | Izdelava peščene posteljice za cevovod iz peska granulacije 0-4 mm, s strojnim nabijanjem. Debelina nasutja =10cm | M3 | 125 |  | 0
0007 |  | Ročni zasip izkopa do višine 30 cm nad temenom cevi z drobno peščenim materialom ali z takšnim mat. iz izkopa, z zemljo iz katere odstranimo vsa groba zrna, (spojna mesta se pustijo nezasipana) z nabijanjem pred tlačno preizkušnjo | M3 | 500 |  | 0
0008 |  | Strojni zasip jarka za cevovod z izkopanim materialom. Komprimacija v plasteh debeline 30cm do zgornega ustroja vozišča v območju voznih površin do zbitosti 120 MN/m2 oz. do nivoja terena v območju nevoznih površin. | M3 | 3705 |  | 0
0009 |  | Vgradnja cestnih kap | KOM | 14 |  | 0
|  | 3 MONTAŽNA DELA |  |  | MONTAŽNA DELA SKUPAJ: | 0
0010 |  | Dobava, montaža in polaganjecevi iz duktilne litine kvalitete K9, vključno pomožni material za montažo. Izdelane po standardu SIST EN 545
|  | DN100 | M1 | 75 |  | 0
|  | DN125 | M1 | 1172.5 |  | 0
0011 |  | Dobava, vgradnja fazonskih komadov in armatur iz duktilne litine, vključno z potrebnim spojnim, tesnilnim in pritrdilnim nerjavečim materialom. Po EN 545, PN 16 in ves elektrovarilni material vključno z spojkami
|  | univ. sp. DN125 | KOM | 3 |  | 0
|  | univ. sp. DN100 | KOM | 1 |  | 0
|  | EV DN125 | KOM | 6 |  | 0
|  | EV DN80 | KOM | 10 |  | 0
|  | EV DN100 | KOM | 2 |  | 0
|  | EV DN50 | KOM | 2 |  | 0
|  | E DN125 | KOM | 5 |  | 0
|  | E DN100 | KOM | 1 |  | 0
|  | E DN80 | KOM | 1 |  | 0
|  | MMA DN125/80 | KOM | 6 |  | 0
|  | MMA DN125/125 | KOM | 2 |  | 0
|  | FF DN80/1000mm | KOM | 12 |  | 0
|  | FF DN80/1500mm | KOM | 3 |  | 0
|  | FF DN80/500mm | KOM | 2 |  | 0
|  | FF DN125/1000mm | KOM | 7 |  | 0
|  | N DN80 | KOM | 10 |  | 0
|  | NH DN80 | KOM | 8 |  | 0
|  | MMK DN125/11° | KOM | 10 |  | 0
|  | MMK DN100/11° | KOM | 1 |  | 0
|  | MMK DN125/45° | KOM | 12 |  | 0
|  | MMK DN125/22° | KOM | 3 |  | 0
|  | MMK DN125/30° | KOM | 1 |  | 0
|  | F DN125 | KOM | 11 |  | 0
|  | F DN100 | KOM | 1 |  | 0
|  | F DN80 | KOM | 1 |  | 0
|  | X DN100 | KOM | 1 |  | 0
|  | X DN125 | KOM | 1 |  | 0
|  | T DN100/80 | KOM | 1 |  | 0
|  | T DN125/80 | KOM | 1 |  | 0
|  | T DN125/125 | KOM | 1 |  | 0
|  | T DN125/50 | KOM | 2 |  | 0
|  | FFR DN125/100 | KOM | 1 |  | 0
|  | gasilska sp. DN80 | KOM | 2 |  | 0
|  | MDK DN125 | KOM | 4 |  | 0
|  | Q DN80 | KOM | 2 |  | 0
|  | ZR DN50 | KOM | 2 |  | 0
|  | navrtni oklep s krogelnim zasunom za LŽ DN125 | kom | 9 |  | 0
|  | navrtni oklep s krogelnim zasunom za LŽ DN100 | kom | 1 |  | 0
0012 |  | Dvakratni prerez obstoječega voda DN110, vključno z objavo izpada vode v medijih | KOM | 5 |  | 0
0013 |  | Dezinfekcija in izpiranje cevovoda . | M1 | 1250 |  | 0
0014 |  | Tlačni preizkus cevovoda. | M1 | 1250 |  | 0
0015 |  | Dobava in polaganje signalnega tlaka nad cevovodom. | M1 | 1250 |  | 0
0016 |  | Analiza vzorca vode s strani pooblaščene organizacije | KOM | 5 |  | 0
0017 |  | Preizkus hidrantov s strani pooblaščene organizacije. | KOM | 8 |  | 0
0018 |  | Dobava in montaža jeklene zaščitne cevi pod cestiščem regionalne ceste DN250. | M1 | 126 |  | 0
0019 |  | Izdelava AB vodovodnega jaška 2,0 x 2,0 m v kompletu z izkopom, zasipom, tesarskimi železokrivskimi in betonerskimi deli, LŽ pokrovom za težki promet, vstopno lestvijo in odtokom | KOM | 2 |  | 0
0020 |  | Izdelava AB vodovodnega jaška 1,5 x 1,5 m v kompletu z izkopom, zasipom, tesarskimi železokrivskimi in betonerskimi deli, LŽ pokrovom za težki promet, vstopno lestvijo in odtokom | KOM | 4 |  | 0
0021
|  | 6 TUJE STORITVE |  |  | TUJE STORITVE SKUPAJ: | 0
0023 |  | Nadzor upravljavca vodovoda | URA | 15 |  | 0
|  | CENA SKUPAJ (brez DDV) |  |  |  | 0

## 13_KAPELA
Projekt:1000KR1 c. R2-439 KRIŽEVCI - SENARSKA, odsek 1303 Križevci - Žihlava od km 1.3+63 do km 2.8+17 (NOVELACIJA)
Odsek: | pododsek 1 (prestavitev vaške kapele)
Postavka | Normativ | Opis postavke | Enota | Količina | Cena za enoto | Cena skupaj
|  | 1 Preddela |  |  | Preddela SKUPAJ: | 0
1.1 Geodetska dela
0001 | S 1 1 311 | Postavitev in zavarovanje profilov za zakoličbo objekta s površino do 50 m2 | KOS | 1 |  | 0
1.2 Čiščenje terena
0001 | S 1 2 131 | Odstranitev grmovja in dreves z debli premera do 10 cm ter vej na redko porasli površini - ročno | M2 | 10 |  | 0
0002 | S 1 2 497 | Porušitev in odstranitev elementa (temelj, stena, plošča) iz cementnega betona | M3 | 8 |  | 0
|  | 2 Zemeljska dela in temeljenje |  |  | Zemeljska dela in temeljenje SKUPAJ: | 0
2.1 Izkopi
0001 | S 2 1 114 | Površinski izkop plodne zemljine - 1. kategorije - strojno z nakladanjem | M3 | 3 |  | 0
0002 | S 2 1 414 | Izkop vezljive zemljine/zrnate kamnine - 3. kategorije za gradbene jame za objekte, globine do 1,0 m - strojno, planiranje dna ročno | M3 | 15 |  | 0
2.2 Planum temeljnih tal
0001 | S 2 2 112 | Ureditev planuma temeljnih tal vezljive zemljine - 3. kategorije | M2 | 25 |  | 0
2.3 Ločilne, drenažne in filtrske plasti ter delovni plato
0001 | S 2 3 311 | Dobava in vgraditev geotekstilije za ločilno plast (po načrtu), natezna trdnost do 12 kN/m2 | M2 | 25 |  | 0
2.4 Nasipi, zasipi, klini, posteljica in glinasti naboj
0001 | S 2 4 194 | Izdelava blazine pod temeljem objekta iz prodca v debelini do 30 cm | M3 | 10 |  | 0
Opomba: Izboljšava temeljnih tal na novi lokaciji kapelice - se izvede po potrebi
2.5 Brežine in zelenica
0001 | S 2 5 111 | Humuziranje brežine brez valjanja, v debelini do 15 cm - ročno | M2 | 25 |  | 0
0002 | S 2 5 151 | Doplačilo za zatravitev s semenom | M2 | 25 |  | 0
|  | 3 Gradbena in obrtniška dela |  |  | Gradbena in obrtniška dela SKUPAJ: | 0
3.1 Tesarska dela
0001 | S 5 1 631 | Izdelava podprtega opaža za bočne stranice ravnih plošč | M2 | 10 |  | 0
3.2 Dela z jeklom za ojačitev
0001 | S 5 2 216 | Dobava in postavitev rebrastih palic iz visokovrednega naravno trdega jekla B St 420 S s premerom 14 mm in večjim, za srednje zahtevno ojačitev | KG | 200 |  | 0
Opomba: Armatura kvalitete B500B; ocenjena količina
0002 | S 5 2 222 | Dobava in postavitev rebrastih žic iz visokovrednega naravno trdega jekla B St 500 S s premerom do 12 mm, za srednje zahtevno ojačitev | KG | 1600 |  | 0
Opomba: Armatura kvalitete B500B; ocenjena količina
3.3 Dela s cementnim betonom
0001 | S 5 3 151 | Dobava in vgraditev podložnega cementnega betona C12/15 v prerez do 0,15 m3/m2 | M3 | 2.5 |  | 0
0002 | S 5 3 311 | Dobava in vgraditev ojačenega cementnega betona C25/30 v točkovne temelje ali temeljne blazine | M3 | 10 |  | 0
3.4 Ključavničarska dela in dela v jeklu
0001 | N 5 8 101 | Prestavitev kapelice z avtodvigalom na novo lokacijo | KOS | 1 |  | 0
Opomba: Vključno z vsemi pomožnimi deli ter materialom; v postavki je zajeta podkonstrukcija pod temeljno konstrukcijo kapelice ter dodatne ojačitve po obodu kapelice za varovanje med prenosom
|  | 4 Tuje storitve |  |  | Tuje storitve SKUPAJ: | 0
4.1 Elektroenergetski vodi
0001 | N 7 2 101 | Demontaža, odklop, prestavitev, ponovna montaža in ponovni priklop vseh elektro vodov in elektro omaric, ki so potrebni za prestavitev objekta kapelice, komplet s vsemi pomožnimi deli, komplet z nadzorom upravljalca elektro vodov, zakoličbo obstoječih vodov, komplet z začasnim odklopom daljnovoda za potrebe prestavitev kapelice | KPL | 1 |  | 0
0002 | N 7 2 102 | Prestavitev zemeljskih TK vodov v dolžini 20 m za potrebe prestavitev kapelice, prestavitev se izvede za do 20 m, komplet z gradbenimi deli, pomožnimi deli, nadzorom upravljalca TK vodov, zakoličbo obstoječih vodov | KPL | 1 |  | 0
4.2 Preizkus, nadzor in tehnična dokumentacija
0001 | S 7 9 331 | Varstvo spomenikov po programu ............... | URA | 10 |  | 0
Opomba: konservatorski nadzor
|  | 1 Preddela | 0
|  | 2 Zemeljska dela in temeljenje | 0
|  | 3 Gradbena in obrtniška dela | 0
|  | 4 Tuje storitve | 0
|  | CENA SKUPAJ (brez DDV) | 0

## ODSEK_2
Rekonstrukcija ceste R2-439 KRIŽEVCI - ŽIHLAVA - SENARSKA
odsek 1303 Križevci - Žihlava, pododsek od km 1.363 do km 9,092 l=7.729m Lukavci - Berkovci
pododsek 2: profil A69 - A117 km 2,817 do km 3,769 v dolžini 952m med naseljema Lukavci in Ključarovci
zap. štev | Opis postavke | Vrednost
I. | Cestna dela pr. A69 - A117 v dolžini 952m
1 | Rekonstrukcija vozišča l=952m | 0
2 | Pločnik desno (hodnik za pešce in kolesarska steza) | 0
3 | Skupna površina za kol. in pešce | 0
4 | Avtobusno postajališče | 0
5 | Odvodnjavanje | 0
| skupaj | 0
II. | Zaščita in prestavitev obstoječih komunalnih vodov
6 | TK vodi | 0
7 | KRS | 0
8 | Cestna razsvetljava | 0
9 | Elektro NN in SN vodi | 0
10 | Zaščita in prestavitev plinovoda P152 v km 3,090 (prof. A103) | 0
| skupaj | 0
III. | Predvideni komunalni vodi
11 | Vodovodni cevovodi | 0
| skupaj | 0
| SKUPAJ ODSEK 2 | 0

## 1_CESTA (2)
Projekt:1000KR2 c. R2-439 KRIŽEVCI - SENARSKA, odsek 1303 Križevci - Žihlava od km 2.8+17 do km 3.7+69 (NOVELACIJA)
Odsek: | pododsek 2 (cesta)
Postavka | Normativ | Opis postavke | Enota | Količina | Cena za enoto | Cena skupaj
|  | 1 PREDDELA |  |  | PREDDELA SKUPAJ: | 0
1.1 Geodetska dela
0001 | S 1 1 121 | Obnova in zavarovanje zakoličbe osi trase ostale javne ceste v ravninskem terenu | KM | 0.952 |  | 0
0002 | S 1 1 131 | Obnova in zavarovanje zakoličbe trase komunalnih vodov v ravninskem terenu | KM | 0.952 |  | 0
0003 | S 1 1 221 | Postavitev in zavarovanje prečnega profila ostale javne ceste v ravninskem terenu | KOS | 48 |  | 0
1.2 Čiščenje terena
0001 | N 1 2 101 | Odstranitev obstoječih kanalet | M1 | 198 |  | 0
0002 | S 1 2 142 | Odstranitev grmovja in dreves z debli premera do 10 cm ter vej na gosto porasli površini - strojno | M2 | 3100 |  | 0
0003 | S 1 2 151 | Posek in odstranitev drevesa z deblom premera 11 do 30 cm ter odstranitev vej | KOS | 225 |  | 0
0004 | S 1 2 152 | Posek in odstranitev drevesa z deblom premera 31 do 50 cm ter odstranitev vej | KOS | 158 |  | 0
0005 | S 1 2 153 | Posek in odstranitev drevesa z deblom premera nad 50 cm ter odstranitev vej | KOS | 68 |  | 0
0006 | S 1 2 162 | Odstranitev panja s premerom 11 do 30 cm z odvozom na deponijo na razdaljo nad 100 do 1000 m | KOS | 225 |  | 0
0007 | S 1 2 165 | Odstranitev panja s premerom 31 do 50 cm z odvozom na deponijo na razdaljo nad 100 do 1000 m | KOS | 158 |  | 0
0008 | S 1 2 168 | Odstranitev panja s premerom nad 50 cm z odvozom na deponijona razdaljo nad 100 do 1000 m | KOS | 68 |  | 0
0009 | S 1 2 211 | Demontaža prometnega znaka na enem podstavku | KOS | 8 |  | 0
0010 | S 1 2 252 | Demontaža zaščitne ograje, visoke 1,1 do 1,5 m | M1 | 72 |  | 0
Opomba: vse vrste ograj
0011 | S 1 2 261 | Demontaža plastičnega smernika | KOS | 79 |  | 0
0012 | S 1 2 322 | Porušitev in odstranitev asfaltne plasti v debelini 6 do 10 cm | M2 | 5350 |  | 0
0013 | S 1 2 382 | Rezanje asfaltne plasti s talno diamantno žago, debele 6 do 10 cm | M1 | 15 |  | 0
0014 | S 1 2 411 | Porušitev in odstranitev prepusta iz cevi s premerom do 60 cm | M1 | 70 |  | 0
|  | 2 ZEMELJSKA DELA |  |  | ZEMELJSKA DELA SKUPAJ: | 0
2.1 Izkopi
0001 | S 2 1 114 | Površinski izkop plodne zemljine - 1. kategorije - strojno z nakladanjem | M3 | 1506 |  | 0
0002 | S 2 1 224 | Široki izkop vezljive zemljine - 3. kategorije - strojno z nakladanjem | M3 | 7075 |  | 0
2.2 Planum temeljnih tal
0001 | S 2 2 112 | Ureditev planuma temeljnih tal vezljive zemljine - 3. kategorije | M2 | 6200 |  | 0
0002 | N 2 1 101 | Planum temeljnih tal | M2 | 1.6 |  | 0
Opomba: Velja za taktilne označbe
2.3 Ločilne, drenažne in filtrske plasti ter delovni plato
0001 | S 2 3 315 | Dobava in vgraditev geotekstilije za ločilno plast (po načrtu), natezna trdnost nad 18 kN/m2 | M2 | 6075 |  | 0
2.4 Nasipi, zasipi, klini, posteljica in glinasti naboj
0001 | S 2 4 111 | Vgraditev nasipa iz vezljive zemljine - 3. kategorije | M3 | 172 |  | 0
0002 | S 2 4 487 | Izdelava posteljice iz mešanih kamnitih zrn v debelini nad 50 cm | M3 | 5470 |  | 0
2.5 Brežine in zelenice
0001 | S 2 5 112 | Humuziranje brežine brez valjanja, v debelini do 15 cm - strojno | M2 | 5486 |  | 0
0002 | S 2 5 151 | Doplačilo za zatravitev s semenom | M2 | 5486 |  | 0
|  | 3 VOZIŠČNE KONSTRUKCIJE |  |  | VOZIŠČNE KONSTRUKCIJE SKUPAJ: | 0
3.1 Nosilne plasti
0001 | S 3 1 132 | Izdelava nevezane nosilne plasti enakomerno zrnatega drobljenca iz kamnine v debelini 21 do 30 cm | M3 | 2844 |  | 0
0002 | S 3 1 554 | Izdelava nosilne plasti bituminizirane zmesi AC 22 base B 50/70 A3 v debelini 8 cm | M2 | 6120 |  | 0
3.2 Obrabne plasti
0001 | S 3 2 273 | Izdelava obrabne in zaporne plasti bituminizirane zmesi AC 11 surf B 50/70 A3 v debelini 4 cm | M2 | 5895 |  | 0
3.4 Tlakovane obrabne plasti
0001 | S 3 4 162 | Izdelava obrabne plasti iz malih tlakovcev iz karbonatne kamnine velikosti 10 cm/10 cm /10 cm, stiki zaliti s cementno malto | M2 | 19 |  | 0
0002 | S 3 4 913 | Izdelava podložne plasti za tlakovano obrabno plast iz cementnega betona | M2 | 19 |  | 0
0003 | N 3 4 101 | Izdelava podložne plasti za tlakovano obrabno plast iz nevezane zmesi zrn (pesek). Pesek 0/4 v debelini 5 cm. | M2 | 1.6 |  | 0
0004 | N 3 4 102 | Dobava in vgradnja betonske opozorilne (čepaste) taktilne plošče dim 30/30/8, bele, z nanosom protiprašne emulzije; stiki zaliti s trajnoelastično zmesjo. (OPOMBA: plošče morajo biti skladne s standardom SIST 1186:2016;) | M2 | 1.6 |  | 0
0005 | N 3 4 104 | Vgradnja bitumenskega traku na stiku med tlakovci in okoliškim asfaltom | M1 | 5.5 |  | 0
3.5 Robni elementi vozišč
0001 | S 3 5 214 | Dobava in vgraditev predfabriciranega dvignjenega robnika iz cementnega betona s prerezom 15/25 cm | M1 | 285 |  | 0
0002 | S 3 5 235 | Dobava in vgraditev predfabriciranega pogreznjenega robnika iz cementnega betona s prerezom 15/25 cm | M1 | 55 |  | 0
3.6 Bankine
0001 | S 3 6 133 | Izdelava bankine iz drobljenca, široke 0,76 do 1,00 m | M3 | 192 |  | 0
|  | 4 ODVODNJAVANJE |  |  | ODVODNJAVANJE SKUPAJ: | 0
4.1 Površinsko odvodnjavanje
0001 | S 4 1 143 | Tlakovanje jarka z lomljencem, debelina 20 cm, stiki zapolnjeni s cementno malto, na podložni plasti cementnega betona, debeli 20 cm | M2 | 130 |  | 0
0002 | S 4 1 231 | Utrditev jarka s kanaletami na stik iz cementnega betona, dolžine 100 cm in notranje širine dna kanalete 30 cm, na podložni plasti iz zmesi zrn drobljenca, debeli 10 cm | M1 | 1180 |  | 0
0003 | S 4 1 421 | Zavarovanje dna kadunjastega jarka s plastjo bitumenskega betona, debelo 5 cm, široko 50 cm | M1 | 75 |  | 0
Opomba: debelina asfalta kot na vozišču
4.2 Globinsko odvodnjavanje - drenaže
0001 | S 4 2 163 | Izdelava vzdolžne in prečne drenaže, globoke do 1,0 m, na podložni plasti iz cementnega betona, s trdimi plastičnimi cevmi premera 15 cm | M1 | 60 |  | 0
0002 | S 4 2 321 | Doplačilo za izkop in zasip vzdolžne in prečne drenaže, globoke 1 do 2 m | M1 | 60 |  | 0
4.4 Jaški
0001 | S 4 4 991 | Dvig (do 50 cm) obstoječega jaška iz cementnega betona, po detajlu iz načrta, krožnega prereza s premerom do 50 cm | KOS | 12 |  | 0
0002 | N 4 4 930 | Dobava in vgraditev pokrova iz duktilne litine s pomagalom za lažje odpiranje z nosilnostjo 40 kN, prereza 600/600 mm v katerega se vgradijo taktilne oznake. Pokrov mora biti oreinetiran vzporedno s potekom taktilnih oznak | KOS | 1 |  | 0
4.5 Prepusti
0001 | S 4 5 114 | Izdelava prepusta krožnega prereza iz cevi iz cementnega betona s premerom 60 cm | M1 | 178 |  | 0
0002 | S 4 5 132 | Izdelava obloge (obbetoniranje) prepusta krožnega prereza iz cevi s premerom 60 cm s cementnim betonom C 12/15, po načrtu | M1 | 178 |  | 0
0003 | S 4 5 213 | Izdelava poševne vtočne ali iztočne glave prepusta krožnega prereza iz cementnega betona s premerom 60 cm | KOS | 32 |  | 0
|  | 5 GRADBENA IN OBRTNIŠKA DELA |  |  | GRADBENA IN OBRTNIŠKA DELA SKUPAJ: | 0
5.1 Tesarska dela
0001 | S 5 1 311 | Izdelava podprtega opaža za raven zid, visok do 2 m | M2 | 147 |  | 0
5.2 Dela z jeklom za ojačitev
0001 | S 5 2 222 | Dobava in postavitev rebrastih žic iz visokovrednega naravno trdega jekla B St 500 S s premerom do 12 mm, za srednje zahtevno ojačitev | KG | 570 |  | 0
0002 | S 5 2 311 | Dobava in postavitev mreže iz vlečene jeklene žice B500A, s premerom > od 4 in < od 12 mm, masa do 2 kg/m2 | KG | 380 |  | 0
5.3 Dela s cementnim betonom
0001 | S 5 3 111 | Dobava in vgraditev cementnega betona C8/10 v prerez do 0,15 m3/m2-m1 | M3 | 4 |  | 0
Opomba: podbeton
0002 | S 5 3 318 | Dobava in vgraditev ojačenega cementnega betona C25/30 v stene podpornih ali opornih zidov | M3 | 19 |  | 0
0003 | S 5 3 632 | Doplačilo za zagotovitev kvalitete cementnega betona C 25/30 za stopnjo izpostavljenosti XF2 | M3 | 19 |  | 0
5.7 Injektiranje
0001 | N 5 7 101 | Zaščita zidu zgradb po tipu, ki obsega čiščenje zidu, cementni obrizg, estrih 2 cm, 1x premaz z vročim bitumnom, izolacijska lepenka, 1x premaz z vročim bitumnom in 1 cm stiropor ob zaščiti | M2 | 98 |  | 0
5.9 Zaščitna dela
0001 | S 5 9 636 | Izdelava nevezane tesnilne plasti iz čepaste polimerne folije | M2 | 8560 |  | 0
Opomba: tesnenje jarkov
|  | 6 OPREMA CEST |  |  | OPREMA CEST SKUPAJ: | 0
6.1 Pokončna oprema cest
0001 | S 6 1 132 | Izdelava temelja iz cementnega betona C 12/15, globine 100 cm, premera 30 cm | KOS | 26 |  | 0
0002 | N 6 7 114 | Dobava in vgraditev korenskega količka za postavitev prometnega znaka | KOS | 1 |  | 0
Opomba: Velja za prometni znak 3313!
0003 | S 6 1 213 | Dobava in vgraditev stebrička za prometni znak iz vroče cinkane jeklene cevi s premerom 64 mm, dolge 1500 mm | KOS | 1 |  | 0
0004 | S 6 1 215 | Dobava in vgraditev stebrička za prometni znak iz vroče cinkane jeklene cevi s premerom 64 mm, dolge 2500 mm | KOS | 2 |  | 0
0005 | S 6 1 216 | Dobava in vgraditev stebrička za prometni znak iz vroče cinkane jeklene cevi s premerom 64 mm, dolge 3000 mm | KOS | 11 |  | 0
0006 | S 6 1 217 | Dobava in vgraditev stebrička za prometni znak iz vroče cinkane jeklene cevi s premerom 64 mm, dolge 3500 mm | KOS | 4 |  | 0
0007 | S 6 1 218 | Dobava in vgraditev stebrička za prometni znak iz vroče cinkane jeklene cevi s premerom 64 mm, dolge 4000 mm | KOS | 1 |  | 0
0008 | N 6 7 117 | Dobava in vgraditev stebrička za prometni znak iz vroče cinkane jeklene cevi s premerom 64 mm, dolge 5000mm | KOS | 8 |  | 0
0009 | N 6 7 113 | Dobava in pritrditev prometnega znaka, podlaga iz aluminjaste pločevine, razred svetlobne odbojnosti površine glede na značilnosti okolice RA3, velikosti od 0,21 do 0,40 m2 | KOS | 1 |  | 0
Opomba: Velja za prometni znak 3313!
0010 | N 6 7 118 | Dobava in pritrditev okroglega prometnega znaka, podlaga iz aluminijaste pločevine, razred svetlobne odbojnosti površine glede na značilnosti okolice RA3, premera 600 mm | KOS | 1 |  | 0
Opomba: Velja za prometni znak 2102!
0011 | N 6 7 116 | Dobava in pritrditev trikotnega prometnega znaka, podlaga iz aluminijaste pločevine, razred svetlobne odbojnosti površine glede na značilnosti okolice RA2, dolžina stranice a=900 mm | KOS | 3 |  | 0
Opomba: Velja za prometni znak 1119,1115!
0012 | N 6 7 108 | Dobava in pritrditev okroglega prometnega znaka, podlaga iz aluminijaste pločevine, razred svetlobne odbojnosti površine glede na značilnosti okolice RA2, premera 600 mm | KOS | 6 |  | 0
Opomba: Velja za prometni znak 2216,2228,2102,2216!
0013 | N 6 7 110 | Dobava in pritrditev prometnega znaka, podlaga iz aluminijaste pločevine, razred svetlobne odbojnosti površine glede na značilnosti okolice RA2, velikosti od 0,21 do 0,4 m2 | KOS | 1 |  | 0
Opomba: Velja za prometni znak 4103!
0014 | N 6 7 109 | Dobava in pritrditev prometnega znaka, podlaga iz aluminijaste pločevine, razred svetlobne odbojnosti površine glede na značilnosti okolice RA2, velikosti od 0,41 do 0,70 m2 | KOS | 4 |  | 0
Opomba: Velja za prometni znak 2434,2435!
0015 | N 6 7 111 | Dobava in pritrditev prometnega znaka, podlaga iz aluminijaste pločevine, razred svetlobne odbojnosti površine glede na značilnosti okolice RA2, velikosti nad 4,00 m2 | M2 | 7 |  | 0
Opomba: Velja za prometni znak 3410!
6.2 Označbe na voziščih
0001 | S 6 2 122 | Izdelava tankoslojne vzdolžne označbe na vozišču z enokomponentno belo barvo, vključno 250 g/m2 posipa z drobci / kroglicami stekla, strojno, debelina plasti suhe snovi 250 mikrometra, širina črte 12 cm | M1 | 1810 |  | 0
0002 | S 6 2 252 | Doplačilo za izdelavo prekinjenih vzdolžnih označb na vozišču, širina črte 12 cm | M1 | 991 |  | 0
0003 | N 6 7 107 | Dobava in izvedba nanosa hladno brizgana strukturna plastika (skladno s SIST 1186:2016) 3 x 3 cm (širina linij), razmak med linijami 3 cm. | M1 | 13 |  | 0
Opomba: Višina označbe 4-5 mm.
0004 | S 6 2 168 | Izdelava tankoslojne prečne in ostalih označb na vozišču z enokomponentno belo barvo, vključno 250 g/m2 posipa z drobci / kroglicami stekla, strojno, debelina plasti suhe snovi 250 mikrometra, površina označbe nad 1,5 m2 | M2 | 38.6 |  | 0
0005 | S 6 2 244 | Doplačilo za ročno izdelavo ostalih označb na vozišču, posamezna površina označbe nad 1,5 m2 | M2 | 38.6 |  | 0
0006 | N 6 7 120 | Nanos materiala rdečerjave barve (RAL 3011, 3001) s koeficientom hrapavosti STR>50, prevleka debeline 3-5mm na območju kolesarske steze! | M2 | 5.8 |  | 0
6.3 Oprema za vodenje prometa
0001 | S 6 3 522 | Dobava in vgraditev odsevnika z nosilcem iz aluminijaste pločevine in odsevno folijo 2. vrste | KOS | 75 |  | 0
6.4 Oprema za zavarovanje prometa
0001 | S 6 4 281 | Dobava in vgraditev vkopane zaključnice, dolžine 4 m | KOS | 22 |  | 0
0002 | S 6 4 435 | Dobava in vgraditev jeklene varnostne ograje, vključno vse elemente, za nivo zadrževanja N2 in za delovno širino W5 | M1 | 1534 |  | 0
|  | 1 PREDDELA | 0
|  | 2 ZEMELJSKA DELA | 0
|  | 3 VOZIŠČNE KONSTRUKCIJE | 0
|  | 4 ODVODNJAVANJE | 0
|  | 5 GRADBENA IN OBRTNIŠKA DELA | 0
|  | 6 OPREMA CEST | 0
|  | CENA SKUPAJ (brez DDV) | 0

## 2_PLOČNIK IN KS DES (2)
Projekt:1000KR2 c. R2-439 KRIŽEVCI - SENARSKA, odsek 1303 Križevci - Žihlava od km 2.8+17 do km 3.7+69 (NOVELACIJA)
Odsek: | pododsek 2 (pločnik in kol. steza desno)
Postavka | Normativ | Opis postavke | Enota | Količina | Cena za enoto | Cena skupaj
|  | 1 PREDDELA |  |  | PREDDELA SKUPAJ: | 0
1.1 Geodetska dela
0001 | S 1 1 121 | Obnova in zavarovanje zakoličbe osi trase ostale javne ceste v ravninskem terenu | KM | 0.161 |  | 0
0002 | S 1 1 221 | Postavitev in zavarovanje prečnega profila ostale javne ceste v ravninskem terenu | KOS | 7 |  | 0
|  | 2 ZEMELJSKA DELA |  |  | ZEMELJSKA DELA SKUPAJ: | 0
2.1 Izkopi
0001 | S 2 1 114 | Površinski izkop plodne zemljine - 1. kategorije - strojno z nakladanjem | M3 | 58 |  | 0
0002 | S 2 1 224 | Široki izkop vezljive zemljine - 3. kategorije - strojno z nakladanjem | M3 | 45 |  | 0
2.2 Planum temeljnih tal
0001 | S 2 2 112 | Ureditev planuma temeljnih tal vezljive zemljine - 3. kategorije | M2 | 510 |  | 0
0002 | N 2 1 101 | Planum temeljnih tal | M2 | 7 |  | 0
Opomba: Velja za taktilne označbe
2.4 Nasipi, zasipi, klini, posteljica in glinasti naboj
0001 | S 2 4 111 | Vgraditev nasipa iz vezljive zemljine - 3. kategorije | M3 | 39 |  | 0
0002 | S 2 4 482 | Izdelava posteljice iz mešanih kamnitih zrn v debelini 20 cm | M2 | 69 |  | 0
2.5 Brežine in zelenice
0001 | S 2 5 112 | Humuziranje brežine brez valjanja, v debelini do 15 cm - strojno | M2 | 114 |  | 0
0002 | S 2 5 151 | Doplačilo za zatravitev s semenom | M2 | 114 |  | 0
0003 | S 2 5 187 | Zasaditev raznih drevesnih in grmovnih vrst na zelenici, visokih 40 do 80 cm | KOS | 210 |  | 0
|  | 3 VOZIŠČNE KONSTRUKCIJE |  |  | VOZIŠČNE KONSTRUKCIJE SKUPAJ: | 0
3.1 Nosilne plasti
0001 | S 3 1 131 | Izdelava nevezane nosilne plasti enakomerno zrnatega drobljenca iz kamnine v debelini do 20 cm | M3 | 47 |  | 0
0002 | S 3 1 573 | Izdelava nosilne plasti bituminizirane zmesi AC 22 base B 50/70 A4 v debelini 7 cm | M2 | 70 |  | 0
Opomba: na priključkih čez pločnik
3.2 Obrabne plasti
0001 | S 3 2 256 | Izdelava obrabne in zaporne plasti bituminizirane zmesi AC 8 surf, vezivo ......, razred bituminizirane zmesi A ...., v debelini ..... cm | M2 | 340 |  | 0
Opomba: AC 8 surf B 70/100 A5, v deb. 5cm
3.4 Tlakovane obrabne plasti
0001 | N 3 4 101 | Izdelava podložne plasti za tlakovano obrabno plast iz nevezane zmesi zrn (pesek). Pesek 0/4 v debelini 5 cm. | M2 | 7 |  | 0
0002 | N 3 4 102 | Dobava in vgradnja betonske opozorilne (čepaste) taktilne plošče dim 30/30/8, bele, z nanosom protiprašne emulzije; stiki zaliti s trajnoelastično zmesjo. (OPOMBA: plošče morajo biti skladne s standardom SIST 1186:2016;) | M2 | 6.4 |  | 0
0003 | N 3 4 103 | Dobava in vgradnja betonske vodilne (rebraste) taktilne plošče dim 30/30/8, bele, z nanosom protiprašne emulzije; stiki zaliti s trajnoelastično zmesjo. (OPOMBA: plošče morajo biti skladne s standardom SIST 1186:2016;) | M2 | 0.6 |  | 0
0004 | N 3 4 104 | Vgradnja bitumenskega traku na stiku med tlakovci in okoliškim asfaltom | M1 | 31 |  | 0
3.5 Robni elementi vozišč
0001 | S 3 5 236 | Dobava in vgraditev predfabriciranega pogreznjenega robnika iz cementnega betona s prerezom ../.. cm | M1 | 170 |  | 0
Opomba: robnik dim. 8/20 cm
3.6 Bankine
0001 | S 3 6 131 | Izdelava bankine iz drobljenca, široke do 0,50 m | M3 | 85 |  | 0
|  | 4 ODVODNJAVANJE |  |  | ODVODNJAVANJE SKUPAJ: | 0
4.4 Jaški
0001 | N 4 4 931 | Dobava in vgraditev pokrova iz duktilne litine s pomagalom za lažje odpiranje z nosilnostjo 25 kN, prereza 600/600 mm v katerega se vgradijo taktilne oznake. Pokrov mora biti oreinetiran vzporedno s potekom taktilnih oznak | KOS | 3 |  | 0
|  | 5 GRADBENA IN OBRTNIŠKA DELA |  |  | GRADBENA IN OBRTNIŠKA DELA SKUPAJ: | 0
5.8 Ključavničarska dela in dela v jeklu
0001 | N 5 8 101 | Dobava in montaža panelne ograje višine H=1,2m vključno z vsemi elementi za pritrditev | M1 | 19 |  | 0
0002 | N 5 8 103 | Dobava in montaža drsnih ograjnih vrat širine 5,0 m in višine 1,2 m, vključno z vsemi elementi za pritrditev | KOS | 1 |  | 0
0003 | N 5 8 104 | Dobava in montaža dvokrilnih ograjnih vrat širine 5,0 m in višine 1,2 m, vključno z vsemi elementi za pritrditev | KOS | 1 |  | 0
|  | 6 OPREMA CEST |  |  | OPREMA CEST SKUPAJ: | 0
6.1 Pokončna oprema cest
0001 | S 6 1 132 | Izdelava temelja iz cementnega betona C 12/15, globine 100 cm, premera 30 cm | KOS | 1 |  | 0
0002 | N 6 7 115 | Dobava in vgraditev konzolnega stebrička za prometni znak iz vroče cinkane jeklene cevi s premerom 80x80x4mm, max. dolžina ročice 1720mm, vključno s temljem | KOS | 2 |  | 0
0003 | N 6 7 119 | Dobava in pritrditev okroglega prometnega znaka, podlaga iz aluminijaste pločevine, razred svetlobne odbojnosti površine glede na značilnosti okolice RA1, premera 600 mm | KOS | 1 |  | 0
Opomba: Velja za prometni znak 2311!
0004 | N 6 7 113 | Dobava in pritrditev prometnega znaka, podlaga iz aluminjaste pločevine, razred svetlobne odbojnosti površine glede na značilnosti okolice RA3, velikosti od 0,21 do 0,40 m2 | KOS | 2 |  | 0
Opomba: Velja za prometni znak 2432-1, 2432!
6.2 Označbe na voziščih
0001 | S 6 2 121 | Izdelava tankoslojne vzdolžne označbe na vozišču z enokomponentno belo barvo, vključno 250 g/m2 posipa z drobci / kroglicami stekla, strojno, debelina plasti suhe snovi 250 mikrometra, širina črte 10 cm | M1 | 29.6 |  | 0
0002 | S 6 2 251 | Doplačilo za izdelavo prekinjenih vzdolžnih označb na vozišču, širina črte 10 cm | M1 | 6 |  | 0
0003 | S 6 2 168 | Izdelava tankoslojne prečne in ostalih označb na vozišču z enokomponentno belo barvo, vključno 250 g/m2 posipa z drobci / kroglicami stekla, strojno, debelina plasti suhe snovi 250 mikrometra, površina označbe nad 1,5 m2 | M2 | 0.75 |  | 0
0004 | S 6 2 244 | Doplačilo za ročno izdelavo ostalih označb na vozišču, posamezna površina označbe nad 1,5 m2 | M2 | 4.5 |  | 0
Opomba: Puščice ter piktogram kolesarja rdeče barve
0005 | N 6 7 120 | Nanos materiala rdečerjave barve (RAL 3011, 3001) s koeficientom hrapavosti STR>50, prevleka debeline 3-5mm na območju kolesarske steze! | M2 | 3 |  | 0
6.3 Oprema za zavarovanje prometa
0001 | N 6 2 311 | Zasaditev žive meje | M1 | 85 |  | 0
|  | 1 PREDDELA | 0
|  | 2 ZEMELJSKA DELA | 0
|  | 3 VOZIŠČNE KONSTRUKCIJE | 0
|  | 4 ODVODNJAVANJE | 0
|  | 5 GRADBENA IN OBRTNIŠKA DELA | 0
|  | 6 OPREMA CEST | 0
|  | CENA SKUPAJ (brez DDV) | 0

## 3_MEŠANA POVRŠINA (2)
Projekt:1000KR2 c. R2-439 KRIŽEVCI - SENARSKA, odsek 1303 Križevci - Žihlava od km 2.8+17 do km 3.7+69 (NOVELACIJA)
Odsek: | pododsek 2 (kol. steza levo)
Postavka | Normativ | Opis postavke | Enota | Količina | Cena za enoto | Cena skupaj
|  | 1 PREDDELA |  |  | PREDDELA SKUPAJ: | 0
1.1 Geodetska dela
0001 | S 1 1 121 | Obnova in zavarovanje zakoličbe osi trase ostale javne ceste v ravninskem terenu | KM | 0.952 |  | 0
0002 | S 1 1 221 | Postavitev in zavarovanje prečnega profila ostale javne ceste v ravninskem terenu | KOS | 48 |  | 0
1.2 Čiščenje terena
0001 | S 1 2 322 | Porušitev in odstranitev asfaltne plasti v debelini 6 do 10 cm | M2 | 130 |  | 0
0002 | S 1 2 382 | Rezanje asfaltne plasti s talno diamantno žago, debele 6 do 10 cm | M1 | 3 |  | 0
|  | 2 ZEMELJSKA DELA |  |  | ZEMELJSKA DELA SKUPAJ: | 0
2.1 Izkopi
0001 | S 2 1 114 | Površinski izkop plodne zemljine - 1. kategorije - strojno z nakladanjem | M3 | 1121 |  | 0
0002 | S 2 1 224 | Široki izkop vezljive zemljine - 3. kategorije - strojno z nakladanjem | M3 | 2488 |  | 0
2.2 Planum temeljnih tal
0001 | S 2 2 112 | Ureditev planuma temeljnih tal vezljive zemljine - 3. kategorije | M2 | 8000 |  | 0
0002 | N 2 1 101 | Planum temeljnih tal | M2 | 9.5 |  | 0
Opomba: Velja za taktilne označbe
2.3 Ločilne, drenažne in filtrske plasti ter delovni plato
0001 | S 2 3 315 | Dobava in vgraditev geotekstilije za ločilno plast (po načrtu), natezna trdnost do nad 18 kN/m2 | M2 | 7800 |  | 0
2.4 Nasipi, zasipi, klini, posteljica in glinasti naboj
0001 | S 2 4 111 | Vgraditev nasipa iz vezljive zemljine - 3. kategorije | M3 | 5 |  | 0
0002 | S 2 4 487 | Izdelava posteljice iz mešanih kamnitih zrn v debelini nad 50 cm | M3 | 2767 |  | 0
2.5 Brežine in zelenice
0001 | S 2 5 112 | Humuziranje brežine brez valjanja, v debelini do 15 cm - strojno | M2 | 686 |  | 0
0002 | S 2 5 151 | Doplačilo za zatravitev s semenom | M2 | 686 |  | 0
0003 | S 2 5 188 | Zasaditev raznih drevesnih in grmovnih vrst na zelenici, visokih 80 do 120 cm | KOS | 210 |  | 0
|  | 3 VOZIŠČNE KONSTRUKCIJE |  |  | VOZIŠČNE KONSTRUKCIJE SKUPAJ: | 0
3.1 Nosilne plasti
0001 | S 3 1 132 | Izdelava nevezane nosilne plasti enakomerno zrnatega drobljenca iz kamnine v debelini 21 do 30 cm | M3 | 1176 |  | 0
0002 | S 3 1 825 | Izdelava obrabnonosilne plasti bituminizirane zmesi AC 16 surf PmB 45/80-65 A4 Z3 v debelini 8 cm | M2 | 3980 |  | 0
3.4 Tlakovane obrabne plasti
0001 | N 3 4 101 | Izdelava podložne plasti za tlakovano obrabno plast iz nevezane zmesi zrn (pesek). Pesek 0/4 v debelini 5 cm. | M2 | 9.5 |  | 0
0002 | N 3 4 102 | Dobava in vgradnja betonske opozorilne (čepaste) taktilne plošče dim 30/30/8, bele, z nanosom protiprašne emulzije; stiki zaliti s trajnoelastično zmesjo. (OPOMBA: plošče morajo biti skladne s standardom SIST 1186:2016;) | M2 | 6.7 |  | 0
0003 | N 3 4 103 | Dobava in vgradnja betonske vodilne (rebraste) taktilne plošče dim 30/30/8, bele, z nanosom protiprašne emulzije; stiki zaliti s trajnoelastično zmesjo. (OPOMBA: plošče morajo biti skladne s standardom SIST 1186:2016;) | M2 | 2.8 |  | 0
0004 | N 3 4 104 | Vgradnja bitumenskega traku na stiku med tlakovci in okoliškim asfaltom | M1 | 46.5 |  | 0
3.6 Bankine
0001 | S 3 6 131 | Izdelava bankine iz drobljenca, široke do 0,50 m | M3 | 100 |  | 0
|  | 4 ODVODNJAVANJE |  |  | ODVODNJAVANJE SKUPAJ: | 0
4.4 Jaški
0001 | N 4 4 931 | Dobava in vgraditev pokrova iz duktilne litine s pomagalom za lažje odpiranje z nosilnostjo 25 kN, prereza 600/600 mm v katerega se vgradijo taktilne oznake. Pokrov mora biti oreinetiran vzporedno s potekom taktilnih oznak | KOS | 2 |  | 0
|  | 6 OPREMA CEST |  |  | OPREMA CEST SKUPAJ: | 0
6.1 Pokončna oprema cest
0001 | S 6 1 132 | Izdelava temelja iz cementnega betona C 12/15, globine 100 cm, premera 30 cm | KOS | 14 |  | 0
0002 | S 6 1 218 | Dobava in vgraditev stebrička za prometni znak iz vroče cinkane jeklene cevi s premerom 64 mm, dolge 4000 mm | KOS | 8 |  | 0
0003 | S 6 1 219 | Dobava in vgraditev stebrička za prometni znak iz vroče cinkane jeklene cevi s premerom 64 mm, dolge 4500 mm | KOS | 2 |  | 0
0004 | N 6 7 117 | Dobava in vgraditev stebrička za prometni znak iz vroče cinkane jeklene cevi s premerom 64 mm, dolge 5000mm | KOS | 4 |  | 0
0005 | N 6 7 119 | Dobava in pritrditev okroglega prometnega znaka, podlaga iz aluminijaste pločevine, razred svetlobne odbojnosti površine glede na značilnosti okolice RA1, premera 600 mm | KOS | 6 |  | 0
Opomba: Velja za prometni znak 2315!
0006 | N 6 7 116 | Dobava in pritrditev trikotnega prometnega znaka, podlaga iz aluminijaste pločevine, razred svetlobne odbojnosti površine glede na značilnosti okolice RA2, dolžina stranice a=900 mm | KOS | 2 |  | 0
Opomba: Velja za prometni znak 2102!
0007 | N 6 7 108 | Dobava in pritrditev okroglega prometnega znaka, podlaga iz aluminijaste pločevine, razred svetlobne odbojnosti površine glede na značilnosti okolice RA2, premera 600 mm | KOS | 12 |  | 0
Opomba: Velja za prometni znak 2215, 2232-2!
0008 | N 6 7 110 | Dobava in pritrditev prometnega znaka, podlaga iz aluminijaste pločevine, razred svetlobne odbojnosti površine glede na značilnosti okolice RA2, velikosti od 0,21 do 0,4 m2 | KOS | 6 |  | 0
Opomba: Velja za prometni znak 4806!
0009 | N 6 7 113 | Dobava in pritrditev prometnega znaka, podlaga iz aluminjaste pločevine, razred svetlobne odbojnosti površine glede na značilnosti okolice RA3, velikosti od 0,21 do 0,40 m2 | KOS | 1 |  | 0
Opomba: Velja za prometni znak 2432!
6.2 Označbe na voziščih
0001 | S 6 2 121 | Izdelava tankoslojne vzdolžne označbe na vozišču z enokomponentno belo barvo, vključno 250 g/m2 posipa z drobci / kroglicami stekla, strojno, debelina plasti suhe snovi 250 mikrometra, širina črte 10 cm | M1 | 68.5 |  | 0
0002 | S 6 2 251 | Doplačilo za izdelavo prekinjenih vzdolžnih označb na vozišču, širina črte 10 cm | M1 | 4 |  | 0
0003 | S 6 2 168 | Izdelava tankoslojne prečne in ostalih označb na vozišču z enokomponentno belo barvo, vključno 250 g/m2 posipa z drobci / kroglicami stekla, strojno, debelina plasti suhe snovi 250 mikrometra, površina označbe nad 1,5 m2 | M2 | 13.9 |  | 0
0004 | S 6 2 244 | Doplačilo za ročno izdelavo ostalih označb na vozišču, posamezna površina označbe nad 1,5 m2 | M2 | 13.9 |  | 0
0005 | S 6 2 122 | Izdelava tankoslojne vzdolžne označbe na vozišču z enokomponentno belo barvo, vključno 250 g/m2 posipa z drobci / kroglicami stekla, strojno, debelina plasti suhe snovi 250 mikrometra, širina črte 12 cm | M1 | 27 |  | 0
0006 | N 6 7 121 | Nanos materiala rdečerjave barve (RAL 3011,3001) s koeficientom hrapavosti STR>50, prevleka debeline 3-5mm v območju križišča na vozišču!deb.3 -5 mm v območju kolesarskih prehodov čez vozišče | M2 | 13.2 |  | 0
6.3 Oprema za zavarovanje prometa
0001 | N 6 2 311 | Zasaditev žive meje | M1 | 62 |  | 0
|  | 1 PREDDELA | 0
|  | 2 ZEMELJSKA DELA | 0
|  | 3 VOZIŠČNE KONSTRUKCIJE | 0
|  | 4 ODVODNJAVANJE | 0
|  | 6 OPREMA CEST | 0
|  | CENA SKUPAJ (brez DDV) | 0

## 4_BUS v km 3.7+30 l (2)
Projekt:1000KR2 c. R2-439 KRIŽEVCI - SENARSKA, odsek 1303 Križevci - Žihlava od km 2.8+17 do km 3.7+69 (NOVELACIJA)
Odsek: | pododsek 2 (AP)
Postavka | Normativ | Opis postavke | Enota | Količina | Cena za enoto | Cena skupaj
|  | 1 PREDDELA |  |  | PREDDELA SKUPAJ: | 0
1.1 Geodetska dela
0001 | S 1 1 121 | Obnova in zavarovanje zakoličbe osi trase ostale javne ceste v ravninskem terenu | KM | 0.12 |  | 0
0002 | S 1 1 221 | Postavitev in zavarovanje prečnega profila ostale javne ceste v ravninskem terenu | KOS | 7 |  | 0
|  | 2 ZEMELJSKA DELA |  |  | ZEMELJSKA DELA SKUPAJ: | 0
2.1 Izkopi
0001 | S 2 1 114 | Površinski izkop plodne zemljine - 1. kategorije - strojno z nakladanjem | M3 | 70 |  | 0
0002 | S 2 1 224 | Široki izkop vezljive zemljine - 3. kategorije - strojno z nakladanjem | M3 | 190 |  | 0
2.2 Planum temeljnih tal
0001 | S 2 2 112 | Ureditev planuma temeljnih tal vezljive zemljine - 3. kategorije | M2 | 420 |  | 0
0002 | N 2 1 101 | Planum temeljnih tal | M2 | 2 |  | 0
Opomba: Velja za taktilne označbe
2.3 Ločilne, drenažne in filtrske plasti ter delovni plato
0001 | S 2 3 315 | Dobava in vgraditev geotekstilije za ločilno plast (po načrtu), natezna trdnost do nad 18 kN/m2 | M2 | 220 |  | 0
2.4 Nasipi, zasipi, klini, posteljica in glinasti naboj
0001 | S 2 4 481 | Izdelava posteljice iz mešanih kamnitih zrn v debelini 15 cm | M2 | 172 |  | 0
0002 | S 2 4 487 | Izdelava posteljice iz mešanih kamnitih zrn v debelini nad 50 cm | M3 | 135 |  | 0
|  | 3 VOZIŠČNE KONSTRUKCIJE |  |  | VOZIŠČNE KONSTRUKCIJE SKUPAJ: | 0
3.1 Nosilne plasti
0001 | S 3 1 131 | Izdelava nevezane nosilne plasti enakomerno zrnatega drobljenca iz kamnine v debelini do 20 cm | M3 | 113 |  | 0
0002 | S 3 1 554 | Izdelava nosilne plasti bituminizirane zmesi AC 22 base B 50/70 A3 v debelini 8 cm | M2 | 220 |  | 0
3.2 Obrabne plasti
0001 | S 3 2 256 | Izdelava obrabne in zaporne plasti bituminizirane zmesi AC 8 surf, vezivo ......, razred bituminizirane zmesi A ...., v debelini ..... cm | M2 | 172 |  | 0
Opomba: AC 8 surf B 70/100 A5, v deb. 5 cm , na peronu
0002 | S 3 2 273 | Izdelava obrabne in zaporne plasti bituminizirane zmesi AC 11 surf B 50/70 A3 v debelini 4 cm | M2 | 220 |  | 0
3.4 Tlakovane obrabne plasti
0001 | N 3 4 101 | Izdelava podložne plasti za tlakovano obrabno plast iz nevezane zmesi zrn (pesek). Pesek 0/4 v debelini 5 cm. | M2 | 2 |  | 0
0002 | N 3 4 103 | Dobava in vgradnja betonske vodilne (rebraste) taktilne plošče dim 30/30/8, bele, z nanosom protiprašne emulzije; stiki zaliti s trajnoelastično zmesjo. (OPOMBA: plošče morajo biti skladne s standardom SIST 1186:2016;) | M2 | 2 |  | 0
0003 | N 3 4 104 | Vgradnja bitumenskega traku na stiku med tlakovci in okoliškim asfaltom | M1 | 6.5 |  | 0
3.5 Robni elementi vozišč
0001 | S 3 5 236 | Dobava in vgraditev predfabriciranega pogreznjenega robnika iz cementnega betona s prerezom ../.. cm | M1 | 81 |  | 0
Opomba: robnik dim. 8/20 cm
|  | 4 ODVODNJAVANJE |  |  | ODVODNJAVANJE SKUPAJ: | 0
4.1 Površinsko odvodnjavanje
0001 | S 4 1 431 | Zavarovanje dna kadunjastega jarka s plastjo bitumenskega betona, debelo 3 cm, in plastjo bituminiziranega drobljenca, debelo 5 cm, širokega 50 cm | M1 | 87 |  | 0
Opomba: asfalt isti kot na BUS postaji
4.2 Globinsko odvodnjavanje - drenaže
0001 | S 4 2 163 | Izdelava vzdolžne in prečne drenaže, globoke do 1,0 m, na podložni plasti iz cementnega betona, s trdimi plastičnimi cevmi premera 15 cm | M1 | 78 |  | 0
0002 | S 4 2 321 | Doplačilo za izkop in zasip vzdolžne in prečne drenaže, globoke 1 do 2 m | M1 | 78 |  | 0
4.4 Jaški
0001 | N 4 4 931 | Dobava in vgraditev pokrova iz duktilne litine s pomagalom za lažje odpiranje z nosilnostjo 25 kN, prereza 600/600 mm v katerega se vgradijo taktilne oznake. Pokrov mora biti oreinetiran vzporedno s potekom taktilnih oznak | KOS | 1 |  | 0
|  | 6 OPREMA CEST |  |  | OPREMA CEST SKUPAJ: | 0
6.1 Pokončna oprema cest
0001 | N 6 7 113 | Dobava in pritrditev prometnega znaka, podlaga iz aluminjaste pločevine, razred svetlobne odbojnosti površine glede na značilnosti okolice RA3, velikosti od 0,21 do 0,40 m2 | KOS | 1 |  | 0
Opomba: Velja za prometni znak 2433!
6.2 Označbe na voziščih
0001 | S 6 2 224 | Izdelava tankoslojne prečne in ostalih označb na vozišču z enokomponentno rumeno barvo, vključno 250 g/m2 posipa z drobci / kroglicami stekla, strojno, debelina plasti suhe snovi 200 mikrometra, površina označbe nad 1,5 m2 | M2 | 10.8 |  | 0
0002 | S 6 2 244 | Doplačilo za ročno izdelavo ostalih označb na vozišču, posamezna površina označbe nad 1,5 m2 | M2 | 10.8 |  | 0
|  | 1 PREDDELA | 0
|  | 2 ZEMELJSKA DELA | 0
|  | 3 VOZIŠČNE KONSTRUKCIJE | 0
|  | 4 ODVODNJAVANJE | 0
|  | 6 OPREMA CEST | 0
|  | CENA SKUPAJ (brez DDV) | 0

## 5_MET (2)
Projekt:1000K-2 1000 - Odvodnja padavinskih voda - ETAPA I
Odsek: | pododsek 2 (meteorna kanalizacija)
Postavka | Normativ | Opis postavke | Enota | Količina | Cena za enoto | Cena skupaj
|  | 1 PREDDELA |  |  | PREDDELA SKUPAJ: | 0
1.1 Geodetska dela
0001 | S 1 1 131 | Obnova in zavarovanje zakoličbe trase komunalnih vodov v ravninskem terenu | KM | 0.109 |  | 0
Opomba: Zakoličba primarnega cevovoda
0002 | S 1 1 231 | Postavitev in zavarovanje prečnega profila za komunalne vode v ravninskem terenu | KOS | 20 |  | 0
Opomba: Zakoličba revizijskih jaškov, iztokov in požiralnikov
|  | 2 ZEMELJSKA DELA |  |  | ZEMELJSKA DELA SKUPAJ: | 0
2.1 Izkopi
0001 | S 2 1 354 | Izkop vezljive zemljine/zrnate kamnine - 3. kategorije za temelje, kanalske rove, prepuste, jaške in drenaže, širine 1,1 do 2,0 m in globine do 1,0 m - strojno, planiranje dna ročno | M3 | 160 |  | 0
2.2 Nasipi, zasipi, klini, posteljica in glinasti naboj
0001 | S 2 4 118 | Izdelava nasipa iz zrnate kamnine - 3. kategorije z dobavo iz gramoznice | M3 | 120 |  | 0
Opomba: Obsip kanalskih cevi do min. 30 cm nad terenom - 0-32mm
0002 | S 2 4 214 | Zasip z zrnato kamnino - 3. kategorije - strojno | M3 | 40 |  | 0
Opomba: Zasip kanalskega rova in zasip cevne ponikovalnice. Po predhodni potrditvi odgovornega geologa se lahko uporabi izkopni material.
|  | 3 ODVODNJAVANJE |  |  | ODVODNJAVANJE SKUPAJ: | 0
3.1 Kanalske cevi
0001 | S 4 3 122 | Izdelava kanalizacije iz cevi iz polipropilena, vključno s podložno plastjo iz zmesi kamnitih zrn, premera 20 cm, v globini do 1,0 m | M1 | 110 |  | 0
0002 | S 4 3 282 | Obbetoniranje cevi za kanalizacijo s cementnim betonom C 12/15, po detajlu iz načrta, premera 20 cm | M1 | 80 |  | 0
0003 | S 4 3 831 | Preskus tesnosti cevi premera do 20 cm | M1 | 110 |  | 0
0004 | S 4 3 841 | Pregled vgrajenih cevi s TV kamero | M1 | 110 |  | 0
3.2 Jaški
0001 | S 4 4 432 | Izdelava jaška iz polipropilena, krožnega prereza s premerom 50 cm, globokega 1,0 do 1,5 m | KOS | 14 |  | 0
0002 | S 4 4 965 | Dobava in vgraditev pokrova iz duktilne litine z nosilnostjo 250 kN, s prerezom 400/400 mm | KOS | 12 |  | 0
Opomba: vtočna rešetka
0003 | N 1 1 101 | Izdelava poševne vtočne ali iztočne glave prepusta krožnega prereza iz cementnega betona prereza 20cm | KOS | 8 |  | 0
0004 | S 4 4 961 | Dobava in vgraditev pokrova iz duktilne litine z nosilnostjo 250 kN, krožnega prereza s premerom 500 mm | KOS | 2 |  | 0
Opomba: pokrov požiralnika z vtokom pod robnikom
0005 | S 4 1 142 | Tlakovanje jarka z lomljencem, debelina 20 cm, stiki zapolnjeni s cementno malto, na podložni plasti cementnega betona, debeli 15 cm | M2 | 16 |  | 0
0006 | S 4 4 797 | Preskus tesnosti jaška premera do 50 cm | KOS | 14 |  | 0
|  | 1 PREDDELA | 0
|  | 2 ZEMELJSKA DELA | 0
|  | 3 ODVODNJAVANJE | 0
|  | CENA SKUPAJ (brez DDV) | 0

## 6_TK (2)
TK
ODSEK 2: A69 - A115
Postavka | EM | Cena | Količina | Skupaj
KABLI
KABEL TK 53 U 10X4X0.6 M | M1 |  | 260 | 0
SKUPAJ |  |  |  | 0
MONTAŽNA DELA
Dobava in montaža ozemljitvenega traku po drogu ter izkop in polaganje v zemljišču IV. Ktg | KOS |  | 2 | 0
Dobava in montaža VVD doze 20x2 z vpeljavo kablov in spajanje istih na letvico | KOS |  | 2 | 0
Dobava in montaža ločilne letvice 10x2, s priključitvijo kabla | KOS |  | 2 | 0
Demontaža VVD doze z droga ali zidu | KOS |  | 2 | 0
Montaža samonosilnega kabla (TK-53) po obstoječi tt liniji, na že pripravljene nosilce kapacitete 10x4 in več. | M1 |  | 260 | 0
Odstranitev samonosilnega kabla kapacitete 10x4 in več | M1 |  | 260 | 0
Postavitev enojnega droga I/7 m v zemljišču IV ktg. | KOS |  | 6 | 0
Samo nadzor pri postavitvi I drogov | KOS |  | 6 | 0
Odstranitev oporišča I 6-8 m z odkopom v celoti. | KOS |  | 6 | 0
Montaža bandažnega traka za zaščito TT drogov. | KOS |  | 6 | 0
Električne meritve kabla na bobnu kapacitete kabla do 100x4 | PAR |  | 20 | 0
Električne meritve položenih kabelskih dolžin (po polaganju) kapacit. do 100x4 | PAR |  | 20 | 0
Končne električne meritve merilne službe z izdelavo merilnih rezultatov | PAR |  | 20 | 0
SKUPAJ |  |  |  | 0
TEHNIČNA DOKUMENTACIJA, NADZORI, OSTALO
Tehnični nadzor TELEKOM - predvideno | KOS |  | 1 | 0
SKUPAJ |  |  |  | 0
REKAPITULACIJA
KABLI |  |  |  | 0
MONTAŽNA DELA |  |  |  | 0
TEHNIČNA DOKUMENTACIJA, NADZOR IN OSTALO |  |  |  | 0
SKUPAJ brez DDV |  |  |  | 0

## 7_KKS (2)
B | NOVOGRADNJA KABELSKE KANALIZACIJE TELEING, PODODSEK 2
Zap. štev. | Predvideno delo in dobava materiala | Enota | Količina | Cena na enoto | Vrednost
1 | Količenje osi trase in priprava trase | m | 1010 |  | 0
2 | Strojni izkop jarka v terenu III. Kategorije z dodatkom ročnega izkopa (80% : 20%), globina izkopa do 80 cm, stranice so izvedene vertikalno. | m3 | 323.2 |  | 0
3 | Fino planiranje dna jarka po globinski zakoličbi s točnostjo +/- 3 cm. | m2 | 404 |  | 0
4 | Zasip jarka z izkopanim materialom v plasteh deb. 30 cm, s komprimiranjem do projekne zbitosti. Zasip se izvaja v kombinaciji strojno ročno (80% : 20%). V območju utrjenih površin se planira s točnostjo +/- 5 cm. | m3 | 323.2 |  | 0
5 | Dobava in polaganje PVC zaščitne cevi dvojček 2 x Ø 50 mm | m | 1040 |  | 0
6 | Dobava in polaganje opozorilnega traku KRS | m | 1010 |  | 0
7 | Izvedba vrtanje prebojev skozi stene jaškov vključno z zatesnitvijo lukenj | kos | 42 |  | 0
8 | Dobava in montaža AB jaška iz bet. Cevi Ø 80 cm x 100 cm, z betonsko ploščo Ø 80 cm vključno z LTŽ pokrovom za težki promet 25 t | kos | 12 |  | 0
9 | obbetoniranje cevi z betonom C10/8 na mestih prečkanja cestišča in uvozov | m | 50 |  | 0
| SKUPAJ NOVOGRADNJA KABELSKE KANALIZACIJE TELEING, 2. FAZA |  |  |  | 0

## 8_CR (2)
"KO-JR-DRSI" POPIS DEL JR KRIŽEVCI - ŽIHLAVA
(od PP-A69 do PP-A117) - (od 2,8+17,02 do 3,7+69,13)
A) | Pripravljalna dela
01. | Trasiranje | m | 175 | 0
02. | Zakoličba KTV, PTT, plin… | kpl | 1 | 0
B) | Gradbena dela
01. | Betonski montažni temelj za
kandelaber 9m, dim.0.8*0.8*1.2 m
| (N.5.1) dobava, izkop in postavitev | kom | 6 | 0
01a. | Betonski temelj za vsadni (absorbcijski)
kandelaber 9m, dim.fi0.8*1.5 m
(N.5.3) dobava bet.cevi, pesek, beton
| dobava, izkop in izvedba | kom | 1 | 0
02. | Kombinirani ročno/strojni (30/70%)
izkop in zasip kabelskega jarka v
(zasip-nabijanje v plasteh po 20 cm)
| zemljišču III.kat.dim: 0.40 x 0.8 m | m | 120 | 0
03. | Izdelava kabelske blazine
iz mivke ali presejane zemlje
| za jarek dim: 0.4 x 0.8 m | m | 120 | 0
04. | Kombinirani ročno/strojni (30/70%)
izkop kabelskega jarka v zemljišču
III.kat.dim: 0.50 x 1.0 m,
obbetoniranje cevi 2xPC-E/110
(beton MB10, 7.2m3, 110m cevi)
ter ponovni zasip (nabijanje…)
| kanalizacije (2xfi110mm BETON) | m | 55 | 0
05. | Dobava in polaganje opozorilnega
| traku | m | 350 | 0
06. | Dobava, izkop in postavitev
montažnega temelja za prosto-
| stoječo omarico KO-JR-DRSC | kom | 1 | 0
C) | Montažna dela
Dobava in montaža
01. | Tipskih ravnih (vroče cinkani)
kandelabrov h=9 m
III VETROVNA CONA (kandelabri morajo
biti skladni s tipizacijo opreme
na predvidenem območju),
| (risba 4.1) | kom | 6 | 0
Dobava in montaža
01.a | Absorbcijski kandelaber npr. ZIPP-POLE
višine h=8m nad terenom z nasadno konzolo
1m(skupna višina 9m nad terenom)
III VETROVNA CONA
pasivna varnost 100HE3 (EN12767)
| (specifikacija v prilogi načrta) | kom | 1 | 0
02. | Dobava in polaganje kabla :
| - NAYY-J 4x16+2,5 0,6/1kV | m | 240 | 0
03. | Dobava in izdelava kabelskih
| končnikov (povitje) | kom | 16 | 0
04. | Dobava in montaža svetilk »LED" : kot npr.
SLOLUX tip: SH3 070 0820 M2, : klasična redukcija
kot montaže 0° (ravno steklo)
s power LED 70W, svetlobni tok 8200lm
barva 3000K, IP66, (PP-Y 4*1.5 400V,
| varovalka 2A PVE 4/25-1 Stanovnik) | kom | 2 | 0
05. | Dobava in montaža svetilk »LED" : kot npr.
SLOLUX tip: SH3 060 0703 M2, : klasična redukcija
kot montaže 0° (ravno steklo)
s power LED 60W, svetlobni tok 7028lm
barva 3000K, IP66, (PP-Y 4*1.5 400V,
| varovalka 2A PVE 4/25-1 Stanovnik) | kom | 5 | 0
06. | Dobava in polaganje pocinkanega
| valjanca 25 * 4 mm | m | 190 | 0
07. | Dobava in polaganje izolirane bakrene
pletenice 35mm2
| (križanje s cesto oz. Geoplinom) | m | 90 | 0
08. | Dobava oz. izvedba priključka
ozemljitve na kandelaber
| s P/Y 35 400 V | kom | 9 | 0
09. | Montaža omarice JR z opremo po načrtu
N.6.1 in 7.1 na montažni temelj
| (Sestava opreme je navedena OPOMBI 1) | kom | 1 | 0
10. | Priključitev kablov (do 35mm2)
| na sponke v KO-JR | kpl | 1 | 0
E) | Zaključna dela
01. | Upravljalski nadzor | ura | 5 | 0
02. | Oštevilčenje stebrov in omarice JR | kom | 9 | 0
03. | Kontrolne meritve:
| - osvetljenosti križišča | kom | 1 | 0
| - osvetljenosti prehoda za pešce | kom | 1 | 0
| - osvetljenosti ceste | kom | 1 | 0
- galvanskih stikov ozem.
| in izol. upor. | kpl | 2 | 0
OPOMBA 1: KO-JR: Upravljavec DRSC
Predvidena omarica - Prebilplast OSZ 53x80
| glavno stikalo 230V/40A | 1 | kom
| krmilno stikalo 230V/6A | 5 | kom
| kontaktor K1 - 63A | 1 | kom
| kontaktor K2 - 16A | 1 | kom
| avtomatski odklopnik 1p 6A(krmilni) | 4 | kom
| avtomatski odklopnik 1p 10A(izvodni) | 12 | kom
| grelec 60W | 1 | kom
| Fc-svetilka 7W | 1 | kom
| vtičnica 10A | 1 | kom
| svetlomat+svet.rele+stik.ura+fotoup. | 1 | gar
| sponka priključna 70mm2 | 4 | kom
| sponka priključna 35mm3 | 16 | kom
drobni material
A) | Pripravljalna dela |  |  | 0
B) | Gradbena dela |  |  | 0
C) | Montažna dela |  |  | 0
E) | Zaključna dela |  |  | 0
| SKUPAJ |  |  | 0

## 8_CR_DOV(2)
"KRO-DRSC" POPIS DEL DOVOD JR KRIŽEVCI - ŽIHLAVA
(od PP-A69 do PP-A117) - (od 2,8+17,02 do 3,7+69,13)
A) | Pripravljalna dela (dovod)
01. | Trasiranje | m | 5 | 0
B) | Gradbena dela (dovod)
01. | Kombinirani ročno/strojni (30/70%)
izkop in zasip kabelskega jarka v
(zasip-nabijanje v plasteh po 20 cm)
| zemljišču III.kat.dim: 0.40 x 0.8 m | m | 5 | 0
02. | Izdelava kabelske blazine
iz mivke ali presejane zemlje
| za jarek dim: 0.4 x 0.8 m | m | 5 | 0
03. | Dobava in polaganje opozorilnega
| traku | m | 10 | 0
04. | Dobava, izkop in postavitev
montažnega temelja za prosto-
| stoječo omarico KRMO | kom | 1 | 0
C) | Montažna dela (dovod)
01. | Dobava in polaganje kabla :
| - NAYY-J 4x70+2,5 0,6/1kV | m | 25 | 0
02. | Dobava in izdelava kabelskih
| končnikov (povitje) | kom | 4 | 0
03. | Montaža KRMO z opremo po načrtu
N.6.2 in 7.2 na montažni temelj
| (Sestava opreme navedena v OPOMBI 2) | kom | 1 | 0
04. | Priključitev kablov (do 35mm2)
| na sponke v KRMO | kpl | 1 | 0
05. | Montaža kabla na drog
| v zašč. cevi 2,5" (dolžine 2,5m) | kom | 1 | 0
06. | Spajanje vodnikov pri vključitvi
| zemeljskega kabla v NN nadzemno omrežje | kom | 1 | 0
E) | Zaključna dela (dovod)
01. | Pridobitev elektroenergetskega
- soglasja 3*20A
stroški pogodb (pogodba za priključitev
na EEO in pogodba o dobavi el. energije)
(obrazca za izdajo pogodbe za priključitev
na EEO in obrazec pogodbe o dobavi el.
energije sta dosegljiva na spletni
| strani www.elektro-maribor.si | kpl | 1 | 0
OPOMBA 2: KRMO-DRSC: Upravljalec ELEKTRO
Predvidena omarica - Prebilplast 2x OSZ 40x40
| sponka priključna 70mm2 | 1 | kom
| sponka priključna (PEN) 70mm3 | 2 | kom
| var. podnožje PK-3/100 | 2 | kom
| 3f števec 400V/5-85A | 1 | kom
| odvodnik prenap. I.razred 15kA/320V | 4 | kom
drobni material
A) | Pripravljalna dela |  |  | 0
B) | Gradbena dela |  |  | 0
C) | Montažna dela |  |  | 0
E) | Zaključna dela |  |  | 0
| SKUPAJ |  |  | 0
OPOMBE:
* | KANDELABRI IZDELANI ZA III VETROVNO CONO, (KANDELABRI MORAJO
BITI SKLADNI S TIPIZACIJO OPREME NA PREDVIDENEM OBMOČJU IN
MORAJO USTREZATI TUDI ZAHTEVAM STANDARDA SIST EN40.
* | KABLE JE POTREBNO POLOŽITI V LINIJI STEBROV OZ. ZA NJIMI,
DA PRI IZGRADNJI JVO NE PRIDE DO POŠKODB.
* | SVETILKE OB PEŠ PREHODIH IN V
KRIŽIŠČIH NISO REDUCIRANE.
* | KANDELABRI ZNOTRAJ NASELIJ SO OBLIKOVNO POGOJENI S STRANI
ZVKDS MARIBOR.

## 9_EEO(2)
EEO KRIŽEVCI - ŽIHLAVA
(od PP-A69 do PP-A117) - (od 2,8+17,02 do 3,7+69,13)
ŠT. | NAZIV | ENOTA | KOL. | CENA/ENOTO | CENA (EUR)
1. | Pripravljalna dela
1.1. | Zavarovanje gradbenih jam v
| bližini cest in drugih objektov | kos | 2 |  | 0
1.5. | Skupaj: |  |  |  | 0
2. | Gradbena dela
2.1. | Strojni izkop, (odkop obst. NN kabla)
zasip z utrjevanjem po plasteh in delno
planiranje kabelskega jarka
| - dim. 0,6 x 0,4 m | m | 20 |  | 0
2.2. | Ročni izkop, (odkop obst. NN kabla)
zasip z utrjevanjem po plasteh in delno
planiranje kabelskega jarka
| - dim. 0,6 x 0,6 m | m | 20 |  | 0
2.3. | Zagotovitev prisotnosti nadzornika
(Elektro Maribor) v času odkopa in
| mehanske zaščite obst. NN kabla | kpl | 1 |  | 0
2.4. | Dobava in polaganje prerezane plastične
| cevi za kabel, tip PC/E fi 110 mm | m | 20 |  | 0
(risba EEO3)
2.5. | Dobava betona MB 10 z obetoniranjem | m3 | 2 |  | 0
plastičnih cevi
2.6. | Dobava in polaganje opozorilnega
| traku | m | 40 |  | 0
2.8. | Skupaj: |  |  |  | 0
3. | Montažna dela
3.1. | Vstavljanje obstoječega NN kabla
v prerezano plastično cev in zapiranje
| cevi po risbi EEO3 | m | 20 |  | 0
3.3. | Skupaj: |  |  |  | 0
5. | Zaključna dela
5.1. | Stroški obveščanja porabnikov o
izklopu električne energije
| (vsaj 1 izklop) | kom | 1 |  | 0
5.3. | Upravljalski nadzor | ura | 4 |  | 0
5.4. | Kontrolne meritve izolacijske
| upornosti kabla in ozemljitev | kos | 1 |  | 0
5.6. | Skupaj: |  |  |  | 0
Rekapitulacija
1. | Pripravljalna dela |  |  |  | 0
2. | Gradbena dela |  |  |  | 0
3. | Montažna dela |  |  |  | 0
5. | Zaključna dela |  |  |  | 0
| SKUPAJ |  |  |  | 0

## 10_PLIN_Str(2)
Zaščita plinovoda P152, Jeklo DN150, 50,0 bar
STROJNI DEL
Poz. | Opis | enota | količina | € / enoto | skupaj
1. | Prestavitev opozorilnih tabel za označevanje karakterističnih točk na plinovodu, pri prehodih čez prometnice, izdelana po napotkih Plinovodi d.o.o. (komplet s pritrdilnim materialom).
|  | kos | 2 |  | 0
2. | Prestavitev obstoječega talnega signala - markerja za kontrolo stanja plinovoda, ki označuje karakteristične točke na plinovodu, izdelana po napotkih Geoplin plinovodi d.o.o..
|  | kos | 2 |  | 0
3. | PVC opozorilni trak, rumene barve, z napisom "POZOR PLIN".
|  | m | 30 |  | 0
| STROJNI DEL - SKUPAJ: |  |  |  | 0

## 10_PLIN_grad(2)
Zaščita plinovoda P152, Jeklo DN150, 50,0 bar
GRADBENI DEL
ZAŠČITA PLINOVODA Z AB PLOŠČAMI
Poz. | Opis | enota | količina | € / enoto | skupaj
PREDDELA
1. | Detektorska zakoličba trase obstoječega plinovoda.
|  | m | 65 |  | 0
2. | Zakoličba trase predvidene zaščite plinovoda MM 20000, JE DN 100, Ø108x4,0 mm, 10,0 bar (18,5 bar) z AB ploščami.
|  | m | 27 |  | 0
3. | Postavitev ter zavarovanje prečnih profilov iz desk 2,5 x 5,0 cm x 20 cm, na dveh lesenih količkih 10 x 10 cm, na potrebni višini s potrebnimi označbami.
|  | kos | 3 |  | 0
GRADBENA DELA
4. | Ročni izkop sonde za ugotavljanje lege obstoječih komunalij.
|  | kos | 3 |  | 0
5. | Ročni izkop sonde za določitev natančne višine temena obstoječega plinovoda.
|  | kos | 3 |  | 0
6. | Ročni izkop jarka v terenu III. ktg. z odlaganjem materiala ob robu izkopanega jarka. Povprečna globina izkopa znaša 1,00m, širina dna 2,40 m in krone 4,60m.
|  | m3 | 109 |  | 0
7. | Fina niveletna priprava dna jarka po izvršenem strojno ročnem izkopu.
Planiranje dna jarka (± 3 cm).
|  | m2 | 65 |  | 0
8. | Izvedba posteljice pod AB ploščami debeline 20 cm s peščenim materialom (pesek male granulacije 0-4 mm), ali z materialom iz izkopa podobnih lastnosti.
|  | m3 | 6 |  | 0
9. | Dobava in polaganje AB plošč tip P1 (2,0x1,14x0,2 m).
|  | kos | 23 |  | 0
9. | Zasip plinovoda z materialom iz izkopa. Zasip se vrši v slojih do 30 cm s sprotno komprimacijo, ki znaša 65 Mpa, oziroma v območju povozno prometnih površin 90 Mpa. Upoštevam debelino zasipa z izkopnim materialom 0,40 m.
|  | m3 | 46 |  | 0
10. | Izvedba brežin jarka s skalometom v MB20. (Dno jarka je izvedeno v načrtu rekonstrukcije ceste).
Upoštevan je ves material in delo za izvedno skalometa.
|  | m2 | 27 |  | 0
11. | Nadzor upravljavca plinovoda.
|  | kpl | 1 |  | 0
| ZAŠČITA PLINOVODA Z AB PLOŠČAMI - SKUPAJ: |  |  |  | 0

## 10_PLIN_elek(2)
Zaščita plinovoda P152, Jeklo DN150, 50,0 bar
ELEKTRO DEL
Poz. | Opis | enota | količina | € / enoto | skupaj
1. | Prestavitev obstoječega mesta katodne zaščite oziroma nova prevezava merilnih stebričkov in po potrebi glede na situacijo postavitev novih merilnih mest.
|  | kos | 1 |  | 0
2. | Dobava in montaža merilnega mesta tip B (pri križanju z vodovodom) s kabli in izkopom.
|  | kos | 1 |  | 0
3. | Dobava in montaža merilnega mesta tip A (stalna referenčna sonda, ki je namenjena za meritve potenciala pod AB ploščami) s kabli in izkopom.
|  | kos | 1 |  | 0
4. | Kabel PPOO - 2 x 2 x 2,5 mm2.
|  | m | 40 |  | 0
5. | Nadzor upravljalca plinovoda.
|  | kpl | 1 |  | 0
| ELEKTRO DEL - SKUPAJ: |  |  |  | 0

## 11_VOD(2)
Projekt: | 1000
Objekt | Rekonstrukcija ceste z izgradnjo pločnika in AP na cesti R2-439 Križevci - Senarska, odsek 1303 Križevci - Žihlava od km 1.4+15 do km 9.1+50
Načrt: | 1000-VOD | POPIS 2
Odsek: | pododsek 2 od km 2,817 do km do km 3,769
Postavka | Normativ | Opis postavke | Enota | Količina | Cena za enoto | Cena skupaj | Opomba postavke
|  | 1 PREDDELA |  |  | PREDDELA SKUPAJ: | 0
1.1 Geodetska dela
0001 |  | Zakoličba obstoječih komunalnih vodov in zaščita teh vodov | KOS | 5 |  | 0
0002 |  | Postavljanje prečnih profilov iz desk na lesenih količkih | KOS | 52 |  | 0
0003 |  | Obnova in zavarovanje zakoličbe trase cevovoda s strani pooblaščene organizacije v skladu s predpisi iz varstva pri delu | M1 | 1039.1 |  | 0
|  | 2 ZEMELJSKA DELA IN TEMELJENJE |  |  | ZEMELJSKA DELA IN TEMELJENJE SKUPAJ: | 0
2.1 Izkopi
0004 |  | Kombinirani strojno ročni izkop v razmerju 80/20 v terenu III do IV ktg. globine do 2m, širine do 1m z odlaganjem 1m od roba gradbene jame z izvedbo vseh zaščitnih ukrepov, po potrebi opaženje gradbene jame: III.,IV.kat. | M3 | 1985 |  | 0
2.2 Planum temeljnih tal
0005 |  | Fino strojno in ročno planiranje dna jarka po globinski zakoličbi nivelete z natančnostjo 3cm | M2 | 1040 |  | 0
2.3 Nasipi, zasipi, klini, posteljica in glinasti naboj
0006 |  | Izdelava peščene posteljice za cevovod iz peska granulacije 0-4 mm, s strojnim nabijanjem. Debelina nasutja =10cm | M3 | 105 |  | 0
0007 |  | Ročni zasip izkopa do višine 30 cm nad temenom cevi z drobno peščenim materialom ali z takšnim mat. iz izkopa, z zemljo iz katere odstranimo vsa groba zrna, (spojna mesta se pustijo nezasipana) z nabijanjem pred tlačno preizkušnjo | M3 | 560 |  | 0
0008 |  | Strojni zasip jarka za cevovod z izkopanim materialom. Komprimacija v plasteh debeline 30cm do zgornega ustroja vozišča v območju voznih površin do zbitosti 120 MN/m2 oz. do nivoja terena v območju nevoznih površin. | M3 | 375 |  | 0
0009 |  | Vgradnja cestnih kap | KOM | 3 |  | 0
|  | 3 MONTAŽNA DELA |  |  | MONTAŽNA DELA SKUPAJ: | 0
0010 |  | Dobava, montaža in polaganjecevi iz duktilne litine kvalitete K9, vključno pomožni material za montažo. Izdelane po standardu SIST EN 545
|  | DN125 | M1 | 185 |  | 0
|  | DN150 | M1 | 860 |  | 0
0011 |  | Dobava, vgradnja fazonskih komadov in armatur iz duktilne litine, vključno z potrebnim spojnim, tesnilnim in pritrdilnim nerjavečim materialom. Po EN 545, PN 16 in ves elektrovarilni material vključno z spojkami
|  | EV DN125 | KOM | 1 |  | 0
|  | EV DN80 | KOM | 1 |  | 0
|  | E DN150 | KOM | 1 |  | 0
|  | E DN125 | KOM | 1 |  | 0
|  | E DN80 | KOM | 1 |  | 0
|  | FF DN125/1000mm | KOM | 1 |  | 0
|  | FF DN80/1500mm | KOM | 1 |  | 0
|  | N DN80 | KOM | 1 |  | 0
|  | NH DN80 | KOM | 1 |  | 0
|  | MMK DN150/11° | KOM | 2 |  | 0
|  | MMK DN150/45° | KOM | 6 |  | 0
|  | MMA DN 150/80 | KOM | 1 |  | 0
|  | F DN80 | KOM | 1 |  | 0
|  | F DN125 | KOM | 1 |  | 0
|  | F DN150 | KOM | 1 |  | 0
|  | T DN150/100 | KOM | 1 |  | 0
|  | FRR DN 150/125 | KOM | 2 |  | 0
|  | navrtni oklep s krogelnim zasunom za LŽ DN125 | KOM | 1 |  | 0
0012 |  | Dvakratni prerez obstoječega voda DN110, vključno z objavo izpada vode v medijih | KOM | 1 |  | 0
0013 |  | Dezinfekcija in izpiranje cevovoda . | M1 | 1040 |  | 0
0014 |  | Tlačni preizkus cevovoda. | M1 | 1040 |  | 0
0015 |  | Dobava in polaganje signalnega tlaka nad cevovodom. | M1 | 1040 |  | 0
0016 |  | Analiza vzorca vode s strani pooblaščene organizacije | KOM | 1 |  | 0
0017 |  | Preizkus hidrantov s strani pooblaščene organizacije. | KOM | 1 |  | 0
0018 |  | Dobava in montaža jeklene zaščitne cevi pod cestiščem regionalne ceste DN300. | M1 | 8 |  | 0
|  | 6 TUJE STORITVE |  |  | TUJE STORITVE SKUPAJ: | 0
0019 |  | Nadzor upravljavca vodovoda | URA | 15 |  | 0
|  | 1 PREDDELA | 0
|  | 2 ZEMELJSKA DELA IN TEMELJENJE | 0
|  | 3 MONTAŽNA DELA | 0
|  | 6 TUJE STORITVE | 0
|  | CENA SKUPAJ (brez DDV) | 0

## ODSEK_3
Rekonstrukcija ceste R2-439 KRIŽEVCI - ŽIHLAVA - SENARSKA
odsek 1303 Križevci - Žihlava, pododsek od km 1.363 do km 9,092 l=7.729m Lukavci - Berkovci
pododsek 3: profil A117 - A131 km 3,769 do km 4,045 v dolžini 276m skozi naselje Ključarovci
zap. štev | Opis postavke | Vrednost
I. | Cestna dela pr. A117 - A131 v dolžini 276m
1 | Rekonstrukcija vozišča l=276m | 0
2 | Pločnik desno (hodnik za pešce in kolesarska steza) | 0
3 | Pločnik levo (kolesarska steza) | 0
4 | Odvodnjavanje | 0
| skupaj | 0
II. | Prepusti in vodnogospodarske ureditve
5 | Prepust P3 km 3,997 (A129) - bcp f 100cm skupaj z VGU | 0
| skupaj | 0
III. | Zaščita in prestavitev obstoječih komunalnih vodov
6 | KRS | 0
7 | Cestna razsvetljava | 0
8 | Elektro NN in SN vodi | 0
| skupaj | 0
IV. | Predvideni komunalni vodi
9 | Vodovodni cevovodi | 0
| skupaj | 0
| SKUPAJ ODSEK 3 | 0

## 1_CESTA(3)
Projekt:1000KR3 c. R2-439 KRIŽEVCI - SENARSKA, odsek 1303 Križevci - Žihlava od km 3.7+69 do km 4.0+45 (NOVELACIJA)
Odsek: | pododsek 3 (cesta)
Postavka | Normativ | Opis postavke | Enota | Količina | Cena za enoto | Cena skupaj
|  | 1 PREDDELA |  |  | PREDDELA SKUPAJ: | 0
1.1 Geodetska dela
0001 | S 1 1 121 | Obnova in zavarovanje zakoličbe osi trase ostale javne ceste v ravninskem terenu | KM | 0.276 |  | 0
0002 | S 1 1 131 | Obnova in zavarovanje zakoličbe trase komunalnih vodov v ravninskem terenu | KM | 0.276 |  | 0
0003 | S 1 1 221 | Postavitev in zavarovanje prečnega profila ostale javne ceste v ravninskem terenu | KOS | 14 |  | 0
1.2 Čiščenje terena
0001 | S 1 2 152 | Posek in odstranitev drevesa z deblom premera 31 do 50 cm ter odstranitev vej | KOS | 8 |  | 0
0002 | S 1 2 172 | Odstranitev panja s premerom 31 do 50 cm s predelavo | KOS | 8 |  | 0
0003 | S 1 2 211 | Demontaža prometnega znaka na enem podstavku | KOS | 20 |  | 0
0004 | S 1 2 231 | Demontaža jeklene varnostne ograje | M1 | 24 |  | 0
0005 | S 1 2 252 | Demontaža zaščitne ograje, visoke 1,1 do 1,5 m | M1 | 105 |  | 0
Opomba: vse vrste ograje
0006 | S 1 2 261 | Demontaža plastičnega smernika | KOS | 23 |  | 0
0007 | S 1 2 322 | Porušitev in odstranitev asfaltne plasti v debelini 6 do 10 cm | M2 | 2070 |  | 0
0008 | S 1 2 382 | Rezanje asfaltne plasti s talno diamantno žago, debele 6 do 10 cm | M1 | 15 |  | 0
0009 | S 1 2 411 | Porušitev in odstranitev prepusta iz cevi s premerom do 60 cm | M1 | 97 |  | 0
0010 | S 1 2 412 | Porušitev in odstranitev prepusta iz cevi s premerom 61 do 100 cm | M1 | 7 |  | 0
0011 | S 1 2 436 | Porušitev in odstranitev glave prepusta s premerom 61 do 100 cm | KOS | 2 |  | 0
0012 | S 1 2 461 | Porušitev in odstranitev montažne zgradbe - lope | M2 | 6 |  | 0
|  | 2 ZEMELJSKA DELA |  |  | ZEMELJSKA DELA SKUPAJ: | 0
2.1 Izkopi
0001 | S 2 1 114 | Površinski izkop plodne zemljine - 1. kategorije - strojno z nakladanjem | M3 | 297 |  | 0
0002 | S 2 1 224 | Široki izkop vezljive zemljine - 3. kategorije - strojno z nakladanjem | M3 | 2485 |  | 0
2.2 Planum temeljnih tal
0001 | S 2 2 112 | Ureditev planuma temeljnih tal vezljive zemljine - 3. kategorije | M2 | 2200 |  | 0
2.3 Ločilne, drenažne in filtrske plasti ter delovni plato
0001 | S 2 3 315 | Dobava in vgraditev geotekstilije za ločilno plast (po načrtu), natezna trdnost do nad 18 kN/m2 | M2 | 2160 |  | 0
2.4 Nasipi, zasipi, klini, posteljica in glinasti naboj
0001 | S 2 4 111 | Vgraditev nasipa iz vezljive zemljine - 3. kategorije | M3 | 235 |  | 0
0002 | S 2 4 487 | Izdelava posteljice iz mešanih kamnitih zrn v debelini nad 50 cm | M3 | 1536 |  | 0
|  | 3 VOZIŠČNE KONSTRUKCIJE |  |  | VOZIŠČNE KONSTRUKCIJE SKUPAJ: | 0
3.1 Nosilne plasti
0001 | S 3 1 132 | Izdelava nevezane nosilne plasti enakomerno zrnatega drobljenca iz kamnine v debelini 21 do 30 cm | M3 | 1180 |  | 0
0002 | S 3 1 133 | Izdelava nevezane nosilne plasti enakomerno zrnatega drobljenca iz kamnine v debelini 31 do 40 cm | M3 | 270 |  | 0
Opomba: na priključkih
0003 | S 3 1 554 | Izdelava nosilne plasti bituminizirane zmesi AC 22 base B 50/70 A3 v debelini 8 cm | M2 | 2160 |  | 0
0004 | S 3 1 823 | Izdelava obrabnonosilne plasti bituminizirane zmesi AC 16 surf PmB 45/80-65 A4 Z3 v debelini 6 cm | M2 | 590 |  | 0
Opomba: priključki
3.2 Obrabne plasti
0001 | S 3 2 273 | Izdelava obrabne in zaporne plasti bituminizirane zmesi AC 11 surf B 50/70 A3 v debelini 4 cm | M2 | 2160 |  | 0
3.4 Tlakovane obrabne plasti
0001 | S 3 4 162 | Izdelava obrabne plasti iz malih tlakovcev iz karbonatne kamnine velikosti 10 cm/10 cm /10 cm, stiki zaliti s cementno malto | M2 | 34 |  | 0
0002 | S 3 4 913 | Izdelava podložne plasti za tlakovano obrabno plast iz cementnega betona | M2 | 34 |  | 0
3.5 Robni elementi vozišč
0001 | S 3 5 214 | Dobava in vgraditev predfabriciranega dvignjenega robnika iz cementnega betona s prerezom 15/25 cm | M1 | 537 |  | 0
0002 | S 3 5 235 | Dobava in vgraditev predfabriciranega pogreznjenega robnika iz cementnega betona s prerezom 15/25 cm | M1 | 96 |  | 0
3.6 Bankine
0001 | S 3 6 131 | Izdelava bankine iz drobljenca, široke do 0,50 m | M3 | 4 |  | 0
|  | 4 ODVODNJAVANJE |  |  | ODVODNJAVANJE SKUPAJ: | 0
4.1 Površinsko odvodnjavanje
0001 | S 4 1 231 | Utrditev jarka s kanaletami na stik iz cementnega betona, dolžine 100 cm in notranje širine dna kanalete 30 cm, na podložni plasti iz zmesi zrn drobljenca, debeli 10 cm | M1 | 65 |  | 0
4.2 Globinsko odvodnjavanje - drenaže
0001 | S 4 2 163 | Izdelava vzdolžne in prečne drenaže, globoke do 1,0 m, na podložni plasti iz cementnega betona, s trdimi plastičnimi cevmi premera 15 cm | M1 | 320 |  | 0
0002 | S 4 2 321 | Doplačilo za izkop in zasip vzdolžne in prečne drenaže, globoke 1 do 2 m | M1 | 320 |  | 0
4.4 Jaški
0001 | S 4 4 431 | Izdelava jaška iz polipropilena, krožnega prereza s premerom 50 cm, globokega do 1,0 m | KOS | 3 |  | 0
Opomba: Peskolov za žleb z navezavo na kanal
0002 | N 4 4 930 | Dobava in vgraditev pokrova iz duktilne litine s pomagalom za lažje odpiranje z nosilnostjo 40 kN, prereza 600/600 mm v katerega se vgradijo taktilne oznake. Pokrov mora biti oreinetiran vzporedno s potekom taktilnih oznak | KOS | 1 |  | 0
0003 | S 4 4 992 | Dvig (do 50 cm) obstoječega jaška iz cementnega betona, po detajlu iz načrta, krožnega prereza s premerom 60 do 80 cm ali kvadratnega prereza do 60/60 cm | KOS | 3 |  | 0
|  | 5 GRADBENA IN OBRTNIŠKA DELA |  |  | GRADBENA IN OBRTNIŠKA DELA SKUPAJ: | 0
5.1 Tesarska dela
0001 | S 5 1 311 | Izdelava podprtega opaža za raven zid, visok do 2 m | M2 | 204 |  | 0
5.2 Dela z jeklom za ojačitev
0001 | S 5 2 222 | Dobava in postavitev rebrastih žic iz visokovrednega naravno trdega jekla B St 500 S s premerom do 12 mm, za srednje zahtevno ojačitev | KG | 780 |  | 0
0002 | S 5 2 311 | Dobava in postavitev mreže iz vlečene jeklene žice B500A, s premerom > od 4 in < od 12 mm, masa do 2 kg/m2 | KG | 520 |  | 0
5.3 Dela s cementnim betonom
0001 | S 5 3 111 | Dobava in vgraditev cementnega betona C8/10 v prerez do 0,15 m3/m2-m1 | M3 | 5 |  | 0
0002 | S 5 3 318 | Dobava in vgraditev ojačenega cementnega betona C25/30 v stene podpornih ali opornih zidov | M3 | 26 |  | 0
0003 | S 5 3 632 | Doplačilo za zagotovitev kvalitete cementnega betona C 25/30 za stopnjo izpostavljenosti XF2 | M3 | 26 |  | 0
5.7 Injektiranje
0001 | N 5 7 101 | Zaščita zidu zgradb po tipu, ki obsega čiščenje zidu, cementni obrizg, estrih 2 cm, 1x premaz z vročim bitumnom, izolacijska lepenka, 1x premaz z vročim bitumnom in 1 cm stiropor ob zaščiti | M2 | 50 |  | 0
|  | 6 OPREMA CEST |  |  | OPREMA CEST SKUPAJ: | 0
6.1 Pokončna oprema cest
0001 | S 6 1 132 | Izdelava temelja iz cementnega betona C 12/15, globine 100 cm, premera 30 cm | KOS | 25 |  | 0
0002 | N 6 2 118 | Dobava in vgraditev konzolnega stebrička za prometni znak iz vroče cinkane jeklene cevi s premerom 80x80x4mm, max. dolžina ročice 1720mm, vključno s temljem | KOS | 3 |  | 0
0003 | N 6 2 117 | Dobava in vgraditev korenskega količka za postavitev prometnega znaka | KOS | 4 |  | 0
Opomba: Velja za prometni znak 3313!
0004 | S 6 1 213 | Dobava in vgraditev stebrička za prometni znak iz vroče cinkane jeklene cevi s premerom 64 mm, dolge 1500 mm | KOS | 4 |  | 0
0005 | S 6 1 215 | Dobava in vgraditev stebrička za prometni znak iz vroče cinkane jeklene cevi s premerom 64 mm, dolge 2500 mm | KOS | 1 |  | 0
0006 | S 6 1 217 | Dobava in vgraditev stebrička za prometni znak iz vroče cinkane jeklene cevi s premerom 64 mm, dolge 3500 mm | KOS | 7 |  | 0
0007 | S 6 1 218 | Dobava in vgraditev stebrička za prometni znak iz vroče cinkane jeklene cevi s premerom 64 mm, dolge 4000 mm | KOS | 2 |  | 0
0008 | S 6 1 219 | Dobava in vgraditev stebrička za prometni znak iz vroče cinkane jeklene cevi s premerom 64 mm, dolge 4500 mm | KOS | 7 |  | 0
0009 | N 6 2 114 | Dobava in vgraditev stebrička za prometni znak iz vroče cinkane jeklene cevi s premerom 64 mm, dolge 5000mm | KOS | 9 |  | 0
0010 | N 6 2 120 | Dobava in pritrditev prometnega znaka, podloga iz aluminijaste pločevine, na kontrastni plošči iz svetlobno odbojnega materiala fluoroscenčne rumenozelene barve, razred svetlobne odbojnosti površine glede na značilnosti okolice RA3, velikosti od 1,00 m2 do 1,5 m2 | KOS | 2 |  | 0
0011 | N 6 2 113 | Dobava in pritrditev prometnega znaka, podlaga iz aluminijaste pločevine, razred svetlobne odbojnosti površine glede na značilnosti okolice RA3, velikosti od 0,21 do 0,4 m2 | KOS | 4 |  | 0
Opomba: Velja za prometni znak 3313!
0012 | N 6 2 109 | Dobava in pritrditev okroglega prometnega znaka, podlaga iz aluminijaste pločevine, razred svetlobne odbojnosti površine glede na značilnosti okolice RA3, premera 600 mm | KOS | 2 |  | 0
Opomba: Velja za prometni znak 2102!
0013 | N 6 2 119 | Dobava in pritrditev trikotnega prometnega znaka, podlaga iz aluminijaste pločevine, razred svetlobne odbojnosti površine glede na značilnosti okolice RA2, dolžina stranice a=900 mm | KOS | 1 |  | 0
Opomba: Velja za prometni znak 1111!
0014 | N 6 2 110 | Dobava in pritrditev okroglega prometnega znaka, podlaga iz aluminijaste pločevine, razred svetlobne odbojnosti površine glede na značilnosti okolice RA2, premera 600 mm | KOS | 3 |  | 0
Opomba: Velja za prometni znak 2217, 2207!
0015 | N 6 2 111 | Dobava in pritrditev prometnega znaka, podlaga iz aluminijaste pločevine, razred svetlobne odbojnosti površine glede na značilnosti okolice RA2, velikosti od 0,21 do 0,4 m2 | KOS | 6 |  | 0
Opomba: Velja za prometni znak 3403,4602-2,4806!
0016 | N 6 2 122 | Dobava in pritrditev prometnega znaka, podlaga iz aluminijaste pločevine, razred svetlobne odbojnosti površine glede na značilnosti okolice RA2, velikosti od 2,01 do 4,00 m2 | KOS | 2 |  | 0
Opomba: Velja za prometni znak 3401!
0017 | N 6 2 121 | Dobava in pritrditev prometnega znaka, podlaga iz aluminijaste pločevine, razred svetlobne odbojnosti površine glede na značilnosti okolice RA2, velikosti nad 4,00 m2 | M2 | 4.5 |  | 0
Opomba: Velja za prometni znak 3410!
0018 | N 6 2 116 | Dobava in pritrditev kilometerske tablice dimenzij 350x300mm! | KOS | 2 |  | 0
6.2 Označbe na voziščih
0001 | S 6 2 122 | Izdelava tankoslojne vzdolžne označbe na vozišču z enokomponentno belo barvo, vključno 250 g/m2 posipa z drobci / kroglicami stekla, strojno, debelina plasti suhe snovi 250 mikrometra, širina črte 12 cm | M1 | 634 |  | 0
0002 | S 6 2 252 | Doplačilo za izdelavo prekinjenih vzdolžnih označb na vozišču, širina črte 12 cm | M1 | 395 |  | 0
0003 | S 6 2 168 | Izdelava tankoslojne prečne in ostalih označb na vozišču z enokomponentno belo barvo, vključno 250 g/m2 posipa z drobci / kroglicami stekla, strojno, debelina plasti suhe snovi 250 mikrometra, površina označbe nad 1,5 m2 | M2 | 119 |  | 0
0004 | S 6 2 244 | Doplačilo za ročno izdelavo ostalih označb na vozišču, posamezna površina označbe nad 1,5 m2 | M2 | 119 |  | 0
0005 | N 6 3 104 | Nanos materiala rdečerjave barve (RAL 3011,3001) s koeficientom hrapavosti STR>50, prevleka debeline 3-5mm v območju križišča na vozišču!deb.3 -5 mm v območju kolesarskih prehodov čez vozišče | M2 | 25 |  | 0
0006 | N 6 3 103 | Dobava in izvedba nanosa hladno brizgana strukturna plastika (skladna s SIST 1186:2016 3 x 3 cm (širina linij), razmak med linijami 3 cm. | M1 | 40 |  | 0
Opomba: Višina označbe 4-5 mm
|  | 1 PREDDELA | 0
|  | 2 ZEMELJSKA DELA | 0
|  | 3 VOZIŠČNE KONSTRUKCIJE | 0
|  | 4 ODVODNJAVANJE | 0
|  | 5 GRADBENA IN OBRTNIŠKA DELA | 0
|  | 6 OPREMA CEST | 0
|  | CENA SKUPAJ (brez DDV) | 0

## 2_PLOČNIK IN KS DES(3)
Projekt:1000KR3 c. R2-439 KRIŽEVCI - SENARSKA, odsek 1303 Križevci - Žihlava od km 3.7+69 do km 4.0+45 (NOVELACIJA)
Odsek: | pododsek 3 (pločnik in kolesarska desno)
Postavka | Normativ | Opis postavke | Enota | Količina | Cena za enoto | Cena skupaj
|  | 1 PREDDELA |  |  | PREDDELA SKUPAJ: | 0
1.1 Geodetska dela
0001 | S 1 1 121 | Obnova in zavarovanje zakoličbe osi trase ostale javne ceste v ravninskem terenu | KM | 0.286 |  | 0
0002 | S 1 1 221 | Postavitev in zavarovanje prečnega profila ostale javne ceste v ravninskem terenu | KOS | 15 |  | 0
|  | 2 ZEMELJSKA DELA |  |  | ZEMELJSKA DELA SKUPAJ: | 0
2.1 Izkopi
0001 | S 2 1 114 | Površinski izkop plodne zemljine - 1. kategorije - strojno z nakladanjem | M3 | 118 |  | 0
0002 | S 2 1 224 | Široki izkop vezljive zemljine - 3. kategorije - strojno z nakladanjem | M3 | 42 |  | 0
2.2 Planum temeljnih tal
0001 | S 2 2 112 | Ureditev planuma temeljnih tal vezljive zemljine - 3. kategorije | M2 | 1100 |  | 0
0002 | N 2 1 101 | Planum temeljnih tal | M2 | 14 |  | 0
Opomba: Velja za taktilne označbe
2.4 Nasipi, zasipi, klini, posteljica in glinasti naboj
0001 | S 2 4 111 | Vgraditev nasipa iz vezljive zemljine - 3. kategorije | M3 | 151 |  | 0
Opomba: iz izkopa ceste
0002 | S 2 4 482 | Izdelava posteljice iz mešanih kamnitih zrn v debelini 20 cm | M2 | 179 |  | 0
2.5 Brežine in zelenice
0001 | S 2 5 112 | Humuziranje brežine brez valjanja, v debelini do 15 cm - strojno | M2 | 229 |  | 0
0002 | S 2 5 151 | Doplačilo za zatravitev s semenom | M2 | 229 |  | 0
|  | 3 VOZIŠČNE KONSTRUKCIJE |  |  | VOZIŠČNE KONSTRUKCIJE SKUPAJ: | 0
3.1 Nosilne plasti
0001 | S 3 1 131 | Izdelava nevezane nosilne plasti enakomerno zrnatega drobljenca iz kamnine v debelini do 20 cm | M3 | 120 |  | 0
0002 | S 3 1 573 | Izdelava nosilne plasti bituminizirane zmesi AC 22 base B 50/70 A4 v debelini 7 cm | M2 | 115 |  | 0
Opomba: na priključkih čez pločnik
3.2 Obrabne plasti
0001 | S 3 2 256 | Izdelava obrabne in zaporne plasti bituminizirane zmesi AC 8 surf, vezivo ......, razred bituminizirane zmesi A ...., v debelini ..... cm | M2 | 750 |  | 0
Opomba: AC 8 surf B 70/100 A5, v deb. 5cm
3.4 Tlakovane obrabne plasti
0001 | N 3 4 101 | Izdelava podložne plasti za tlakovano obrabno plast iz nevezane zmesi zrn (pesek). Pesek 0/4 v debelini 5 cm. | M2 | 14 |  | 0
Opomba: Velja za taktilne oznake
0002 | N 3 4 102 | Dobava in vgradnja betonske opozorilne (čepaste) taktilne plošče dim 30/30/8, bele, z nanosom protiprašne emulzije; stiki zaliti s trajnoelastično zmesjo. (OPOMBA: plošče morajo biti skladne s standardom SIST 1186:2016;) | M2 | 12.6 |  | 0
0003 | N 3 4 103 | Dobava in vgradnja betonske vodilne (rebraste) taktilne plošče dim 30/30/8, bele, z nanosom protiprašne emulzije; stiki zaliti s trajnoelastično zmesjo. (OPOMBA: plošče morajo biti skladne s standardom SIST 1186:2016;) | M2 | 1.4 |  | 0
0004 | N 3 4 104 | Vgradnja bitumenskega traku na stiku med tlakovci in okoliškim asfaltom | M1 | 62.5 |  | 0
3.5 Robni elementi vozišč
0001 | S 3 5 236 | Dobava in vgraditev predfabriciranega pogreznjenega robnika iz cementnega betona s prerezom ../.. cm | M1 | 260 |  | 0
Opomba: robnik dim. 8/20 cm
3.6 Bankine
0001 | S 3 6 131 | Izdelava bankine iz drobljenca, široke do 0,50 m | M3 | 7 |  | 0
|  | 4 ODVODNJAVANJE |  |  | ODVODNJAVANJE SKUPAJ: | 0
4.4 Jaški
0001 | N 4 4 931 | Dobava in vgraditev pokrova iz duktilne litine s pomagalom za lažje odpiranje z nosilnostjo 25 kN, prereza 600/600 mm v katerega se vgradijo taktilne oznake. Pokrov mora biti oreinetiran vzporedno s potekom taktilnih oznak | KOS | 3 |  | 0
|  | 5 GRADBENA IN OBRTNIŠKA DELA |  |  | GRADBENA IN OBRTNIŠKA DELA SKUPAJ: | 0
5.8 Ključavničarska dela in dela v jeklu
0001 | N 5 8 101 | Dobava in montaža panelne ograje višine H=1,2m vključno z vsemi elementi za pritrditev | M1 | 106 |  | 0
0002 | N 5 8 102 | Dobava in montaža ograjnih vrat (drsna, enokrilna, dvokrilna) vključno z vsemi elementi za pritrditev | KOS | 2 |  | 0
|  | 6 OPREMA CEST |  |  | OPREMA CEST SKUPAJ: | 0
6.1 Pokončna oprema cest
0001 | S 6 1 132 | Izdelava temelja iz cementnega betona C 12/15, globine 100 cm, premera 30 cm | KOS | 1 |  | 0
0002 | N 6 2 118 | Dobava in vgraditev konzolnega stebrička za prometni znak iz vroče cinkane jeklene cevi s premerom 80x80x4mm, max. dolžina ročice 1720mm, vključno s temljem | KOS | 1 |  | 0
0003 | S 6 1 218 | Dobava in vgraditev stebrička za prometni znak iz vroče cinkane jeklene cevi s premerom 64 mm, dolge 4000 mm | KOS | 1 |  | 0
0004 | N 6 2 123 | Dobava in pritrditev okroglega prometnega znaka, podlaga iz aluminijaste pločevine, razred svetlobne odbojnosti površine glede na značilnosti okolice RA1, premera 600 mm | KOS | 2 |  | 0
Opomba: Velja za prometni znak 2313!
0005 | N 6 2 110 | Dobava in pritrditev okroglega prometnega znaka, podlaga iz aluminijaste pločevine, razred svetlobne odbojnosti površine glede na značilnosti okolice RA2, premera 600 mm | KOS | 1 |  | 0
Opomba: Velja za prometni znak 2314!
6.2 Označbe na voziščih
0001 | S 6 2 121 | Izdelava tankoslojne vzdolžne označbe na vozišču z enokomponentno belo barvo, vključno 250 g/m2 posipa z drobci / kroglicami stekla, strojno, debelina plasti suhe snovi 250 mikrometra, širina črte 10 cm | M1 | 527 |  | 0
0002 | S 6 2 251 | Doplačilo za izdelavo prekinjenih vzdolžnih označb na vozišču, širina črte 10 cm | M1 | 41 |  | 0
0003 | N 3 1 104 | Dobava in vgradnja betonske vodilne (rebraste) taktilne plošče dim 30/30/8, bele, z nanosom protiprašne emulzije; stiki zaliti s trajnoelastično zmesjo. | M2 | 1.5 |  | 0
Opomba: Plošče morajo biti skladne s standardom SIST ISO 21542:2016
0004 | S 6 2 168 | Izdelava tankoslojne prečne in ostalih označb na vozišču z enokomponentno belo barvo, vključno 250 g/m2 posipa z drobci / kroglicami stekla, strojno, debelina plasti suhe snovi 250 mikrometra, površina označbe nad 1,5 m2 | M2 | 12.5 |  | 0
0005 | S 6 2 244 | Doplačilo za ročno izdelavo ostalih označb na vozišču, posamezna površina označbe nad 1,5 m2 | M2 | 12.5 |  | 0
Opomba: Puščice ter piktogram kolesarja rdeče barve
0006 | N 6 3 105 | Nanos materiala rdečerjave barve (RAL 3011, 3001) s koeficientom hrapavosti STR>50, prevleka debeline 3-5mm na območju kolesarske steze! | M2 | 22.6 |  | 0
6.3 Oprema za zavarovanje prometa
0001 | N 6 4 311 | Zasaditev žive meje | M1 | 25 |  | 0
|  | 1 PREDDELA | 0
|  | 2 ZEMELJSKA DELA | 0
|  | 3 VOZIŠČNE KONSTRUKCIJE | 0
|  | 4 ODVODNJAVANJE | 0
|  | 5 GRADBENA IN OBRTNIŠKA DELA | 0
|  | 6 OPREMA CEST | 0
|  | CENA SKUPAJ (brez DDV) | 0

## 3_KS LEVO(3)
Projekt:1000KR3 c. R2-439 KRIŽEVCI - SENARSKA, odsek 1303 Križevci - Žihlava od km 3.7+69 do km 4.0+45 (NOVELACIJA)
Odsek: | pododsek 3 (kolesarska levo)
Postavka | Normativ | Opis postavke | Enota | Količina | Cena za enoto | Cena skupaj
|  | 1 PREDDELA |  |  | PREDDELA SKUPAJ: | 0
1.1 Geodetska dela
0001 | S 1 1 121 | Obnova in zavarovanje zakoličbe osi trase ostale javne ceste v ravninskem terenu | KM | 0.287 |  | 0
0002 | S 1 1 221 | Postavitev in zavarovanje prečnega profila ostale javne ceste v ravninskem terenu | KOS | 15 |  | 0
|  | 2 ZEMELJSKA DELA |  |  | ZEMELJSKA DELA SKUPAJ: | 0
2.1 Izkopi
0001 | S 2 1 114 | Površinski izkop plodne zemljine - 1. kategorije - strojno z nakladanjem | M3 | 76 |  | 0
0002 | S 2 1 224 | Široki izkop vezljive zemljine - 3. kategorije - strojno z nakladanjem | M3 | 62 |  | 0
2.2 Planum temeljnih tal
0001 | S 2 2 112 | Ureditev planuma temeljnih tal vezljive zemljine - 3. kategorije | M2 | 600 |  | 0
0002 | N 2 1 101 | Planum temeljnih tal | M2 | 14.7 |  | 0
Opomba: Velja za taktilne označbe
2.4 Nasipi, zasipi, klini, posteljica in glinasti naboj
0001 | S 2 4 111 | Vgraditev nasipa iz vezljive zemljine - 3. kategorije | M3 | 129 |  | 0
Opomba: iz izkopa ceste
0002 | S 2 4 482 | Izdelava posteljice iz mešanih kamnitih zrn v debelini 20 cm | M2 | 76 |  | 0
2.5 Brežine in zelenice
0001 | S 2 5 112 | Humuziranje brežine brez valjanja, v debelini do 15 cm - strojno | M2 | 448 |  | 0
0002 | S 2 5 151 | Doplačilo za zatravitev s semenom | M2 | 448 |  | 0
0003 | S 2 5 187 | Zasaditev raznih drevesnih in grmovnih vrst na zelenici, visokih 40 do 80 cm | KOS | 57 |  | 0
|  | 3 VOZIŠČNE KONSTRUKCIJE |  |  | VOZIŠČNE KONSTRUKCIJE SKUPAJ: | 0
3.1 Nosilne plasti
0001 | S 3 1 131 | Izdelava nevezane nosilne plasti enakomerno zrnatega drobljenca iz kamnine v debelini do 20 cm | M3 | 51 |  | 0
0002 | S 3 1 573 | Izdelava nosilne plasti bituminizirane zmesi AC 22 base B 50/70 A4 v debelini 7 cm | M2 | 50 |  | 0
Opomba: na priključkih čez pločnik
3.2 Obrabne plasti
0001 | S 3 2 256 | Izdelava obrabne in zaporne plasti bituminizirane zmesi AC 8 surf, vezivo ......, razred bituminizirane zmesi A ...., v debelini ..... cm | M2 | 440 |  | 0
Opomba: AC 8 surf B 70/100 A5, v deb. 5 cm
3.4 Tlakovane obrabne plasti
0001 | N 3 4 101 | Izdelava podložne plasti za tlakovano obrabno plast iz nevezane zmesi zrn (pesek). Pesek 0/4 v debelini 5 cm. | M2 | 14.7 |  | 0
Opomba: Velja za taktilne oznake
0002 | N 3 4 102 | Dobava in vgradnja betonske opozorilne (čepaste) taktilne plošče dim 30/30/8, bele, z nanosom protiprašne emulzije; stiki zaliti s trajnoelastično zmesjo. (OPOMBA: plošče morajo biti skladne s standardom SIST 1186:2016;) | M2 | 13 |  | 0
0003 | N 3 4 103 | Dobava in vgradnja betonske vodilne (rebraste) taktilne plošče dim 30/30/8, bele, z nanosom protiprašne emulzije; stiki zaliti s trajnoelastično zmesjo. (OPOMBA: plošče morajo biti skladne s standardom SIST 1186:2016;) | M2 | 1.7 |  | 0
0004 | N 3 4 104 | Vgradnja bitumenskega traku na stiku med tlakovci in okoliškim asfaltom | M1 | 66 |  | 0
3.5 Robni elementi vozišč
0001 | S 3 5 236 | Dobava in vgraditev predfabriciranega pogreznjenega robnika iz cementnega betona s prerezom ../.. cm | M1 | 300 |  | 0
Opomba: robnik dim. 8/20 cm
3.6 Bankine
0001 | S 3 6 131 | Izdelava bankine iz drobljenca, široke do 0,50 m | M3 | 8 |  | 0
|  | 4 ODVODNJAVANJE |  |  | ODVODNJAVANJE SKUPAJ: | 0
4.4 Jaški
0001 | N 4 4 931 | Dobava in vgraditev pokrova iz duktilne litine s pomagalom za lažje odpiranje z nosilnostjo 25 kN, prereza 600/600 mm v katerega se vgradijo taktilne oznake. Pokrov mora biti oreinetiran vzporedno s potekom taktilnih oznak | KOS | 1 |  | 0
|  | 5 GRADBENA IN OBRTNIŠKA DELA |  |  | GRADBENA IN OBRTNIŠKA DELA SKUPAJ: | 0
5.8 Ključavničarska dela in dela v jeklu
0001 | N 5 8 101 | Dobava in montaža panelne ograje višine H=1,2m vključno z vsemi elementi za pritrditev | M1 | 55 |  | 0
|  | 6 OPREMA CEST |  |  | OPREMA CEST SKUPAJ: | 0
6.1 Pokončna oprema cest
0001 | S 6 1 132 | Izdelava temelja iz cementnega betona C 12/15, globine 100 cm, premera 30 cm | KOS | 1 |  | 0
0002 | S 6 1 218 | Dobava in vgraditev stebrička za prometni znak iz vroče cinkane jeklene cevi s premerom 64 mm, dolge 4000 mm | KOS | 1 |  | 0
0003 | N 6 2 123 | Dobava in pritrditev okroglega prometnega znaka, podlaga iz aluminijaste pločevine, razred svetlobne odbojnosti površine glede na značilnosti okolice RA1, premera 600 mm | KOS | 1 |  | 0
Opomba: Velja za prometni znak 2313!
0004 | N 6 2 110 | Dobava in pritrditev okroglega prometnega znaka, podlaga iz aluminijaste pločevine, razred svetlobne odbojnosti površine glede na značilnosti okolice RA2, premera 600 mm | KOS | 1 |  | 0
Opomba: Velja za prometni znak 2309!
0005 | N 6 2 113 | Dobava in pritrditev prometnega znaka, podlaga iz aluminijaste pločevine, razred svetlobne odbojnosti površine glede na značilnosti okolice RA3, velikosti od 0,21 do 0,4 m2 | KOS | 1 |  | 0
Opomba: Velja za prometni znak 2432-1!
6.2 Označbe na voziščih
0001 | S 6 2 121 | Izdelava tankoslojne vzdolžne označbe na vozišču z enokomponentno belo barvo, vključno 250 g/m2 posipa z drobci / kroglicami stekla, strojno, debelina plasti suhe snovi 250 mikrometra, širina črte 10 cm | M1 | 263 |  | 0
0002 | S 6 2 251 | Doplačilo za izdelavo prekinjenih vzdolžnih označb na vozišču, širina črte 10 cm | M1 | 9 |  | 0
0003 | S 6 2 168 | Izdelava tankoslojne prečne in ostalih označb na vozišču z enokomponentno belo barvo, vključno 250 g/m2 posipa z drobci / kroglicami stekla, strojno, debelina plasti suhe snovi 250 mikrometra, površina označbe nad 1,5 m2 | M2 | 6.6 |  | 0
0004 | S 6 2 244 | Doplačilo za ročno izdelavo ostalih označb na vozišču, posamezna površina označbe nad 1,5 m2 | M2 | 6.6 |  | 0
0005 | N 6 3 105 | Nanos materiala rdečerjave barve (RAL 3011, 3001) s koeficientom hrapavosti STR>50, prevleka debeline 3-5mm na območju kolesarske steze! | M2 | 17.2 |  | 0
6.3 Oprema za zavarovanje prometa
0001 | N 6 4 311 | Zasaditev žive meje | M1 | 20 |  | 0
|  | 1 PREDDELA | 0
|  | 2 ZEMELJSKA DELA | 0
|  | 3 VOZIŠČNE KONSTRUKCIJE | 0
|  | 4 ODVODNJAVANJE | 0
|  | 5 GRADBENA IN OBRTNIŠKA DELA | 0
|  | 6 OPREMA CEST | 0
|  | CENA SKUPAJ (brez DDV) | 0

## 4_MET(3)
Projekt:1000K-3 1000 - Odvodnja padavinskih voda - ETAPA I
Odsek: | pododsek 3 (meteorna kanalizacija)
Postavka | Normativ | Opis postavke | Enota | Količina | Cena za enoto | Cena skupaj
|  | 1 PREDDELA |  |  | PREDDELA SKUPAJ: | 0
1.1 Geodetska dela
0001 | S 1 1 131 | Obnova in zavarovanje zakoličbe trase komunalnih vodov v ravninskem terenu | KM | 0.25 |  | 0
Opomba: Zakoličba primarnega cevovoda
0002 | S 1 1 231 | Postavitev in zavarovanje prečnega profila za komunalne vode v ravninskem terenu | KOS | 42 |  | 0
Opomba: Zakoličba revizijskih jaškov, iztokov in požiralnikov
|  | 2 ZEMELJSKA DELA |  |  | ZEMELJSKA DELA SKUPAJ: | 0
2.1 Izkopi
0001 | S 2 1 354 | Izkop vezljive zemljine/zrnate kamnine - 3. kategorije za temelje, kanalske rove, prepuste, jaške in drenaže, širine 1,1 do 2,0 m in globine do 1,0 m - strojno, planiranje dna ročno | M3 | 300 |  | 0
0002 | S 2 1 364 | Izkop vezljive zemljine/zrnate kamnine - 3. kategorije za temelje, kanalske rove, prepuste, jaške in drenaže, širine 1,1 do 2,0 m in globine 1,1 do 2,0 m - strojno, planiranje dna ročno | M3 | 360 |  | 0
2.2 Nasipi, zasipi, klini, posteljica in glinasti naboj
0001 | S 2 4 118 | Izdelava nasipa iz zrnate kamnine - 3. kategorije z dobavo iz gramoznice | M3 | 390 |  | 0
Opomba: Zasip cevovoda do 30cm nad temenom (0-32mm). Po detajlu.
0002 | S 2 4 214 | Zasip z zrnato kamnino - 3. kategorije - strojno | M3 | 650 |  | 0
Opomba: Zasip kanalskega rova. Po predhodni potrditvi odgovornega geologa se lahko uporabi izkopni material.
|  | 3 ODVODNJAVANJE |  |  | ODVODNJAVANJE SKUPAJ: | 0
3.1 Kanalske cevi
0001 | S 4 3 122 | Izdelava kanalizacije iz cevi iz polipropilena, vključno s podložno plastjo iz zmesi kamnitih zrn, premera 20 cm, v globini do 1,0 m | M1 | 25 |  | 0
Opomba: Posteljica 0-16mm. Po detajlu
0002 | S 4 3 123 | Izdelava kanalizacije iz cevi iz polipropilena, vključno s podložno plastjo iz zmesi kamnitih zrn, premera 25 cm, v globini do 1,0 m | M1 | 350 |  | 0
Opomba: Posteljica 0-16mm. Po detajlu
0003 | S 4 3 511 | Doplačilo za izdelavo kanalizacije v globini 1,1 do 2 m s cevmi premera do 30 cm | M1 | 350 |  | 0
0004 | S 4 3 282 | Obbetoniranje cevi za kanalizacijo s cementnim betonom C 12/15, po detajlu iz načrta, premera 20 cm | M1 | 70 |  | 0
0005 | S 4 3 283 | Obbetoniranje cevi za kanalizacijo s cementnim betonom C 12/15, po detajlu iz načrta, premera 25 cm | M1 | 19 |  | 0
0006 | S 4 3 831 | Preskus tesnosti cevi premera do 20 cm | M1 | 25 |  | 0
0007 | S 4 3 832 | Preskus tesnosti cevi premera 21 do 50 cm | M1 | 350 |  | 0
0008 | S 4 3 841 | Pregled vgrajenih cevi s TV kamero | M1 | 375 |  | 0
0
|  | 3.2 Jaški |  |  |  | 0
0001 | S 4 4 432 | Izdelava jaška iz polipropilena, krožnega prereza s premerom 50 cm, globokega 1,0 do 1,5 m | KOS | 23 |  | 0
0002 | S 4 4 163 | Izdelava jaška iz cementnega betona, krožnega prereza s premerom 80 cm, globokega 1,5 do 2,0 m | KOS | 15 |  | 0
0003 | S 4 4 965 | Dobava in vgraditev pokrova iz duktilne litine z nosilnostjo 250 kN, s prerezom 400/400 mm | KOS | 9 |  | 0
Opomba: vtočna rešetka
0004 | S 4 5 213 | Izdelava poševne vtočne ali iztočne glave prepusta krožnega prereza iz cementnega betona s premerom 60 cm | KOS | 1 |  | 0
0005 | N 1 1 102 | Izdelava poševne vtočne ali iztočne glave prepusta krožnega prereza iz cementnega betona prereza 25cm | KOS | 3 |  | 0
Opomba: 1x protipovratna loputa
0006 | S 4 4 961 | Dobava in vgraditev pokrova iz duktilne litine z nosilnostjo 250 kN, krožnega prereza s premerom 500 mm | KOS | 14 |  | 0
Opomba: pokrov požiralnika z vtokom pod robnikom
0007 | S 4 4 962 | Dobava in vgraditev pokrova iz duktilne litine z nosilnostjo 250 kN, krožnega prereza s premerom 600 mm | KOS | 13 |  | 0
0008 | S 4 1 142 | Tlakovanje jarka z lomljencem, debelina 20 cm, stiki zapolnjeni s cementno malto, na podložni plasti cementnega betona, debeli 15 cm | M2 | 15 |  | 0
0009 | N 1 2 101 | Dobava in vgradnja lovilnika bencina in olj iz umetne mase z razbremenilnikom Qkrit=15L/sm Qmax=150L/s | KOS | 1 |  | 0
Opomba: Lovilec olj s koalescentnim filtrom izdelan skladno s standardom SIST EN858-2. Komplet
0010 | S 4 4 797 | Preskus tesnosti jaška premera do 50 cm | KOS | 23 |  | 0
0011 | S 4 4 798 | Preskus tesnosti jaška premera 60 do 80 cm | KOS | 15 |  | 0
|  | 1 PREDDELA | 0
|  | 2 ZEMELJSKA DELA | 0
|  | 3 ODVODNJAVANJE | 0
|  | CENA SKUPAJ (brez DDV) | 0

## 5_VGU(3)
VGU za prepust P3 na cesti R2-439/1303 Križevci - Žihlava
Zap. st. elementa | Opis postavke | Enota mere | Količina | Cena/enoto (€) | VREDNOST (€)
1 | PREDDELA
1.01 | Postavitev in zavarovanje prečnih profilov za objekt nizke gradnje | kos | 8 |  | 0
1.02 | Obnovitev in zavarovanje zakoličbe trase | km | 0.05 |  | 0
2 | ZEMELJSKA DELA
2.01 | Široki strojni izkop zemljine III ktg. z odmetom na stran. | m3 | 130 |  | 0
2.02 | Površinski strojni izkop plodne zemljine (humusa) v debelini 20 cm. | m3 | 60 |  | 0
2.03 | Planum naravnih temeljnih tal v težki zemljini, ročno planiranje in strojno utrjevanje dna ravnih in poševnih površin. | m2 | 140 |  | 0
2.04 | Vgrajevanje nasipov iz naravno pridobljene lahke zemljine. | m3 | 60 |  | 0
2.05 | Humuziranje brežin z valjanjem. | m3 | 50 |  | 0
2.06 | Izdelava tipskega kamnitega talnega praga iz lomljenca v betonu. Izvede se kot kamnita zložba zalita z betonom C16/20. Opomba: talni prag je širine 0,5 m in globine 0,8 m. | kos | 3 |  | 0
2.07 | Tlakovanje dna potoka in brežin z lomljencem debeline min 25 cm, stiki zapolnjeni s cementno malto, na podložni plasti cementnega betona C16/20, debeline 15 cm. Opomba: tlakovanje v območju prepusta. | m2 | 25 |  | 0
2.08 | Tlakovanje brežin z lomljencem debeline min 25 cm, na suho. | m2 | 30 |  | 0
2.09 | Posip zavarovanja brežine - tlakovanje na suho z izkopano zemljino | m3 | 2 |  | 0
2.10 | Zavarovanje pete brežine potoka z lomljencem debeline min 40 cm, na suho (0.4 m3/m). | m3 | 10 |  | 0
2.11 | Izdelava krožnega prepusta iz armirano betonske cevi DN 1000 | m1 | 11.25 |  | 0
2.12 | Izdelava obloge (obbetoniranje 20 cm) prepusta krožnega prereza iz cevi s premerom 100 cm s cementnim betonom C25/30 | m1 | 16 |  | 0
2.13 | Izdelava poševne vtočne ali iztočne glave prepusta krožnega prepreza iz cementnega betona s premerom 100 cm | KOS | 2 |  | 0
2.14 | Nakladanje in transport na trajno deponijo ter razkladanje odvečne izkopane zemljine - transport do 15 km. | m3 | 320 |  | 0
2.15 | Črpanje vode v času gradnje | ur | 20 |  | 0
2.16 | Čiščenje korita in odstranitev viška materiala, ter po potrebi ureditev brežin potoka P3 (L=25 m) | m | 25 |  | 0
| Skupaj |  |  |  | 0

## 6_KKS(3)
C | ZAŠČITA IN PRESTAVITEV OBSTOJEČIH VODOV TELEING PODODSEK 3
Zap. štev. | Predvideno delo in dobava materiala | Enota | Količina | Cena/enoto | Vrednost
1 | Količenje osi obstoječe trase in priprava trase | m | 430 |  | 0
2 | Strojni izkop jarka v terenu III. Kategorije z dodatkom ročnega izkopa (80% : 20%), globina izkopa do 80 cm, stranice so izvedene vertikalno. | m3 | 45 |  | 0
3 | Ročni izkop jarka v terenu III. Kategorije, globina izkopa do 80 cm, stranice so izvedene vertikalno, poglobitev rova. | m3 | 58 |  | 0
4 | Fino planiranje dna jarka po globinski zakoličbi s točnostjo +/- 3 cm. | m2 | 115 |  | 0
5 | Zasip jarka z izkopanim materialom v plasteh deb. 30 cm, s komprimiranjem do projekne zbitosti. Zasip se izvaja v kombinaciji strojno ročno (80% : 20%). V območju utrjenih površin se planira s točnostjo +/- 5 cm. | m3 | 103 |  | 0
6 | Dobava in polaganje PVC zaščitne cevi dvojček 2 x Ø 50 mm | m | 130 |  | 0
7 | Dobava in polaganje opozorilnega traku KRS | m | 290 |  | 0
8 | Izvedba vrtanje prebojev skozi stene jaškov vključno z zatesnitvijo lukenj | kos | 8 |  | 0
9 | Dobava in montaža AB jaška iz bet. Cevi Ø 80 cm x 100 cm, z betonsko ploščo Ø 80 cm vključno z LTŽ pokrovom za težki promet 25 t | kos | 2 |  | 0
10 | obbetoniranje cevi z betonom C10/8 na mestih prečkanja cestišča in uvozov | m | 45 |  | 0
11 | Prestavitev obstoječih vodov v novopredvidene ali poglobljene jarke, meritve optičnih kablov ter meritve signalov | m | 165 |  | 0
| SKUPAJ ZAŠČITA IN PRESTAVITEV OBSTOJEČIH VODOV TELEING, 3. FAZA |  |  |  | 0

## 7_CR(3)
"KO-JR2" POPIS DEL JR KRIŽEVCI - ŽIHLAVA
(od PP-A117 do PP-A131) - (od 3,7+69,13 do 4,0+44,96)
A) | Pripravljalna dela
01. | Trasiranje | m | 600 | 0
02. | Zakoličba KTV, PTT, plin… | kpl | 1 | 0
B) | Gradbena dela
01. | Betonski montažni temelj za npr."NERI-ločni"
kandelaber 10 (9)m, dim. 1.2*1.2*1.5 m
| (N.5.2) dobava, izkop in postavitev | kom | 20 | 0
02. | Kombinirani ročno/strojni (30/70%)
izkop in zasip kabelskega jarka v
(zasip-nabijanje v plasteh po 20 cm)
| zemljišču III.kat.dim: 0.40 x 0.8 m | m | 460 | 0
03. | Izdelava kabelske blazine
iz mivke ali presejane zemlje
| za jarek dim: 0.4 x 0.8 m | m | 460 | 0
04. | Kombinirani ročno/strojni (30/70%)
izkop kabelskega jarka v zemljišču
III.kat.dim: 0.50 x 1.0 m,
obbetoniranje cevi 2xPC-E/110
(beton MB10, 18.2m3, 280m cevi)
ter ponovni zasip (nabijanje…)
| kanalizacije (2xfi110mm BETON) | m | 140 | 0
05. | Dobava in polaganje opozorilnega
| traku | m | 1200 | 0
06. | Dobava, izkop in postavitev
montažnega temelja za prosto-
| stoječo omarico KO-JR2 | kom | 1 | 0
C) | Montažna dela
01. | Tipskih ravnih kandelabrov npr.NERI h=10m | kom | 4 | 0
| Lok za montažo svetilke | kom | 4 | 0
- ali podobno (risba 4.2b)
02. | Tipskih ravnih kandelabrov npr. NERI h=9m | kom | 16 | 0
| Lok za montažo svetilke | kom | 16 | 0
- ali podobno (risba 4.2a)
03. | Dobava in polaganje kabla :
| - NAYY-J 4x16+2,5 0,6/1kV | m | 765 | 0
04. | Dobava in izdelava kabelskih
| končnikov (povitje) | kom | 22 | 0
05. | Dobava in montaža svetilk npr. »NERI«: tip
SQ343A (ravno steklo) z okrasnim obročem.
z modulom NERI LANTERNA (SLOLUKS)
tip 070-0820-M2 (avto-dim funkcija) ali podobna
| varovalka 2A PVE 4/25-1 Stanovnik) | kom | 4 | 0
06. | Dobava in montaža svetilk npr. »NERI«: tip
SQ343A (ravno steklo) z okrasnim obročem.
z modulom NERI LANTERNA (SLOLUKS)
tip 060-0703-M2 (avto-dim funkcija) ali podobna
| varovalka 2A PVE 4/25-1 Stanovnik) | kom | 16 | 0
07. | Dobava in polaganje pocinkanega
| valjanca 25 * 4 mm | m | 490 | 0
08. | Dobava in polaganje izolirane bakrene
pletenice 35mm2
| (križanje s cesto oz. Geoplinom) | m | 190 | 0
09. | Dobava oz. izvedba priključka
ozemljitve na kandelaber
| s P/Y 35 400 V | kom | 22 | 0
10. | Montaža omarice JR z opremo po načrtu
N.6.1 in 7.1 na montažni temelj
| (Sestava opreme je navedena OPOMBI 1) | kom | 1 | 0
11. | Priključitev kablov (do 35mm2)
| na sponke v KO-JR | pav |  | 0
E) | Zaključna dela
01. | Upravljalski nadzor | ura | 5 | 0
02. | Oštevilčenje stebrov in omarice JR | kom | 22 | 0
05. | Kontrolne meritve:
| - osvetljenosti križišča | kom | 1 | 0
| - osvetljenosti prehoda za pešce | kom | 1 | 0
| - osvetljenosti ceste | kom | 1 | 0
- galvanskih stikov ozem.
| in izol. upor. | kpl | 2 | 0
OPOMBA 1: KO-JR2: Upravljavec Občina Križevci
Predvidena omarica - Prebilplast OSZ 53x80
| glavno stikalo 230V/40A | 1 | kom
| krmilno stikalo 230V/6A | 5 | kom
| kontaktor K1 - 63A | 1 | kom
| kontaktor K2 - 16A | 1 | kom
| avtomatski odklopnik 1p 6A(krmilni) | 4 | kom
| avtomatski odklopnik 1p 10A(izvodni) | 12 | kom
| grelec 60W | 1 | kom
| Fc-svetilka 7W | 1 | kom
| vtičnica 10A | 1 | kom
| svetlomat+svet.rele+stik.ura+fotoup. | 1 | gar
| sponka priključna 70mm2 | 4 | kom
| sponka priključna 35mm3 | 16 | kom
drobni material
A) | Pripravljalna dela |  |  | 0
B) | Gradbena dela |  |  | 0
C) | Montažna dela |  |  | 0
E) | Zaključna dela |  |  | 0
| SKUPAJ |  |  | 0

## 7_CR_DOV(3)
"KRO2" POPIS DEL DOVOD JR KRIŽEVCI - ŽIHLAVA
(od PP-A117 do PP-A131) - (od 3,7+69,13 do 4,0+44,96)
A) | Pripravljalna dela (dovod)
01. | Trasiranje | m | 50 | 0
B) | Gradbena dela (dovod)
01. | Kombinirani ročno/strojni (30/70%)
izkop in zasip kabelskega jarka v
(zasip-nabijanje v plasteh po 20 cm)
| zemljišču III.kat.dim: 0.40 x 0.8 m | m | 50 | 0
02. | Izdelava kabelske blazine
iz mivke ali presejane zemlje
| za jarek dim: 0.4 x 0.8 m | m | 50 | 0
03. | Dobava in polaganje opozorilnega
| traku | m | 100 | 0
04. | Dobava, izkop in postavitev
montažnega temelja za prosto-
| stoječo omarico KRMO2 | kom | 1 | 0
C) | Montažna dela (dovod)
01. | Dobava in polaganje kabla :
| - NAYY-J 4x70+2,5 0,6/1kV | m | 70 | 0
02. | Dobava in izdelava kabelskih
| končnikov (povitje) | kom | 4 | 0
03. | Montaža KRMO2 z opremo po načrtu
N.6.2 in 7.2 na montažni temelj
| (Sestava opreme navedena v OPOMBI 2) | kom | 1 | 0
04. | Priključitev kablov (do 35mm2)
| na sponke v KRMO2 | kpl | 1 | 0
05. | Montaža kabla na drog
| v zašč. cevi 2,5" (dolžine 2,5m) | kom | 1 | 0
06. | Spajanje vodnikov pri vključitvi
| zemeljskega kabla v NN nadzemno omrežje | kom | 1 | 0
E) | Zaključna dela (dovod)
01. | Pridobitev elektroenergetskega
- soglasja 3*20A
stroški pogodb (pogodba za priključitev
na EEO in pogodba o dobavi el. energije)
(obrazca za izdajo pogodbe za priključitev
na EEO in obrazec pogodbe o dobavi el.
energije sta dosegljiva na spletni
| strani www.elektro-maribor.si | kpl | 1 | 0
OPOMBA 2: KRMO: Upravljalec ELEKTRO
Predvidena omarica - Prebilplast 2x OSZ 40x40
| sponka priključna 70mm2 | 1 | kom
| sponka priključna (PEN) 70mm3 | 2 | kom
| var. podnožje PK-3/100 | 2 | kom
| 3f števec 400V/5-85A | 1 | kom
| odvodnik prenap. I.razred 15kA/320V | 4 | kom
drobni material
A) | Pripravljalna dela (dovod) |  |  | 0
B) | Gradbena dela (dovod) |  |  | 0
C) | Montažna dela (dovod) |  |  | 0
E) | Zaključna dela (dovod) |  |  | 0
| SKUPAJ |  |  | 0
OPOMBE:
* | KANDELABRI IZDELANI ZA III VETROVNO CONO, (KANDELABRI MORAJO
BITI SKLADNI S TIPIZACIJO OPREME NA PREDVIDENEM OBMOČJU IN
MORAJO USTREZATI TUDI ZAHTEVAM STANDARDA SIST EN40.
* | KABLE JE POTREBNO POLOŽITI V LINIJI STEBROV OZ. ZA NJIMI,
DA PRI IZGRADNJI JVO NE PRIDE DO POŠKODB.
* | SVETILKE OB PEŠ PREHODIH IN V
KRIŽIŠČIH NISO REDUCIRANE.
* | KANDELABRI ZNOTRAJ NASELIJ SO OBLIKOVNO POGOJENI S STRANI
ZVKDS MARIBOR.

## 8_EEO(3)
EEO KRIŽEVCI - ŽIHLAVA
(od PP-A117 do PP-A131) - (od 3,7+69,13 do 4,0+44,96)
ŠT. | NAZIV | ENOTA | KOL. | CENA/ENOTO | CENA (EUR)
2. | Gradbena dela
2.1. | Izkop in zasip jame za leseni nosilni
"N" drog z do 10 m, z drogovnikom,
dim. 1.20x0.80x1.90 m,
| - strojni izkop in zasip: | kos | 1 |  | 0
2. | Skupaj: |  |  |  | 0
3. | Montažna dela
3.1. | Priprava in sestava
impregniranega nosilnega (n) droga,
po DES 113-0521
| dolžine 9 m | kom | 1 |  | 0
3.2. | Dobava in montaža
opreme na nosilni drog
| (po DES 113-0520a in 113-0521) | kom | 1 |  | 0
3.3. | Dobava in montaža drogovnika (1 kom)
2.9 m KOG na impregniran nosilni drog
| po risbi v prilogi (O-341) | kom | 1 |  | 0
3.4. | Strojna postavitev
| impregniranega nosilnega droga: | kom | 1 |  | 0
3.5. | Dobava in montaža zateznega obešanja HP za SKS
| - na drog (C-03a) | kom | 2 |  | 0
3.6. | Dobava in montaža novega "SKS":
| - NFA2X 4x16 | m | 22 |  | 0
3. | Skupaj: |  |  |  | 0
4. | Demontažna dela
4.1. | Demontaža NFA2X 4x16 | m | 18 |  | 0
4.2. | Demontaža obst. lesenega droga
| "n-drog" in odvoz na deponijo | kom | 1 |  | 0
4. | Skupaj: |  |  |  | 0
5. | Zaključna dela
5.1. | Stroški obveščanja porabnikov o
izklopu električne energije
| (vsaj 2 izklopa) | kom | 2 |  | 0
5. | Skupaj: |  |  |  | 0
Rekapitulacija
2. | Gradbena dela |  |  |  | 0
3. | Montažna dela |  |  |  | 0
4. | Demontažna dela |  |  |  | 0
5. | Zaključna dela |  |  |  | 0
| SKUPAJ |  |  |  | 0

## 9_VOD(3)
Projekt: | 1000
Objekt | Rekonstrukcija ceste z izgradnjo pločnika in AP na cesti R2-439 Križevci - Senarska, odsek 1303 Križevci - Žihlava od km 1.4+15 do km 9.1+50
Načrt: | 1046-VOD | POPIS 3
Odsek: | pododsek 3 od km 3,769 do km do km 3,769
Postavka | Normativ | Opis postavke | Enota | Količina | Cena za enoto | Cena skupaj | Opomba postavke
|  | 1 PREDDELA |  |  | PREDDELA SKUPAJ: | 0
1.1 Geodetska dela
0001 |  | Zakoličba obstoječih komunalnih vodov in zaščita teh vodov | KOS | 5 |  | 0
0002 |  | Postavljanje prečnih profilov iz desk na lesenih količkih | KOS | 28 |  | 0
0003 |  | Obnova in zavarovanje zakoličbe trase cevovoda s strani pooblaščene organizacije v skladu s predpisi iz varstva pri delu | M1 | 300 |  | 0
|  | 2 ZEMELJSKA DELA IN TEMELJENJE |  |  | ZEMELJSKA DELA IN TEMELJENJE SKUPAJ: | 0
2.1 Izkopi
0004 |  | Kombinirani strojno ročni izkop v razmerju 80/20 v terenu III do IV ktg. globine do 2m, širine do 1m z odlaganjem 1m od roba gradbene jame z izvedbo vseh zaščitnih ukrepov, po potrebi opaženje gradbene jame: III.,IV.kat. | M3 | 550 |  | 0
2.2 Planum temeljnih tal
0005 |  | Fino strojno in ročno planiranje dna jarka po globinski zakoličbi nivelete z natančnostjo 3cm | M2 | 300 |  | 0
2.3 Nasipi, zasipi, klini, posteljica in glinasti naboj
0006 |  | Izdelava peščene posteljice za cevovod iz peska granulacije 0-4 mm, s strojnim nabijanjem. Debelina nasutja =10cm | M3 | 30 |  | 0
0007 |  | Ročni zasip izkopa do višine 30 cm nad temenom cevi z drobno peščenim materialom ali z takšnim mat. iz izkopa, z zemljo iz katere odstranimo vsa groba zrna, (spojna mesta se pustijo nezasipana) z nabijanjem pred tlačno preizkušnjo | M3 | 165 |  | 0
0008 |  | Strojni zasip jarka za cevovod z izkopanim materialom. Komprimacija v plasteh debeline 30cm do zgornega ustroja vozišča v območju voznih površin do zbitosti 120 MN/m2 oz. do nivoja terena v območju nevoznih površin. | M3 | 355 |  | 0
0009 |  | Vgradnja cestnih kap | KOM | 2 |  | 0
|  | 3 MONTAŽNA DELA |  |  | MONTAŽNA DELA SKUPAJ: | 0
0010 |  | Dobava, montaža in polaganjecevi iz duktilne litine kvalitete K9, vključno pomožni material za montažo. Izdelane po standardu SIST EN 545
|  | DN80 | M1 | 6 |  | 0
|  | DN125 | M1 | 300 |  | 0
0011 |  | Dobava, vgradnja fazonskih komadov in armatur iz duktilne litine, vključno z potrebnim spojnim, tesnilnim in pritrdilnim nerjavečim materialom. Po EN 545, PN 16 in ves elektrovarilni material vključno z spojkami
|  | univ. sp. DN125 | KOM | 1 |  | 0
|  | gasilska spojka DN80 | KOM | 1 |  | 0
|  | EV DN125 | KOM | 3 |  | 0
|  | EV DN80 | KOM | 3 |  | 0
|  | EV DN50 | KOM | 1 |  | 0
|  | E DN125 | KOM | 2 |  | 0
|  | E DN80 | KOM | 1 |  | 0
|  | MMA DN125/80 | KOM | 2 |  | 0
|  | FF DN80/1000mm | KOM | 3 |  | 0
|  | FF DN80/1500mm | KOM | 1 |  | 0
|  | FF DN125/1000mm | KOM | 4 |  | 0
|  | N DN80 | KOM | 3 |  | 0
|  | NH DN80 | KOM | 2 |  | 0
|  | MMK DN125/45° | KOM | 11 |  | 0
|  | MMK DN125/11° | KOM | 2 |  | 0
|  | MMK DN125/33° | KOM | 1 |  | 0
|  | F DN125 | KOM | 4 |  | 0
|  | F DN80 | KOM | 1 |  | 0
|  | T DN125/80 | KOM | 1 |  | 0
|  | T DN125/125 | KOM | 1 |  | 0
|  | T DN125/50 | KOM | 1 |  | 0
|  | MDK DN125 | KOM | 3 |  | 0
|  | Q DN80 | KOM | 1 |  | 0
|  | ZR DN50 | KOM | 1 |  | 0
|  | navrtni oklep s krogelnim zasunom za LŽ DN125 | KOM | 7 |  | 0
0012 |  | Dvakratni prerez obstoječega voda DN110, vključno z objavo izpada vode v medijih | KOM | 1 |  | 0
0013 |  | Dezinfekcija in izpiranje cevovoda . | M1 | 300 |  | 0
0014 |  | Tlačni preizkus cevovoda. | M1 | 300 |  | 0
0015 |  | Dobava in polaganje signalnega tlaka nad cevovodom. | M1 | 300 |  | 0
0016 |  | Analiza vzorca vode s strani pooblaščene organizacije | KOM | 1 |  | 0
0017 |  | Preizkus hidrantov s strani pooblaščene organizacije. | KOM | 2 |  | 0
0018 |  | Dobava in montaža jeklene zaščitne cevi pod cestiščem regionalne ceste DN250. | M1 | 52 |  | 0
0019 |  | Izdelava AB 2X2m vodovodnega jaška v kompletu z izkopom, zasipom, tesarskimi železokrivskimi in betonerskimi deli, LŽ pokrovom za težki promet, vstopno lestvijo in odtokom | KOM | 1 |  | 0
0020 |  | Izdelava AB 1,5X1,5m vodovodnega jaška v kompletu z izkopom, zasipom, tesarskimi železokrivskimi in betonerskimi deli, LŽ pokrovom za težki promet, vstopno lestvijo in odtokom | KOM | 2 |  | 0
|  | 6 TUJE STORITVE |  |  | TUJE STORITVE SKUPAJ: | 0
0021 |  | Nadzor upravljavca vodovoda | URA | 15 |  | 0
|  | 1 PREDDELA | 0
|  | 2 ZEMELJSKA DELA IN TEMELJENJE | 0
|  | 3 MONTAŽNA DELA | 0
|  | 6 TUJE STORITVE | 0
|  | CENA SKUPAJ (brez DDV) | 0