## 2.6. TERM.REG.KOMORE
REKAPITULACIJA TERMOREGULACIJSKA KOMORA
2.2.6. |  |  | TERMOREGULACIJSKA KOMORA 2. ETAPA |  |  |  | 0
[5 empty] | SKUPAJ |  | 0
zap.št. | št.opreme | lokacija | opis oprema | kosi | proizvajalec, tip, kataloška številka | cena/enoto EUR | cena skupaj EUR
[6 empty] | brez DDV | brez DDV
2. ETAPA
TERMOREGULACIJSKA KOMORA
Opis:
Komora izdelana iz "sendvič" izolacijskih panelov z pocinkanimi in prašno lakiranimi kovinskimi površinami
z zunanje strani in nerjavečimi kovinskimi površinami z notranje strani. Talni paneli so odporni na več kot
120 kg/4 cm2. Vsi paneli imajo 100 mm debelo izolacijo. Komora je opremljena z izolacijskimi vrati z
varnostnim odklepanjem iz notranje strani.
Prehodi iz ravnine tlaka v steno zaključeni z zaokrožico. Stik med steno in tlakom mora biti
zaokrožen, izveden z zaokrožico z radijem najmanj 2,5 cm, preko katere se obloži talna obloga.
Višina talne obloge na steni 10 cm.
Temperaturni sistemi:
Za potrebe hlajenja se uporablja zračno hlajeni kompresorski agregat. Hladilni sistem je zgrajen z uporabo
najnaprednejših kompresorjev in ostalih komponent hladilnega sistema.
Ogrevanje je omogočeno preko električnih uporovnih grelnih elementov.
Pravilen in enakomeren pretok zraka v komori zagotavlja visoko temperaturno stabilnost in homogenost.
Rh sistem:
Relativna kontrola vlage deluje na način vpihovanja nasičenega zraka (para) v komoro za potrebe
zviševanja vlage in suhega zraka za zniževanje vlage.
Natančna meritev Rh se izvede prek visokokakovostnega kapacitivnega Rh senzorja.
Krmilnik:
Popolnoma programiran mikroprocesorski krmilnik, ki je posebej razvit in programsko zasnovan za
izpolnjevanje vseh zahtev za temperaturne in klimatske komore. Omogoča zelo enostavno in učinkovito
nastavitev vseh potrebnih parametrov.
Krmilnik združuje tudi:
- alarmni sistem (vizualni in akustični) v primeru napak
- tri nivojska zaščita z geslom
- komunikacijska vrata RS232 zagotavljajo enostavno povezavo z osebnim računalnikom (krmiljenje enote
prek računalnika in shranjevanje podatkov)
- v primeru izpada električnega omrežja bo oprema nato samodejno nadaljevala z delovanjem.
Zunanja dimenzija komore: 4450x2400x2500 mm
Notranja dimenzija komore: 4250x2200x2300 mm
Temperaturno območje (brez regulacije Rh): +4˚C ….. 40˚C
Temperaturno območje ( z regulacijo Rh): +10˚C…. 40˚C
Hitrost segrevanja/ohlajanja: cca. 0.7˚C/min
Dovoljeno odstopanje od nastavljene temperature: ± 1˚C
Temperaturna homogenost: < ± 1˚C
Področje Relativne vlažnosti: 20% …. 90%
Stabilnost Rh: < ±4%
Cirkulacija zraka: prisilna z ventilatorjem
Kontrola procesa: mikroprocesorki regulator
Komunikacijski port: RS-232
Prikaz in nastavitev temperature: 0,1 ˚C
Prikaz in nastavitev Rh: 0,1%
Temperaturna sonda: PT-100
Sonda za relativno vlago: kapacitivna
Varnost pri pregretju: vgrajena dva sistema za izključitev delovanja v primeru pregretja.
Hlajenje: split sistem, energijski razred za hlajenje minimalno A+++
Gretje: Elektro-uporovni grelci
Vrata: Enokrilna dim: 800x1900 mm
Osvetlitev komore: luči v komori: bela + rdeča svetloba (ločeno prižiganje s stikali pred vrati); LED svetilke,
dnevna bela (Daylight) - od 5000 K do 5500 K, rdeča svetloba - 1500 K
Možnost regulacije jakosti od 0 do 100%.
Vrednost max.osvetljenosti v prostoru na višini 0,85 m: 1000 Lx
Oprema komore:
- 20x električne vtičnice; električne vtičnice v parapetnem kanalu
- 2xUTP v parapetnem kanalu
- 1x regal iz RF, dim: 2000x640x2000 mm, razmak med policami 50 cm, 5 polic
- 1x regal iz RF, dim: 3000x440x2000 mm, razmak med policami 50 cm, 5 polic
Zahtevana nosilnost regalov (polic) 250 kg za 1 vertikalno linijo s 5 policami ali 50 kg na polico.
Izbran ponudnik laboratorijske pohištvene opreme in tehnološke opreme je dolžan izdelati delavniško risbo
za vsak element laboratorijske pohištvene opreme in tehnološke opreme. Delavniške risbe z vrisanimi
mikrolokacijami priključkov mora pred izvedbo oddati v pregled in potrditev investitorju oziroma projektantu.
Izbran izvajalec se z oddajo ponudbe zaveže, da bo v primeru izbora predal projektantu za vso ponujeno
tehnološko opremo in laboratorijsko pohištveno opremo 3D modele v odprtokodnem formatu.IFC (.DWG, .DXF ali .IFC).
3D modeli morajo biti izdelani minimalno v LOD 300 z dejanskim prikazom geometrije, vsemi električnimi
in strojnimi priključki ter relevantnimi parametričnimi podatki za posamezni model. Ponudnik mora s
ponujeno opremo zagotavljati in z modeli izkazati usklajenost ter možnost postavitve predvidene v
posameznem prostoru. Ponudnik mora predati 3D modele najkasneje v treh tednih po podpisu pogodbe.
|  | 12.05.16. | TERMOREGULIRANA SOBA OD +4˚C DO +40˚C
2.2.6.1. | L.12.05.16.TS |  | Termoregulacijska komora | 1 |  |  | 0
|  |  | Skupaj brez DDV |  |  |  | 0
|  |  | DDV |  |  |  | 0
|  |  | Skupaj z DDV |  |  |  | 0