## 1.2.STOL LAB.
REKAPITULACIJA LABORATORIJSKI STOLI
1.1.2. |  |  | LABORATORIJSKI STOLI 1. ETAPA |  |  |  | 0
2.1.2. |  |  | LABORATORIJSKI STOLI 2. ETAPA |  |  |  | 0
3.1.2 |  |  | LABORATORIJSKI STOLI 2. ETAPA IZOBRAŽEVALNI PROSTORI |  |  |  | 0
[5 empty] | SKUPAJ |  | 0
zap.št. | št.opreme | lokacija | opis oprema | kosi | proizvajalec, tip, kataloška številka | cena/enoto EUR | cena skupaj EUR
[6 empty] | brez DDV | brez DDV
1. ETAPA
STOL LABORATORIJSKI - NIZKI
Opis:
Laboratorijski stol za delo pri laboratorijskih pultih višine 75 cm.
Dimenzije (š, g in v lahko odstopajo do 10 %):
Širina sedalnega dela 460 mm.
Globina stola 460 mm.
Višina naslona od 450 do 530 mm.
Nastavitev višine sedeža od 460 mm do 600 mm.
Sedež in naslon ergonomsko oblikovan. Mehanizem in nastavitve se upravljajo v
sedečem položaju.
Sedalo in naslon iz poliuretana in poliamida.
Podnožje 5-krako, kromirano ali poliran aluminij.
Mehanizem: sinhroni, s samodejno nastavitvijo trdote za uporabnike 45-120 kg.
Nastavitve kota naslona.Plinski dvižni.
Nastavitve: globina sedeža, naklon sedeža in višina naslona.
Laboratorijski stol mora biti primeren za delo v laboratorijih (GMP območje).
Kakovost DIN 68877
Varnost GS "Tested safety"
Stoli v kvaliteti kot npr. PolyLine ali enakovredno.
Izbran ponudnik se zaveže izdobaviti opremo v dveh delih - po etapah (kot navedno v OBR-splošne zahteve)
|  | 02.05.04. | LABORATORIJ ZA PRIPRAVO GOJIŠČ IN RAZTOPIN
1.1.2.1. | L. 02.05.04.ST75 |  | Stol laboratorijski - nizki | 6 |  |  | 0
|  | 02.05.06. | PROSTOR ZA PRIPRAVO REAKCIJSKIH MEŠANIC 1
1.1.2.2. | L. 02.05.06.ST75 |  | Stol laboratorijski - nizki | 3 |  |  | 0
|  | 02.05.07. | PROSTOR ZA DODAJANJE DNA 1
1.1.2.3. | L. 02.05.07.ST75 |  | Stol laboratorijski - nizki | 4 |  |  | 0
|  | 02.05.08. | PROSTOR ZA DELO S PCR PRODUKTI IN PLAZMIDI
1.1.2.4. | L. 02.05.08.ST75 |  | Stol laboratorijski - nizki | 2 |  |  | 0
|  | 02.05.10. | PROSTOR ZA APARATURE 1
1.1.2.5. | L. 02.05.10.ST75 |  | Stol laboratorijski - nizki | 0 | NI PREDMET DOBAVE
|  | 02.05.11. | LABORATORIJ ZA ELEKTRONSKO MIKROSKOPIJO
1.1.2.6. | L. 02.05.11.ST75 |  | Stol laboratorijski - nizki | 3 |  |  | 0
|  | 02.05.14. | MIKROSKOPIRNICA ZA ELEKTRONSKIO MIKROSKOPIJO
1.1.2.7. | L. 02.05.14.ST75 |  | Stol laboratorijski - nizki | 2 |  |  | 0
|  | 02.05.15. | MIKROSKOPIRNICA ZA FLUORESCENTNO MIKROSKOPIJO
1.1.2.8. | L. 02.05.15.ST75 |  | Stol laboratorijski - nizki | 1 |  |  | 0
|  | 02.05.16. | ELEKTROFOREZNICA
1.1.2.9. | L. 02.05.16.ST75 |  | Stol laboratorijski - nizki | 0 | NI PREDMET DOBAVE
|  | 02.05.18. | PROSTOR ZA ZAMRZOVALNE SKRINJE
1.1.2.10. | L. 02.05.18.ST75 |  | Stol laboratorijski - nizki | 0 | NI PREDMET DOBAVE
|  | 02.05.20. | TEHTALNICA
1.1.2.11. | L. 02.05.20.ST75 |  | Stol laboratorijski - nizki | 2 |  |  | 0
|  | 02.05.22. | SKLADIŠČE VZORCEV
| L. 02.05.22.ST75 |  | Stol laboratorijski - nizki | 0 | NI PREDMET DOBAVE
|  | 02.05.23. | PRIPRAVLJALNICA VZORCEV MO
1.1.2.12. | L. 02.05.23.ST75 |  | Stol laboratorijski - nizki | 9 |  |  | 0
|  | 02.05.28. | LABORATORIJ ZA EKSTRAKCIJE
1.1.2.13. | L. 02.05.28.ST75 |  | Stol laboratorijski - nizki | 5 |  |  | 0
|  | 02.05.29. | BAKTERIOLOŠKI LABORATORIJ 1
1.1.2.14. | L. 02.05.29.ST75 |  | Stol laboratorijski - nizki | 6 |  |  | 0
|  | 02.05.30. | BAKTERIOLOŠKI LABORATORIJ 2
1.1.2.15. | L. 02.05.30.ST75 |  | Stol laboratorijski - nizki | 2 |  |  | 0
|  | 02.05.34. | LABORATORIJ ZA DELO Z RASTLINSKIMI ENDOFITI
1.1.2.16. | L. 02.05.34.ST75 |  | Stol laboratorijski - nizki | 3 |  |  | 0
|  | 02.05.35. | MIKROSKOPIRNICA ZA KONFOKALNO MIKROSKOPIJO
1.1.2.17. | L. 02.05.35.ST75 |  | Stol laboratorijski - nizki | 3 |  |  | 0
|  | 02.06.04. | LABORATORIJ ZA KLONIRANJE
1.1.2.18. | L. 02.06.04.ST75 |  | Stol laboratorijski - nizki | 3 |  |  | 0
|  | 02.06.06. | LABORATORIJ ZA TRANSFORMACIJE
1.1.2.19. | L. 02.06.06.ST75 |  | Stol laboratorijski - nizki | 4 |  |  | 0
|  | 02.06.07. | PROSTOR ZA DODAJANJE DNA 2
1.1.2.20. | L. 02.06.07.ST75 |  | Stol laboratorijski - nizki | 0 | NI PREDMET DOBAVE
|  | 02.06.08. | PROSTOR ZA PRIPRAVO REAKCIJSKIH MEŠANIC 2
1.1.2.21. | L. 02.06.08.ST75 |  | Stol laboratorijski - nizki | 0 | NI PREDMET DOBAVE
|  | 02.06.09. | LABORATORIJ ZA APARATURE 2
1.1.2.22. | L. 02.06.09.ST75 |  | Stol laboratorijski - nizki | 6 |  |  | 0
|  | 02.06.11. | LABORATORIJ ZA NOVE TEHNOLOGIJE
1.1.2.23. | L. 02.06.11.ST75 |  | Stol laboratorijski - nizki | 0 | NI PREDMET DOBAVE
|  | 02.06.12. | LABORATORIJ ZA VIROLOGIJO
1.1.2.24. | L. 02.06.12.ST75 |  | Stol laboratorijski - nizki | 6 |  |  | 0
|  | 02.06.14. | CELIČNI VIROLOŠKI LABORATORIJ
1.1.2.25. | L. 02.06.14.ST75 |  | Stol laboratorijski - nizki | 3 |  |  | 0
|  | 02.06.15. | INFEKTIVNI LABORATORIJ 1
1.1.2.26. | L. 02.06.15.ST75 |  | Stol laboratorijski - nizki | 3 |  |  | 0
|  | 02.06.16. | INFEKTIVNI LABORATORIJ 2
1.1.2.27. | L. 02.06.16.ST75 |  | Stol laboratorijski - nizki | 3 |  |  | 0
|  | 02.06.18. | LABORATORIJ ZA VZORCE Z NIZKO BIOMASO
1.1.2.28. | L. 02.06.18.ST75 |  | Stol laboratorijski - nizki | 0 | NI PREDMET DOBAVE
|  | 02.06.20. | LABORATORIJ ZA HTS KNJIŽNICE
1.1.2.29. | L. 02.06.20.ST75 |  | Stol laboratorijski - nizki | 0 | NI PREDMET DOBAVE
|  | 02.06.28. | PROSTOR ZA LAMINARIJ
| L. 02.06.28.ST75 |  | Stol laboratorijski - nizki | 0 | NI PREDMET DOBAVE
|  | 10.05.01. | LABORATORIJ ZA ALGE IN CIANOBAKTERIJE
1.1.2.30. | L. 10.05.01.ST75 |  | Laboratorijski stol - nizki | 7 |  |  | 0
|  | 10.05.03. | ČISTA SOBA ZA PCR 1
1.1.2.31. | L. 10.05.03.ST75 |  | Stol laboratorijski - nizki | 1 |  |  | 0
|  | 10.05.04. | PROSTOR ZA DODAJANJE e DNA
1.1.2.32. | L. 10.05.04.ST75 |  | Stol laboratorijski - nizki | 1 |  |  | 0
|  | 10.05.06. | LABORATORIJ ZA DELO Z ZARODKI RIB
1.1.2.33. | L. 10.05.06.ST75 |  | Stol laboratorijski - nizki | 2 |  |  | 0
|  | 10.05.09. | GLP LABORATORIJ ZA BAKTERIJSKE TESTE
1.1.2.34. | L. 10.05.09.ST75 |  | Stol laboratorijski - nizki | 2 |  |  | 0
|  | 10.05.10. | GLP LABORATORIJ ZA CELIČNE TESTE
1.1.2.35. | L. 10.05.10.ST75 |  | Stol laboratorijski - nizki | 1 |  |  | 0
|  | 10.05.12. | LABORATORIJ ZA PRETOČNO CITOMETRIJO
1.1.2.36. | L. 10.05.12.ST75 |  | Stol laboratorijski - nizki | 2 |  |  | 0
|  | 10.05.13. | MIKROSKOPIRNICA
1.1.2.37 | L. 10.05.13.ST75 |  | Laboratorijski stol - nizek | 7 |  |  | 0
|  | 10.05.15. | TEHTALNICA
1.1.2.38. | L. 10.05.15.ST75 |  | Laboratorijski stol - nizki | 1 |  |  | 0
|  | 10.05.17. | ČISTA SOBA ZA PCR 2
1.1.2.39. | L. 10.05.17.ST75 |  | Stol laboratorijski - nizki | 1 |  |  | 0
|  | 10.05.20. | LABORATORIJ ZA CELIČNE KULTURE 1
1.1.2.40. | L. 10.05.20.ST75 |  | Stol laboratorijski - nizki | 2 |  |  | 0
|  | 10.05.21. | LABORATORIJ ZA CELIČNE KULTURE 2
1.1.2.41. | L. 10.05.21.ST75 |  | Stol laboratorijski - nizki | 2 |  |  | 0
|  | 10.05.22. | LABORATORIJ ZA 3 D CELIČNE KULTURE
1.1.2.42. | L. 10.05.22.ST75 |  | Stol laboratorijski - nizki | 2 |  |  | 0
|  | 10.05.23. | LABORATORIJ ZA MATIČNE CELICE
1.1.2.43. | L. 10.05.23.ST75 |  | Stol laboratorijski - nizki | 1 |  |  | 0
|  | 10.05.25. | LABORATORIJ ZA DELO S PRIMARNIMI CELIČNIMI KULTURAMI (PCK)
1.1.2.44. | L. 10.05.25.ST75 |  | Stol laboratorijski - nizki | 1 |  |  | 0
STOL LABORATORIJSKI - VISOKI
Opis:
Laboratorijski stol za delo pri laboratorijskih pultih višine 90 cm.
Dimenzije (š, g in v lahko odstopajo do 10 %):
Širina sedalnega dela 460 mm.
Globina stola 460 mm.
Višina naslona od 450 do 530 mm.
Nastavitev višine sedeža od 570 mm do 820 mm.
Sedež in naslon ergonomsko oblikovan. Mehanizem in nastavitve se upravljajo v
sedečem položaju.
Sedalo in naslon iz poliuretana in poliamida.
Podnožje 5-krako, kromirano ali poliran aluminij.
Mehanizem: sinhroni, s samodejno nastavitvijo trdote za uporabnike 45-120 kg.
Nastavitve kota naslona.Plinski dvižni.
Nastavitve: globina sedeža, naklon sedeža in višina naslona.
Laboratorijski stol mora biti primeren za delo v laboratorijih (GMP območje).
Kakovost DIN 68877
Varnost GS "Tested safety"
Stoli v kvaliteti kot npr. PolyLine ali enakovredno.
|  | 02.05.04. | LABORATORIJ ZA PRIPRAVO GOJIŠČ IN RAZTOPIN
1.1.2.45. | L. 02.05.04.ST90 |  | Stol laboratorijski - visoki | 0 | NI PREDMET DOBAVE
|  | 02.05.11. | LABORATORIJ ZA ELEKTRONSKO MIKROSKOPIJO
1.1.2.46. | L. 02.05.11.ST90 |  | Stol laboratorijski - visoki | 3 |  |  | 0
|  | 02.05.16. | ELEKTROFOREZNICA
1.1.2.47. | L. 02.05.16.ST90 |  | Stol laboratorijski - visoki | 2 |  |  | 0
|  | 02.05.24. | PREDPROSTOR ZA PRIPRAVO VZORCEV GSO
1.1.2.48. | L. 02.05.24.ST90 |  | Stol laboratorijski - visoki | 1 |  |  | 0
|  | 02.05.27. | LABORATORIJ ZA HOMOGENIZACIJE 1
1.1.2.49. | L. 02.05.27.ST90 |  | Stol laboratorijski - visoki | 0 | NI PREDMET DOBAVE
|  | 02.05.28. | LABORATORIJ ZA EKSTRAKCIJE
1.1.2.50. | L. 02.05.28.ST90 |  | Stol laboratorijski - visoki | 4 |  |  | 0
|  | 02.05.32. | POMIVALNICA
1.1.2.51. | L. 02.05.32.ST90 |  | Stol laboratorijski - visoki | 0 | NI PREDMET DOBAVE
|  | 02.05.35. | MIKROSKOPIRNICA ZA KONFOKALNO MIKROSKOPIJO
1.1.2.52. | L. 02.05.35.ST90 |  | Stol laboratorijski - visoki | 1 |  |  | 0
|  | 02.06.02. | LABORATORIJ ZA PROTEINSKE ANALIZE
1.1.2.53. | L. 02.06.02.ST90 |  | Stol laboratorijski - visoki | 3 |  |  | 0
|  | 02.06.03. | LABORATORIJ ZA MOLEKULARNO BIOLOGIJO
1.1.2.54. | L. 02.06.03.ST90 |  | Stol laboratorijski - visoki | 8 |  |  | 0
|  | 02.06.05. | LABORATORIJ ZA HOMOGENIZACIJE 2
1.1.2.55. | L. 02.06.05.ST90 |  | Stol laboratorijski - visoki | 8 |  |  | 0
|  | 02.06.22. | SADILNICA
1.1.2.56. | L. 02.06.22.ST90 |  | Stol laboratorijski - visoki | 0 | NI PREDMET DOBAVE
|  | 10.05.02. | PROSTOR ZA IZOLACIJO e DNA
1.1.2.57. | L. 10.05.02.ST90 |  | Stol laboratorijski - visoki | 2 |  |  | 0
|  | 10.05.10. | GLP LABORATORIJ ZA CELIČNE TESTE
1.1.2.58. | L. 10.05.10.ST90 |  | Stol laboratorijski - visoki | 1 |  |  | 0
|  | 10.05.12. | LABORATORIJ ZA PRETOČNO CITOMETRIJO
1.1.2.59. | L. 10.05.12.ST90 |  | Stol laboratorijski - visoki | 1 |  |  | 0
|  | 10.05.14. | LABORATORIJ ZA MOLEKULARNO BIOLOGIJO
1.1.2.60. | L. 10.05.14.ST90 |  | Stol laboratorijski - visoki | 4 |  |  | 0
|  | 10.05.15. | TEHTALNICA
1.1.2.61. | L. 10.05.15.ST90 |  | Laboratorijski stol - visok | 1 |  |  | 0
|  | 10.05.19. | PREDPRIPRAVA ZA DELO S CELIČNIMI KULTURAMI
1.1.2.62. | L. 10.05.19.ST90 |  | Laboratorijski stol - visok | 3 |  |  | 0
|  | 10.05.25. | LABORATORIJ ZA DELO S PRIMARNIMI CELIČNIMI KULTURAMI (PCK)
1.1.2.63. | L. 10.05.25.ST90 |  | Stol laboratorijski - visoki | 1 |  |  | 0
|  | 10.05.26. | PCK - PRIPRAVA
1.1.2.64. | L.10.05.26.ST90 |  | Stol laboratorijski - visoki | 1 |  |  | 0
|  |  | Skupaj brez DDV |  |  |  | 0
|  |  | DDV |  |  |  | 0
|  |  | Skupaj z DDV |  |  |  | 0
2. ETAPA
zap.št. | št.opreme | lokacija | opis oprema | kosi | proizvajalec, tip, kataloška številka |  | cena skupaj EUR
brez DDV
STOL LABORATORIJSKI - NIZKI
Opis:
Laboratorijski stol za delo pri laboratorijskih pultih višine 75 cm.
Dimenzije (š, g in v lahko odstopajo do 10 %):
Širina sedalnega dela 460 mm.
Globina stola 460 mm.
Višina naslona od 450 do 530 mm.
Nastavitev višine sedeža od 460 mm do 600 mm.
Sedež in naslon ergonomsko oblikovan. Mehanizem in nastavitve se upravljajo v
sedečem položaju.
Sedalo in naslon iz poliuretana in poliamida.
Podnožje 5-krako, kromirano ali poliran aluminij.
Mehanizem: sinhroni, s samodejno nastavitvijo trdote za uporabnike 45-120 kg.
Nastavitve kota naslona.Plinski dvižni.
Nastavitve: globina sedeža, naklon sedeža in višina naslona.
Laboratorijski stol mora biti primeren za delo v laboratorijih (GMP območje).
Kakovost DIN 68877
Varnost GS "Tested safety"
Stoli v kvaliteti kot npr. PolyLine ali enakovredno.
|  | 12.05.04. | LABORATORIJ ZA KEMIČNO EKOLOGIJO
2.1.2.1. | L. 12.05.04.ST75 |  | Stol vrtiljak - nizki | 2 |  |  | 0
|  | 12.05.05. | LABORATORIJ ZA KROMATOGRAFIJO
2.1.2.2. | L. 12.05.05.ST75 |  | Stol laboratorijski - nizki | 2 |  |  | 0
|  | 12.05.06. | SPLOŠNI LABORATORIJ
2.1.2.3. | L. 12.05.06.ST75 |  | Stol laboratorijski - nizki | 4 |  |  | 0
|  | 12.05.07. | MERILNI LABORATORIJ
2.1.2.4. | L. 12.05.07.ST75 |  | Stol laboratorijski - nizki | 4 |  |  | 0
|  | 12.05.08. | VEDENJE
2.1.2.5. | L. 12.05.08.ST75 |  | Stol laboratorijski - nizki | 2 |  |  | 0
|  | 12.05.09. | BIOTREMOLOGIJA 2
2.1.2.6. | L. 12.05.09.ST75 |  | Stol laboratorijski - nizki | 2 |  |  | 0
|  | 12.05.10. | BIOTREMOLOGIJA 1
2.1.2.7. | L. 12.05.10.ST75 |  | Stol laboratorijski - nizki | 2 |  |  | 0
|  | 12.05.11. | NEVROLOŠKI LABORATORIJ
2.1.2.8. | L. 12.05.11.ST75 |  | Stol laboratorijski - nizki | 2 |  |  | 0
|  | 12.05.12. | SPLOŠNI LABORATORIJ ČEBELE
2.1.2.9. | L. 12.05.12.ST75 |  | Stol laboratorijski - nizki | 2 |  |  | 0
|  | 12.05.13. | MIKROSKOPIRNICA - FLUORESCENCA
2.1.2.10. | L. 12.05.13.ST75 |  | Stol laboratorijski - nizki | 3 |  |  | 0
|  | 12.05.14. | MIKROSKOPIRNICA
2.1.2.11. | L. 12.05.14.ST75 |  | Stol laboratorijski - nizki | 2 |  |  | 0
|  | 12.05.15. | SKLADIŠČE
2.1.2.12. | L. 12.05.15.ST75 |  | Stol laboratorijski - nizki | 1 |  |  | 0
|  | 12.05.18. | GOJILNICA
2.1.2.13. | L. 12.05.18.ST75 |  | Stol laboratorijski - nizki | 2 |  |  | 0
|  | 12.05.19. | KARANTENSKA GOJILNICA
2.1.2.14. | L. 12.05.19.ST75 |  | Stol laboratorijski - nizki | 2 |  |  | 0
|  | 12.05.21. | FOTO - MORFOLOŠKI LAB
2.1.2.15. | L. 12.05.21.ST75 |  | Stol laboratorijski - nizki | 2 |  |  | 0
|  | 12.05.22. | PRIPRAVLJALNICA
2.1.2.16. | L. 12.05.22.ST75 |  | Stol laboratorijski - nizki | 2 |  |  | 0
|  | 12.05.24. | MORFOLOŠKI LABORATORIJ
2.1.2.17. | L. 12.05.24.ST75 |  | Stol laboratorijski - nizki | 5 |  |  | 0
|  | 12.05.26. | ANALITIKA
2.1.2.18. | L.12.05.26.ST75 |  | Stol laboratorijski - nizki | 3 |  |  | 0
|  | 12.05.28. | TEHTALNICA
2.1.2.19. | L. 12.05.28.ST75 |  | Stol laboratorijski - nizki | 2 |  |  | 0
|  | 12.05.30. | RAZISKAVE BIOFILMA
2.1.2.20. | L. 12.05.30.ST75 |  | Stol laboratorijski - nizki | 2 |  |  | 0
|  | 12.05.31. | ZOOLOŠKI LABORATORIJ
2.1.2.21. | L. 12.05.31.ST75 |  | Stol laboratorijski - nizki | 3 |  |  | 0
|  | 12.07.01. | ČEBELNJAK
2.1.2.22. | L. 12.07.01.ST75 |  | Stol laboratorijski - nizki | 1 |  |  | 0
|  | 10.01.11. | PROSTOR ZA DELO Z GSO 2.VARNOSTNEGA RAZREDA
2.1.2.23. | L. 10.01.11.ST75 |  | Stol laboratorijski - nizki | 4 |  |  | 0
STOL LABORATORIJSKI - VISOKI
Opis:
Laboratorijski stol za delo pri laboratorijskih pultih višine 90 cm.
Dimenzije (š, g in v lahko odstopajo do 10 %):
Širina sedalnega dela 460 mm.
Globina stola 460 mm.
Višina naslona od 450 do 530 mm.
Nastavitev višine sedeža od 570 mm do 820 mm.
Sedež in naslon ergonomsko oblikovan. Mehanizem in nastavitve se upravljajo v
sedečem položaju.
Sedalo in naslon iz poliuretana in poliamida.
Podnožje 5-krako, kromirano ali poliran aluminij.
Mehanizem: sinhroni, s samodejno nastavitvijo trdote za uporabnike 45-120 kg.
Nastavitve kota naslona.Plinski dvižni.
Nastavitve: globina sedeža, naklon sedeža in višina naslona.
Laboratorijski stol mora biti primeren za delo v laboratorijih (GMP območje).
Kakovost DIN 68877
Varnost GS "Tested safety"
Stoli v kvaliteti kot npr. PolyLine ali enakovredno.
|  | 12.05.01. | e- DNA LABORATORIJ
2.1.2.24. | L. 12.05.01.ST90 |  | Stol laboratorijski - visoki | 2 |  |  | 0
|  | 12.05.02. | e - DNA PRIPRAVLJALNICA
2.1.2.25. | L. 12.05.02.ST90 |  | Stol laboratorijski - visoki | 1 |  |  | 0
|  | 12.05.03. | MOLEKULARNI LABORATORIJ
2.1.2.26. | L. 12.05.03.ST90 |  | Stol laboratorijski - visoki | 5 |  |  | 0
|  | 12.05.04. | LABORATORIJ ZA KEMIČNO EKOLOGIJO
2.1.2.27. | L. 12.05.04.ST90 |  | Stol laboratorijski - visoki | 2 |  |  | 0
|  | 12.05.16. | TERMOREGULIRANA SOBA (+4˚C do +40˚C)
2.1.2.28. | L. 12.05.16.ST90 |  | Stol laboratorijski - visoki | 2 |  |  | 0
|  | 12.05.25. | AKLIMATIZACIJSKA SOBA ZA MODELNE ORGANIZME
2.1.2.29. | L. 12.05.25.ST90 |  | Stol laboratorijski - visoki | 1 |  |  | 0
|  | 12.05.27. | KEMIJSKI LABORATORIJ
2.1.2.30. | L.12.05.27.ST90 |  | Stol laboratorijski - visoki | 4 |  |  | 0
|  | 12.05.29. | EKOFIZIOLOŠKI LABORATORIJ
2.1.2.31. | L. 12.05.29.ST90 |  | Stol laboratorijski - visoki | 5 |  |  | 0
|  | 12.05.31. | ZOOLOŠKI LABORATORIJ
2.1.2.32. | L. 12.05.31.ST90 |  | Stol laboratorijski - visoki | 2 |  |  | 0
|  | 02.06.29. | VAJALNICA
2.1.2.33. | L. 02.06.29.ST90 |  | Stol laboratorijski - visoki | 12 |  |  | 0
|  | 10.01.11. | PROSTOR ZA DELO Z GSO 2.VARNOSTNEGA RAZREDA
2.1.2.34. | L.10.01.11.ST90 |  | Stol laboratorijski - visoki | 1 |  |  | 0
|  |  | Skupaj brez DDV |  |  |  | 0
|  |  | DDV |  |  |  | 0
|  |  | Skupaj z DDV |  |  |  | 0
2. ETAPA - IZOBRAŽEVALNI PROSTORI
LABORATORIJSKI STOLI IZOBRAŽEVALNIH PROSTOROV
STOL LABORATORIJSKI - NIZKI
Opis:
Laboratorijski stol za delo pri laboratorijskih pultih višine 75 cm.
Dimenzije (š, g in v lahko odstopajo do 10 %):
Širina sedalnega dela 460 mm.
Globina stola 460 mm.
Višina naslona od 450 do 530 mm.
Nastavitev višine sedeža od 460 mm do 600 mm.
Sedež in naslon ergonomsko oblikovan. Mehanizem in nastavitve se upravljajo v
sedečem položaju.
Sedalo in naslon iz poliuretana in poliamida.
Podnožje 5-krako, kromirano ali poliran aluminij, na kolesih za trdna tla.
Mehanizem: sinhroni, s samodejno nastavitvijo trdote za uporabnike 45-120 kg.
Nastavitve kota naslona.Plinski dvižni.
Nastavitve: globina sedeža, naklon sedeža in višina naslona.
Laboratorijski stol mora biti primeren za delo v laboratorijih
Kakovost DIN 68877
Varnost GS "Tested safety"
Stoli v kvaliteti kot npr. POLYLINE ali enakovredno.
3.1.2.1. | L.33.02.04.ST75 | 33.02.04 | Stol laboratorijski - nizki
|  |  | Stol laboratorijski - nizki L.33.02.04.ST75 v prostoru vajalnica (33.02.04). | 24 |  |  | 0
3.1.2.2. | L.33.08.02.ST75 | 33.08.02 | Stol laboratorijski - nizki
|  |  | Stol laboratorijski - nizki L.33.08.02.ST75 v prostoru vajalnica (33.08.02). | 20 |  |  | 0
|  |  | Laboratorijski stoli skupaj: |  |  |  | 0
|  |  | DDV |  |  |  | 0
|  |  | Skupaj z DDV |  |  |  | 0