## Strojna oprema SKLOP1
Specifikacija strojne opreme SKLOP1
| Opis | Specifikacije | Količina | Opis ponujene opreme (proizvajalec, model) | Cena na enoto (brez DDV) | Skupen znesek (brez DDV)
* | Namizni računalnik | Podoben kot: Lenovo ThinkCentre M70q Procesor: Intel Core i5-10400T 2GHz 6 core (max. 3,6GHz) Osnovna plošča: Intel H470 Chipset / 12MB Cache Pomnilnik: 8GB DDR4 (2666MHz), SO-DIMM, 1 prosta reža, do max. 64GB Trdi disk: 256GB Solid State Drive, M.2, PCIe, Opal Enc, TLC, NVMe Grafična kartica: Integrated Intel UHD Graphics 630 max. podpora za 3 monitorje VGA,HDMI, DP Mrežne povezave: Gigabit Ethernet Integrated 10/100/1000Mbps Intel I219-V WOL Brezžična povezava: Intel Dual Band Wireless-AC 6 AX 201, Bluetooth Version 4.0 Priključki: FRONT: 1xUSB 3.2 Gen2. 1×USB-C 3.2 Gen1 (Always On and fast charge), 1xUSB 3.2 Type-C Gen 2, microphone, headphone/microphone combo jack REAR: 2xUSB 3. 3xUSB 3.1 Gen1, RJ-45, 1xDisplayPort, 1xHDMI, 1×VGA Tipkovnica: USB tipkovnica Miška: USB miška Zvočniki: 1.5Wx1 Operacijski sistem: Windows 10 Professional 64 bit Ohišje: TINY + Slim DVD ROM 9.0mm Windows 10 Dimenzije: VxŠxG 179 x 35 x 183 mm Napajanje: 65W 89% Adapter Ostalo: Adapter Cage, VESA Mount Garancija: mednarodna garancija 3 leta - OnSite | 12 |  |  | 0
* | Monitor 1 TOUCH | Podoben kot: Lenovo Tiny-in-One 24 23,8'' Gen4 IPS LED FHD Velikost zaslona: 23,8" (60,45 cm), 16:9, IPS LED, anti glare Ločljivost: 1920x1080 Kontrast: 1000:1 Svetilnost: 250 cd/m2 Odzivni čas: 14ms privzeto ( 6ms overdrive ) Priklopi: Display port, USB 2.0, USB 3.1 Gen1 (upstream/downstream) Stojalo: nagib 30° nazaj,- 5° naprej,višina 110mm Barva: črna Zvočniki: DA (2 x 2W ) Stenska namestitev: DA (VESA: 100 x 100 mm) Ostalo: USB 3.1 Gen 1 hub, 1080p kamera z dvojnim mikrofonom za VOIP, LED indikator in zaporna zaslonka Standardi okolje: TCO Certified Displays 8, TCO Certified Edge Displays, ENERGY STAR Qualified EPEAT Silver Standardi kompatibilnost: UL, VESA FPMPMI, RoHS, WEEE, GREENGUARD, Energy-Related Products (ErP) Lot 5, TUV Rheinland Eye Comfort Certification Garancija: 3 leta | 5 |  |  | 0
| Monitor 2 | Podoben kot: Lenovo Tiny-in-One 24 23,8'' Gen4 IPS LED FHD Velikost zaslona: 23,8" (60,45 cm), 16:9, IPS LED, anti glare Ločljivost: 1920x1080 Kontrast: 1000:1 Svetilnost: 250 cd/m2 Odzivni čas: 14ms privzeto ( 6ms overdrive ) Priklopi: HDMI, VGA, DisplayPort Stojalo: nagib 30° nazaj,- 5° naprej,višina 110mm, zasuk +/- 45° Barva: črna Zvočniki: DA (2 x 2W ) Stenska namestitev: DA (VESA: 100 x 100 mm) Ostalo: Microphone, USB 3.2 Gen 1 hub Standardi okolje: TCO Certified Displays 8, TCO Certified Edge Displays, ENERGY STAR Qualified EPEAT Silver Standardi kompatibilnost: CCC, TUV Rheinland Eye Comfort Certification, China Energy standard Tier 1, EU RoHS 2002/95/EC Garancija: 3 leta | 5 |  |  | 0
* | Prenosni računalnik | Podoben kot: ThinkPad T15 i5-10210U 8/256 FHD W10P Procesor: Intel Core i5-10210U 10gen Processor (4-cores, 6MB Cache, up to 4.20GHz) Osnovna plošča: Intel SoC (System on Chip) platform Pomnilnik: 8GB DDR4 3200MHz Onboard Trdi disk: 256GB Solid State Drive, M.2 2280, PCIe-NVMe, OPAL2.0, TLC Zaslon: 39,6 cm (15,6'') FHD (1920X1080) Antiglare LED backlight, IPS Kamera: HD720p camera with ThinkShutter camera privacy, fixed focus Grafična kartica: Integrated Intel UHD Graphics 620 Mrežne povezave: 10/100/1000 Gigabit Network Intel I219-V Brezžična povezava: Intel Wi-Fi 6 AX201 2x2ax, Bluetooth Version 5.0 Čitalec kartic: Micro SD card reader + Smart Card Reader Priključki: 2x USB 3.1 Gen 1 (one Always On), 1x USB 3.1 Type-C Gen 1, 1x USB 3.1 Type-C Gen 2 / 2×Thunderbolt4 / vgrajen čitalnik spominksih kartic / HDMI, RJ-45, headphone / microphone combo jack, side docking connector, security keyhole Tipkovnica: slovenska,odporna proti razitju tekočin, osvetljenaz numeričnim delom Miška: TrackPoint pointing device and buttonless Mylar surface multi-touch touchpad Operacijski sistem: Windows 10 Professional 64 bit Baterija: Integrated Li-ion 57Wh battery, supports Rapid Charge (charge up to 80% in 1hr) Ohišje: Display cover:PPS / 50% GF; Bottom: PA / 50% GF Dimenzije: ŠxGxV 36,58cm × 24,8cm × 1,91cm Masa: 1,81 kg Barva: črna Napajanje: 65W USB-C Ostalo: Fingerprint reader, dTPM 2.0, MIL-STD-810G military certification Garancija: mednarodna garancija 3 leta Depot, baterija 1 leto | 3 |  |  | 0
* | Priključna postaja za prenosni računalnik (docking) | Podoben kot: LENOVO ThinkPad Thunderbolt 3 Dock Gen2 Priloženi adapter: Priložen Power Adapter 135W Maksimalna ločljivost: Max. 2 monitorja 3840 x 2160 - 60 Hz (DisplayPort only) 3840 x 2160 - 60 Hz (HDMI only) 3840 x 2160 - 30 Hz (DisplayPort1 and DisplayPort2 simultaneously) 3840 x 2160 - 30 Hz (DisplayPort and HDMI simultaneously) 2560 x 1600@60Hz, 1920 x 1080@60Hz, 1920 x 1080@60Hz (DisplayPort1 and DisplayPort2 and HDMI simultaneously) 3840 x 2160@30Hz, 1920 x 1080@60Hz, 1920 x 1080@60Hz (DisplayPort1 and DisplayPort2 and HDMI simultaneously) Priključki: 4xUSB3.1 Gen2 / 1xUSB3.1 Gen2 with Always-on charging / 1xUSB-C - Thunderbolt 3 - 24 pin USB-C / 2xaudio/video-DisplayPort-20pin DisplayPort / 2xaudio/video-HDMI-19 pin HDMI Type A / 1xaudio-headphones/microphone 3.5 mm / 1 x network - 10Base-T/100Base-TX/1000Base-T - RJ-45 Ostalo: Za serije Lenovo ThinkPad T15 Gen 1 20S6, 20S7 / Lenovo ThinkPad T15 Gen 2 20W4, 20W5 Garancija: garancija 36 mesecev | 4 |  |  | 0
| Prenosni računalnik APPLE | MacBook Air Retina: M1 256GB Apple M1 čip: 4zmogljiva jedra, 4 varčna jedra, 7 grafičnih jeder, 16jeder Naeural Engine Pomnilnik 8GB Trdi disk: 256GB SSD Tipkovnica: SLO USB HUB TypeC adapter (4k HDMI, USB, GigaEthernet, CardReader) BARVA: Silver / Space Gray / Gold | 1 |  |  | 0
* | Multifunkcijska enota MFC | Podoben kot: Canon I-SENSYS MF449X ČB MF laserski tiskalnik ali soroden Barvno tiskanje: Črno-belo tiskanje z laserskim žarkom Tehnologija tiskanja: Črno-bela laserska večnamenska naprava Resolucija tiskanja: 600 × 600 dpi Hitrost tiskanja: Enostransko: do 38 strani na minuto (A4), do 63,1 strani na minuto (A5 – ležeče), obojestransko: do 31,9 slike na minuto (A4) Izpis prve strani: Pribl.: 5,5 sekunde ali manj Velikost tiskanja: A4, A5, A5 (ležeče), A6, B5, Legal, Letter, Executive, Statement, OFFICIO, B-OFFICIO, M-OFFICIO, GLTR, GLGL, Foolscap, 16K, indeksna kartica, ovojnica (COM10, Monarch, DL, C5), velikosti po meri: najm. 76,2 × 127 mm,najv. 216,0 × 355,6 mm. Obojestransko tiskanje: A4, Legal, Letter, OFFICIO, B-OFFICIO, M-OFFICIO, GLGL, Foolscap Velikosti po meri: najm. 210 × 279,4 mm, najv. 216,0 × 355,6 mm Od 60 do 120 g/m2 Pomnilnik: 1 GB Povezljivost: USB 2.0 Hi-Speed, 10BASE-T/100BASE-TX/1000Base-T, brezžično 802.11b/g/n, povezava Wi-Fi Direct Mesečni obrat tiskanja: Najv. 80.000 strani na mesec Vhodna kapaciteta predalov: Večnamenski pladenj za 100 listov Izhodna kapaciteta predalov: Za 150 listov Avtomatski podajalec papirja: ADF za 50 listov Tiskalniški jeziki: UFRII, PCL 5c2, PCL6, Adobe® PostScript Resolucija kopiranja: Do 600 × 600 dpi Hitrost kopiranja: Enostransko (A4): do 38 strani na minuto, obojestransko (A4): do 30,3 slike na minuto Skeniranje: Barvno Resolucija skeniranja: Optično: do 600 × 600 dpi, Izboljšano: do 9600 × 9600 dpi Hitrost skeniranja: Enostransko črno-belo: 38 slik na minuto (300 × 600 dpi), Enostransko barvno: 13 slik na minuto (300 × 600 dpi), Obojestransko črno-belo: 70 slik na minuto (300 × 600 dpi), Obojestransko barvno: 26 slik na minuto (300 × 600 dpi) Faks: Samo faks, samodejni preklop med faksom in telefonom, odzivnik, ročno Resolucija faksiranja: Standardno: 200 × 100 dpi, Drobno: 200 × 200 dpi, Zelo drobno: 200 × 400 dpi, Ultra drobno: 400 × 400 dpi Kapaciteta kasete: Kaseta za 250 listov, Opcijsko možna kaseta za 550 listov Imenik: Najv. 299 številk/največ 299 ciljev Hkratno kopiranje: Do 999 kopij Garancija: 1. leto Dimenzije: 453 × 464 × 392 mm Ostalo: Skeniranje v oblak (TIFF/JPEG/PDF/PNG). Obojestransko skeniranje: Obojestransko črno-belo: 70 slik na minuto (300 × 600 dpi), obojestransko barvno: 26 slik na minuto (300 × 600 dpi) Priporočeno število strani na mesec: Od 750 do 4000 strani na mesec Začetna polnitev tonerja ob nakupu tiskalnika: Tiskalniku je dodana kartuša 057 (3100 strani) Velikost tiska: Do A4 | 2 |  |  | 0
Oblika skeniranja datoteke: Skeniranje v e-pošto (TIFF/JPEG/PDF/stisnjena datoteka PDF/PDF ). Skeniranje v oblak (TIFF/JPEG/PDF/PNG). Obojestransko skeniranje: Obojestransko črno-belo: 70 slik na minuto (300 × 600 dpi), obojestransko barvno: 26 slik na minuto (300 × 600 dpi) Priporočeno število strani na mesec: Od 750 do 4000 strani na mesec Začetna polnitev tonerja ob nakupu tiskalnika: Tiskalniku je dodana kartuša 057 (3100 strani) Velikost tiska: Do A4
| Računalnik za digitalno oglaševanje | Tih kompakten in energetsko učinkovit mini računalnik Procesor: Intel N4100 quad-core 1.1GHz, max 2.4GHz ali boljši Grafična kartica: Intel UHD Graphics 600 ali boljša Pomnilnik: 8GB Trdi disk: SSD 256GB Video izhodi: 1x HDMI 2.0a + 1x Display port 1.2 ali 2x HDMI 2.0a Priključki: 1x USB 3.0 tip C 3x USB 3.0 (1x spredaj, 2x zadaj) 1x USB 2.0 Čitalec kartic 3-v-1 (SD/SDHC/SDXC) Integriran mrežni vmesnik: 1x 10/100/1000Mbps, WiFi 802.11ac, Bluetooth 5.0, Antena Pasivno hlajenje / Native 4K izhod (H.265, H.264 decode) / Microsoft DirectX 12 kompatibilen / HDCP skladen OS: Windows 10 | 2 |  |  | 0
| Smart TV | TV 55" 4K UltraHD Smart TV / Android OS / LED Tehnične specifikacije Xiaomi Mi TV 4S 55"4K UltraHD Smart TV Android OS LED: Procesor: 64-bitni procesor RAM: 2 GB Zaslon velikost: 55 palcev Ločljivost: 3840 x 2160 (4K) Video:HDR Operacijski sistem: Android OS Zvok, Izhod zvoka: 2x10W zvočnika Tehnologija DTS / Dolby Večnamenska povezava Da Zvok Bluetooth: Da Spletni brskalnik: Da Podpora za aplikacijo SmartThings Da Povezljivost: 3 x HDMI, 3 x USB, Omrežni vhod (LAN) Da Hitra povezava HDMI Da Vgrajeni Wi-Fi Da Bluetooth v4.2: Da 2.4G / 5G Wi-Fi: Da Ethernet: 100 Mbps Združljivo z VESA standardom za vgradnjo Napajanje AC100-240V 50 / 60Hz Poraba energije (največ) 120 W Delovna temperatura: 0 ° C ~ 40 ° C Teža: max. 15 kg (s stojalom) Stenski nosilec z možnostjo spreminjanja nalona | 2 |  |  | 0
| USB HUB | USB Hub 10xA z dodatnim napajanjem 10 portni USB 2.0 koncetrator, indikator delovanja in LED za vsak port USB 2.0 vmesnik, skladnost z USB 2.0 in 1.1 Podpira Hot Plug & Play in PnP funkcijo Hitrost prenosa podatkov do 480 Mbps Vmesnik USB naprave - 10x tip A ženski Izhodna napetost +5 V na vmesnik Izhodni tok 500 mA na vmesnike (max.) Napajanje neposredno iz USB vmesnika Skladnost z Windows XP/Vista/7/Win10 Certifikat FCC Class B, CE Gonilniki: ne potrebuje | 16 |  |  | 0
| Nosilec za dva monitorja | Nosilec za dva monitorja (side by side) Podprta velikost LCD zaslona: do 24-palcev Nosilnost: 18 kg (dva monitorja) Nastavitev višine: 33 cm Nastavitev nagiba: 85° Nastavitev zasuka: 360° VESA standard: MIS-D | 4 |  |  | 0
| Usmerjevalnik TIP1 | Podoben kot: Mikrotik RB1100AHx4 Arhitektura: ARM 32bit Procesor: AL21400 / 4jeder Frekvenca procesorja: 1.4 GHz RAM: 1 GB Sistem: RouterOS Level 6 Dimenzije: Standardno 1U 19inč Velikost pomnilnika FLASH: 128 MB Temperatura delovanja: -40°C ~ 70°C Napajanje: AC vhodni priključek: 2x 110 - 240V / REDUNDANČNO napajanje Število DC vhodov 2 (2-pin terminal, PoE-IN) PoE vhod: 20-57V, pasivni PoE ali aktivni PoE 802.3af/at DC telekom priključek (2-pin terminal): 20-57V, podpira tudi -48V Največja poraba energije: 33W Največja poraba energije dodatnih priključkov: 25W Podrobnosti mrežnega priključka: 13x 10/100/1000 RJ45 priključek Ethernet bypass: Ethernet 11/12 1x mikroSD čitalec kartic 1x RS232 serijski priključek Senzor voltaže, toka in temperature PCB Reset gumb, piskač | 7 |  |  | 0
| Usmerjevalnik TIP2 | Podoben kot: Mikrotik CCR1036-12G-4S-EM Arhitektura: TILE Procesor: TLR4-03680 / 36jeder Frekvenca procesorja: 1.2 GHz RAM: 8 GB Sistem: RouterOS Level 6 (64bit) Dimenzije: Standardno 1U 19inč Velikost pomnilnika FLASH: 1024 MB Temperatura delovanja: -20°C ~ 60°C Napajanje: AC vhodni priključek: 2x 110 - 240V / REDUNDANČNO napajanje Največja poraba energije: 60W Podrobnosti mrežnega priključka: 12x 10/100/1000 RJ45 priključek Podrobnosti optičnega priključka: 4x SFP kletka (s podporo DDMI) USB vmesnik: 1x USB tip-A (s podporo za 3G/4G modem ali dodaten pomnilnik) Maksimalni tok USB: 1A Senzor temperature PCB in CPU Mode gumb za izbiro načina Zaslon LCD občutljiv na dotik Regulacija vrtljajev ventilatorja Reset gumb, piskač | 1 |  |  | 0
| Mrežno stikalo TIP1 | Podoben kot: Aruba OfficeConnect 1820-24G Switch Priključki: 24 autosensing 10/100/1000 vrat + 2 SFP Managment: DA (Web GUI), SNMPv1, v2c, port mirroring, NTP, DHCP, VLANs, IEEE802.1p, QoS, IGMP Snooping, SSL, jumbo packet support, Link aggragation, STP, RSTP Prepustnost: 38.6 million pps, Switching capcity: 52 Gbps Napajanje: 100-240 VAC; 50 / 60 Hz, 0.3A Dimenzije: Standardno 1U 19inč Osi nivo: Layer 2 Teža: 2.72 kg Garancija: Doživljenska | 3 |  |  | 0
| Mrežno stikalo TIP2 | Podoben kot: Aruba OC 1820-24G-PoE+ (185W) Switch Priključki: 12 autosensing 10/100/1000 vrat + 12 autosensing 10/100/1000 PoE+ vrat + 2 SFP Managment: DA (Web GUI), SNMPv1, v2c, port mirroring, NTP, DHCP, VLANs, IEEE802.1p, QoS, IGMP Snooping, SSL, jumbo packet support, Link aggragation, STP, RSTP Prepustnost: 38.6 million pps, Switching capcity: 52 Gbps Napajanje: 100-240 VAC; 50 / 60 Hz, 1.3A, 185W PoE max. Dimenzije: Standardno 1U 19inč Osi nivo: Layer 2 Teža: 3.31 kg Garancija: Doživljenjska | 1 |  |  | 0
| Tiskalnik signatur | Podoben kot: TSC tiskalnik nalepk namizni TDP-225 Metoda tiskanja termodirekt Resolucija 200 dpi Max. širina tiska 54 mm Max. dolžina tiska 2.286 mm Hitrost tiskanja do 127 mm/sek (nastavljivo) Premer role 127 mm zunanji premer, jedro 25,4 mm Procesor 32 – bit RISC Vmesniki RS232, USB 2.0, ethernet opcija Spomin 4MB FLASH. 8MB SDRAM, microSD slot (4GB max.) Senzorji GAP, »head open«, black mark Programski jezik TSPL-EZ (univerzalni firmware – emulacija Eltron, Zebra, Datamax) Opcije RTC | 5 |  |  | 0
| Čitalnik črtne kode 2D | Podoben kot: Honeywell Genesis 7580g Hands-Free Scanner Vzorec branja: Slika (832 x 504 pixel array) Kot branja: Horizontalno:46st; Vertikalno: 28st Toleranca gibanja: 200 cm/s Zmožnost prepoznavanja: Standard 1D, PDF, 2D Napajanje: 5.5 VDC ± 0.25 V Poraba v delovanju: 2.0 W (400 mA @ 5 V) Poraba v pripravljenosti: 0.5 W (100 mA @ 5 V) Vmesniki/Priključki: USB, RS232, Keyboard Wedge, IBM 46xx (RS485) Delavna temperatura in vlaga: 0°C do 40°C [0% do 95% relativne vlažnosti, ki ne kondenzira] Odpornost na padec: Načrtovano, da zdrži padec iz višine 1.5 m Dimenzije: 80mm x 83mm x 150mm Teža: 340g Garancija: 12mesecev | 2 |  |  | 0
| Spletna kamera | Spletna kamera USB Senzor:1080p (Full HD) Mikrofon: Da Povezava: USB Ostrenje: Fiksirano Združljiva z Windows 7 ali novejšim in MacOS X Zaponka, primerna za namestitev na vse vrste zaslonov | 10 |  |  | 0
| Slušalke | Slušalke z mikrofonomB Priklop USB-A Certificirane za Skype for Busines Nastavljiv mikrofon s tehnologijo odstranjevanja hrupa iz okolice Tehnologija, ki zavaruje uporabnike pred poškodbami ušes ob nenadnem dvigu glasnosti (pok in podobno) | 10 |  |  | 0
| Nosilec za monitor | Nosilec za dva monitorja (side by side) Podprta velikost LCD zaslona: do 24-palcev Nosilnost: 18 kg (dva monitorja) Nastavitev višine: 33 cm Nastavitev nagiba: 85° Nastavitev zasuka: 360° VESA standard: MIS-D | 4 |  |  | 0
| Strežnik TIP1 | Strežnik 1HE za vgradnjo v komunikacijsko omaro maksimalne globine 55cm Možnost vgradnje 10×2.5" diskov (vsaj dva NVMe) CPU:1× Intel Xeon E-2278G 8C 80W 3.4GHz Processor RAM:64GB nadgradljiv do 128GB RAID 0,1,5,6,10 z 2GB Flash HDD: 4×SATA 960GB Hot Swap SSD Podpora za: 1 × M.2 SATA 6Gbps Non-Hot Swap SSD Ethernet: 2×1Gb RJ45 LOM + 2×10Gb RJ45 Intel Napajalnik: 2×450W (230V/115V) Platinum Hot-Swap Power Supply Upravljanje: Napredno upravljanje z možnostjo Remote konzole in vpetja zagonskega diska istega proizvajalca Sani za vgradnjo v komunikacijsko omaro 19" / kratke Maksimalna okoljska temperatura: 40 st.C Garancija: 3 leta | 7 |  |  | 0
| Strežnik TIP2 | Strežnik 2HE za vgradnjo v komunikacijsko omaro maksimalne globine 72cm Možnost vgradnje 16×2.5" diskov (vsaj dva NVMe) CPU:2× Intel Xeon Silver 4208 8 Core 85W 2.1GHz Processor RAM:64GB TruDDR4 2933MHz (max: 768GB) vsaj 20 prostih rež za nadgradnjo RAID 0,1,5,6,10 z 2GB Flash HDD: 6 × 2.5 SATA 960GB Hot Swap SSD Podpora za: 2 × M.2 SATA 6Gbps Non-Hot Swap SSD s strojnim RAID1 M2 Ethernet: 4×1Gb RJ45 LOM + 2×10Gb RJ45 Intel Napajalnik: 2×750W (230V/115V) Platinum Hot-Swap Power Supply Upravljanje: Napredno upravljanje z možnostjo Remote konzole in vpetja zagonskega diska istega proizvajalca Sani za vgradnjo v komunikacijsko omaro 19" Maksimalna okoljska temperatura: 45 st.C Garancija: 3 leta | 1 |  |  | 0
| Strežnik TIP3 | 2 NODE HYPER CONVERGED CLUSTER - All Flash Certificiran s strani proizvajalca Specifikacija za NODE (1 strežnik / potrebujemo 2): Strežnik 2HE za vgradnjo v komunikacijsko omaro maksimalne globine 72cm CPU: 2× Intel Xeon Silver 4208 8C 85W 2.1GHz Processor RAM: 512GB TruDDR4 2933MHz (max: 768GB) vsaj 8 prostih rež za nadgradnjo HDD1: 2× M.2 5300 480GB SATA 6Gbps Non-Hot Swap SSD z RAID1 HDD2: 2× 1.6TB Mainstream NVMe PCIe3.0 x4 Hot Swap SSD HDD3: 4× 3.84TB Entry SATA 6Gb Hot Swap SSD Podpora za: 2 × M.2 SATA 6Gbps Non-Hot Swap SSD s strojnim RAID1 M2 Krmilnik: Ustrezni RAID SAS/SATA 12Gb HBA za integracijo diskov Ethernet1: 1× Mellanox ConnectX-4 2x100GbE/EDR IB QSFP28 VPI Adapter Ethernet2: 1× Ethernet 10Gb 4-port RJ45 LOM Upravljanje: Napredno upravljanje z možnostjo Remote konzole in vpetja zagonskega diska Napajalnik: 2× 1100W (230V/115V) Platinum Hot-Swap Power Supply Maksimalna okoljska temperatura: 45 st.C Sani za vgradnjo v komunikacijsko omaro 19" Garancija: 3 leta | 2 |  |  | 0
| UPS | APC Smart-UPS SMT2200RMI2UC 1980 W / 2200 VA ali podoben Izhodna moč: 1980 W / 2200 VA Izhodna napetost: 230V Priključki: 8 x IEC 320 C13, 1 x IEC 320 C19, 1 x USB vhod za komunikacijo, 1 x serijski vhod za komunikacijo Komunikacija: Na voljo SmartSlot reža za vgradnjo kartice za povečavo funkcionalnosti spremljanja in nadzora UPS-a Dimenzije: 86 x 480 x 683 mm; višina omare 2U Priloženo: CD s programsko opremo, CD z dokumentacijo, Oprema za montažo omar, Podporne letve za montažo v omaro, Smart UPS signalni RS-232 kabel, USB-kabel Obvezno: Možnost upravljanja in nadzora z odprtokodno programsko opremo APCUPSD Garancija: 3 leta popravilo ali menjava (2 leti za baterijo) | 2 |  |  | 0
SKUPAJ
0