## REKAPITULACIJA
Projekt: IZGRADNJA DRŽAVNE KOLESARSKE POVEZAVE G2, BLED - BOHINJSKA BISTRICA
REKAPITULACIJA
| Št. Načrta | Načrt: | Znesek (EUR):
ODSEK MAČKOVEC-BLED
| K152020-1 | Ureditev površin za kolesarje na JP 513411 in JP 512501 (Mačovec-Bled) | 1400
ODSEK MAČKOVEC-BLED - skupaj: |  |  | 1400
ODSEK BOHINJSKA BELA-OBRNE
| P-2975 | Elaborat prometne ureditve | 0
ODSEK BOHINJSKA BELA-OBRNE - skupaj: |  |  | 0
ODSEK OBRNE - SOTESKA
ETAPA 1
PNG-740-1/20 | 2/1 | Cesta - etapa 1 | 0
003-35/20-1 | 2/2 | Nadvoz "Obrne" | 4000
|  | ETAPA 1 - skupaj: | 4000
ETAPA 2
PNG-740-1/20 | 2/1 | Cesta - etapa 2 | 0
003-35/20-5 | 2/6 | Podporna konstrukcija PK-1 (E2-27 do E2-38) | 3000
003-35/20-5 | 2/6 | Oporna konstrukcija OK-1 (E2-36 do E2-38) | 3000
003-35/20-7 | 2/8 | Podaljšanje prepusta POP 1 (E2-8) | 1750
003-35/20-7 | 2/8 | Cevni prepust PCP (E2-26 - E2-27) | 1750
|  | ETAPA 2 - skupaj: | 9500
ETAPA 3
PNG-740-1/20 | 2/1 | Cesta - etapa 3 | 0
003-35/20-2 | 2/3 | Prehod pod obstoječim mostom v Soteski | 4000
003-35/20-3 | 2/4 | JK-1 (E3-1 do E3-6) | 4000
003-35/20-5 | 2/6 | Podporna konstrukcija PK-1 (E3-6 do E3-9) | 3000
003-35/20-5 | 2/6 | Podporna konstrukcija PK-3 (E3-17 do E3-27) | 3000
003-35/20-6 | 2/7 | Sanacija obstoječih zidov | 4000
PNG-740-2/20 | 2/10 | E3-OK1 (pilotna stena) in E3-OK2 (KZ) | 3000
|  | ETAPA 3 - skupaj: | 21000
ETAPA 4
PNG-740-1/20 | 2/1 | Cesta - etapa 4 | 0
|  | ETAPA 4 - skupaj: | 0
ETAPA 5
PNG-740-1/20 | 2/1 | Cesta - etapa 5 | 0
003-35/20-3 | 2/4 | JK-1 (E5-10 do E5-14) | 4000
003-35/20-3 | 2/4 | JK-2 (E5-18 do E5-25) | 4000
003-35/20-3 | 2/4 | JK-3 (E5-32 do E5-40) | 4000
003-35/20-5 | 2/6 | Podporna konstrukcija PK-2 (E5-24 do E5-28) | 3000
003-35/20-5 | 2/6 | Podporna konstrukcija PK-3 (E5-31 do E5-33) | 3000
003-35/20-5 | 2/6 | Podporna konstrukcija PK-4 (ob E5-14) | 3000
003-35/20-5 | 2/6 | Podporna konstrukcija PK-5 (ob E5-18) | 3000
PNG-740-3/20 | 2/11 | E5-PK1 (kamnita zložba in prepust) | 2000
PNG-740-4/20 | 2/12 | Sanacija galerije "Soteska" | 2000
PNG-740-5/20 | 2/13 | Sanacija podvoza pod ŽP | 1500
PNG-740-6/20 | 2/14 | Zaščita pred kamenjem | 2000
|  | ETAPA 5 - skupaj: | 31500
ETAPA 6
PNG-740-1/20 | 2/1 | Cesta - etapa 6 | 0
003-35/20-5 | 2/6 | Podporna konstrukcija PK-1 (E6-25 do E6-31) | 3000
003-35/20-7 | 2/8 | Škatlasti prepust PŠP 1 (E6-19) | 1750
003-35/20-7 | 2/8 | Cevni prepust PCP 2 (E6-31A) | 1750
003-35/20-7 | 2/8 | Škatlasti prepust PŠP 2 (E6-41A) | 1750
003-35/20-7 | 2/8 | Cevni prepust PCP 3 (E6-45A) | 1750
003-35/20-7 | 2/8 | Škatlasti prepust PŠP 3 (E6-53) | 1750
003-35/20-7 | 2/8 | Škatlasti prepust PŠP 4 (E6-79A) | 1750
003-35/20-7 | 2/8 | Cevni prepust PCP 4 (E6-83A) | 1750
003-35/20-7 | 2/8 | Škatlasti prepust PŠP 5 (E6-86A) | 1750
|  | ETAPA 6 - skupaj: | 17000
ETAPA 7
PNG-740-1/20 | 2/1 | Cesta - etapa 7 | 0
003-35/20-4 | 2/5 | Razširitev mostu "Mokri Log" | 3500
|  | ETAPA 7 - skupaj: | 3500
TUJE STORITVE (2/1: Načrt GK ceste/kolesarske povezave, PNG-740-1/20) |  |  | 444880
NAČRTI S PODROČJA ELEKTROTEHNIKE
20-037/TK | 3/1 | Načrt prestavitve telekomunikacijskih vodov | 500
20-037/SVTK | 3/2 | Načrt prestavitve SVTK vodov | 5500
NAČRTI S PODROČJA ELEKTROTEHNIKE - skupaj: |  |  | 6000
ODSEK OBRNE - SOTESKA - skupaj: |  |  | 537380
ODSEK SOTESKA - BOHINJSKA BISTRICA
OS A (P-52/18)
| 2/1 | Cesta - os A | 17150
| 2/2 | AKZ1 | 2000
| 2/2 | AKZ2 | 2000
| 2/2 | AKZ3 | 1500
| 2/2 | AKZ4 | 1500
| 2/2 | AKZ5 | 1500
| 2/2 | AKZ6 | 1000
| 2/6 | H1 (Prepust, A38-A39) | 2000
| 2/6 | H2 (Prepust, A42-A43) | 2000
| 2/6 | H3 (Prepust, A63-A64) | 2000
| 2/6 | H4 (Prepust, A72-A72.1) | 2000
| 2/6 | H5 (Prepust, A75-A76) | 2000
| 2/6 | H6 (Prepust, A101-A102) | 2000
| 2/6 | H7 (Prepust, A103) | 2000
| 2/6 | H8 (Prepust, A105-A106) | 2000
| 2/6 | H9 (Prepust, A111-A112) | 2000
| 2/6 | H10 (Prepust, A116-A117) | 2000
| 2/6 | H11 (Prepust, A124-A125) | 2000
| 2/6 | H12 (A188 - Plavžarica) | 2000
| 2/6 | H13 (Prepust, A217-A218) | 2000
|  | OS A - SKUPAJ: | 52650
OS B (P-52/18)
| 2/1 | Cesta - os B | 3200
| 2/6 | H14 (Prepust, B3-B4) | 2000
|  | OS B - SKUPAJ: | 5200
OS C (P-52/18)
| 2/1 | Cesta - os C | 6100
| 2/7 | Premostitev potoka Grmečica | 750
| 2/6 | Vodnogospodarska ureditev | 1000
|  | OS C - SKUPAJ: | 7850
OS L (P-38/19) - sprememba mimo naselja Log v Bohinju
| 2/1 | Cesta - os L | 7500
| 2/4 | HL1 (Prepust) | 2000
| 2/4 | HL2 in HL3 (Prepust) | 2000
| 2/4 | Izvir | 1000
| 3 | Elektro (Elektro Gorenjska) | 0
|  | OS L - SKUPAJ: | 12500
OS D (P-52/18)
| 2/1 | Cesta - os D | 19200
| 2/2 | DKZ5 | 500
| 2/3 | AB voziščna plošča | 1250
| 2/6 | H16 (Prepust, D29A) | 2000
| 2/6 | Vodnogospodarska ureditev | 2000
|  | OS D - SKUPAJ: | 24950
OS E (P-52/18)
| 2/1 | Cesta - os E | 12400
| 2/6 | H17 (Prepust, E18-E19) | 2000
| 2/9 | Načrt vodovoda | 3200
| 3 | Elektro (Elektro Gorenjska) | 0
|  | OS E - SKUPAJ: | 17600
ODSEK SOTESKA - BOHINJSKA BISTRICA - skupaj: |  |  | 120750
|  | SKUPAJ (brez DDV) | 659530
|  | NEPREDVIDENA DELA (10%) | 65953
|  | DDV (22%) | 159606.26
|  | SKUPAJ (z DDV) | 885089.26

## Opombe
Projekt: IZGRADNJA DRŽAVNE KOLESARSKE POVEZAVE G2, BLED - BOHINJSKA BISTRICA
NAVODILA K PRIPRAVI PONUDBENEGA PREDRAČUNA
1. | Vse cene na enoto (brez DDV), količine in vrednosti postavk se navede v EUR na dve decimalni mesti natančno.
2. | Vrednosti postavk, ki so že vpisane (projektantski, geotehnični in ostali nadzori, zapora prometa), ni dovoljeno spreminjati. Obračun se bo izvedel po dejanskih količinah in računih, ki bodo potrjeni s strani nadzora.
3. | V ceni je potrebno upoštevati notranjo kontrolo (tekoče preiskave).
4. | V ceni je potrebno upoštevati vsa potrebna geodetska dela.
5. | Popis tvori celoto skupaj z grafičnim in tekstualnim delom načrta, zato ga je potrebno brati skupaj s celotnim načrtom (grafike, tehnična poročila).
6. | Ponudnik je dolžan o vsaki ugotovljeni neskladnosti med popisom in tehničnim poročilom in/ali grafičnimi prikazi obvestiti projektanta in investitorja ter zahtevati pojasnilo pred oddajo ponudbe.
7. | Investitor bo zagotovil delovne površine v okviru ustreznega delovnega pasu. Na odsekih, kjer bo zaradi objektivnih vzrokov (v območju bližine objektov, konfiguracije terena, nepridobljenih soglasij ipd.) delovni pas ožji od običajnega, se gradnja prilagodi dejanskim razmeram na terenu.
8. | Vse ostale površine, ki jih bo izvajalec potreboval za gradnjo in za organizacijo gradbišč, si bo moral priskrbeti sam na svoje stroške.
9. | Izvajalec je dolžan izvesti vsa dela kvalitetno, v skladu s predpisi, projekti, tehničnimi pogoji in v skladu z dobro gradbeno prakso.
10. | Izvajalec mora omogočati stalen, prost in vzdrževan dostop za potrebe intervencije oz. vzdrževanja.
11. | Vsi hladni stiki na obrabni plasti morajo biti obdelani z bitumensko pasto. Pri asfaltih morajo biti v enotnih cenah upoštevani vsi pobrizgi z bitumensko emulzijo ter predhodno čiščenje površine.
12. | Vsi pokrovi jaškov vključujejo dobavo z AB obročem.
13. | Pri zagotavljanju in kontroli kvalitete materialov in vgrajevanja je potrebno smiselno upoštevati posebne tehnične pogoje za preddela, zemeljska dela in temeljenje, voziščne konstrukcije, odvodnjavanje in opremo cest ter dopolnitve.
14. | Kategorije izkopov so opredeljene glede na Posebne tehnične pogoje za zemeljska dela in temeljenje z dopolnitvami (5 kategorna lestvica).
14. | Vse postavke za izkope zajemajo izkop, nakladanje na kamion in odvoz. Koločine izkopov/nasipov so računane v raščenem/komprimiranem stanju.
15. | Izkopi za kjarke, kanali in jaške vključujejo odmet na rob jarka oz. na tovorno vozilo in odvoz na deponijo.
16. | Pri postavkah s predvideno zaporo prometa gre za ocenjen znesek prometne zapore. Obračun zapore se bo vršil po dejanskih stroških postavitve in vzdrževanja cestne zapore po ceniku koncesionarja.
17. | Ponudba mora vsebovati tudi izdelavo tehnološkega elaborata, dopolnitve varnostnega načrta (po potrebi) ter izdelavo načrta ureditve gradbišča.
18. | Vse gradbene odpadke (porušitve in odstranitve) je potrebno odpeljati na ustrezno deponijo (vključeno v ceno odstranitve) in nadzoru predložiti evidenčne liste ravnanja z gradbenimi odpadki ter poročilo o odpadkih (tudi za les in panje).
19. | Izvajalec mora pred pripravo ponudbe izvesti pregled obravnavane trase ceste.
20. | Dela je izvajati po projektni dokumentaciji, v skladu z veljavnimi tehničnimi predpisi, normativi in standardi ob upoštevanju zahtev iz varstva pri delu.
21. | V enotnih cenah morajo biti zajeti vsi stroški po Splošnih tehničnih pogojih.
22. | Izvajalec mora v enotnih cenah upoštevati naslednje stroške, v kolikor le-ti niso upoštevani v posebnih postavkah:
- vse stroške za pridobitev začasnih površin za gradnjo izven delovnega pasu (soglasja, odškodnine ...)
- vse stroške v zvezi z začasnim odvozom, deponiranjem in vračanjem izkopanega materiala na mestih, kjer ne bo možno deponirati na gradbišču
- vse stroške za postavitev gradbišča, gradbiščnih objektov, ureditev začasnih deponij, tekoče vzdrževanje in odstranitev gradbišča
- vse stroške za sanacijo in kultiviranje površin delovnega pasu in gradbiščnih površin po odstranitvi objektov
- stroške za postavitev objekta s poslovnim prostorom vključno z opremo za dve delovni mesti in za skupne operativne sestanke vel. cca 20m2 za potrebe investitorja, s tekočim vzdrževanjem in čiščenjem
- vse stroške v zvezi s transporti po javnih poteh in cestah: morebitne odškodnine, morebitne sanacij cestišč zaradi poškodb med gradnjo itd.
- stroške odvoza in zagotovitev odstranjevanja odpadnega gradbenega materiala skladno z zakonodajo na področju ravnanja z odpadki (odvoz na urejene deponije s taksami itd.)
- vsi stroški za zagotavljanje varnosti in zdravja pri delu, zlasti stroške za vsa dela, ki izhajajo iz zahtev Varnostnega načrta
- stroški odvoda meteorne vode iz gradbene jame in vode, ki se izceja iz bočnih strani izkopa, če je potrebno
- stroški dela v kampadah zaradi oteženih geoloških razmer
- stroški dela v nagnjenem terenu
- stroški oteženega izkopa v mokrem terenu, izkop v vodi, prekop potokov itd.
- stroške gradbiščne omarice z obdobnimi električnimi meritvami
23. | Vsa nepredvidena dela so zajeta v generalni postavki nepredvidenih del v skupni rekapitulaciji vseh sklopov projekta.
24. | Dokumentacija za prevzem objekta je strošek izvajalca zato je v ponudbo potrebno vračunati tudi izdelavo dokumentacije za prevzem del: dokazilo o zanesljivosti objekta (2 izvoda), BCP, PID (6 izvodov s CD), vris komunalnih vodov v podzemni kataster, geodetski posnetek...

## Mackovec-Bled
Projekt: IZGRADNJA DRŽAVNE KOLESARSKE POVEZAVE G2, BLED - BOHINJSKA BISTRICA
ODSEK MAČKOVEC - BLED
Načrt: K152020-1 Ureditev površin za kolesarje na JP 513411 in JP 512501 (Mačovec-Bled)
REKAPITULACIJA
| 1. | PREDDELA |  | 0
| 2. | CESTA |  | 0
| 3. | METEORNA KANALIZACIJA |  | 0
| 4. | RAZNA DELA |  | 1400
|  | VREDNOST SKUPAJ |  | 1400
|  | DDV 22% |  | 308
|  | VREDNOST SKUPAJ Z DDV |  | 1708
Načrt: K152020-1 Ureditev površin za kolesarje na JP 513411 in JP 512501 (Mačovec-Bled)
| Zap. št. | Opis postavke | Enota | Količina | cena/ enoto | Vrednost (EUR)
1. PREDDELA
| 1 | Priprava in ogranizacija gradbišča z gradbiščno tablo vključno z vsemi potrebnimi deli na celotnem območju predvidene ureditve. V tej postavki je potrebno zajeti tudi stroške začasnih dovoznih poti ter vzpostavitev v prvotno stanje. Izvajalec si mora ogledati trase/območje predvidene infrastrukture in v to postavko vključiti vsa potrebna dela pri organizaciji, pripravi, zavarovanju in čiščenju gradbišča. V postavki vključiti tudi zavarovanje okoliških objektov in gradbišč pred morebitnimi poškodbami v času gradnje. | kpl | 1 |  | 0
| 2 | Preverba podatkov, detekcija, odkrivanje ter trasna in višinska zakoličba vseh komunalnih in energetskih vodov ter oznaka križanj na predvideni dolžini izgradnje komunalne infrastrukture. | kpl | 1 |  | 0
| 3 | Čiščenje terena, posek grmičevja in dreves s premerom debla do 20 cm, kompletno z izkopom panjev, nakladanjem na kamion, odvozom na deponijo in plačilom vseh stroškov deponiranja (ocena količine). | m2 | 1135 |  | 0
| 4 | Posek dreves s premerom debla od 20 do 50 cm, kompletno z izkopom panjev, nakladanjem na kamion, odvozom na deponijo in plačilom vseh stroškov deponiranja. | kos | 3 |  | 0
| 5 | Površinski izkop humusa v debelini cca 20 cm, z deponiranjem materiala na začasni gradbiščni deponiji. Ponovna uporaba humusa za ureditev okoliškega terena in zatravitev po zaključenih delih. | m3 | 11 |  | 0
[5 empty] | 1. PREDDELA - skupaj: | 0
2. CESTA
I. PRIPRAVLJALNA IN RUŠITVENA DELA
| 1 | Zakoličba ceste v ravninskem terenu. | m1 | 705 |  | 0
| 2 | Postavitev in zavarovanje prečnih profilov ceste v ravninskem terenu. | kos | 35 |  | 0
| 3 | Rušenje asfalta v debelini od 5 do 15 cm z nakladanjem ruševin na transportno sredstvo, odvoz v stalno pooblaščeno deponijo po izboru izvajalca z vključenimi vsemi stroški deponiranja. | m2 | 11 |  | 0
| 4 | Odstranitev LTŽ pokrovov na obstoječih jaških in odvoz v stalno deponijo po izboru izvajalca z vključenimi vsemi stroški deponiranja; opaž, betoniranje ter dobava in vgraditev novih LTŽ pokrovov z nosilnostjo 40 t (D400) na novo višino asfalta.
|  | - dim. 60x60 cm, | kos | 2 |  | 0
| 5 | Rušenje obstoječe meteorne kanalizacije iz PVC in betonske cevi dimenzije od DN160 do DN500, nalaganje ruševin na transportno sredstvo, odvoz v stalno deponijo po izboru izvajalca z vključenimi vsemi stroški deponiranja. | m1 | 55 |  | 0
| 6 | Rušenje glave prepusta s premerom do 60 cm, nalaganje ruševin na transportno sredstvo, odvoz v stalno deponijo po izboru izvajalca z vključenimi vsemi stroški deponiranja. | kos | 2 |  | 0
| 7 | Demontaža obstoječe lesene ograje, nakaldanje na transportno sredstvo in odvoz na stalno deponijo z vključenimi stroški deponiranja. | m1 | 95 |  | 0
| 8 | Odstranitev prometnih znakov, ogledal, napisnih tabel, rušitev temeljev in odvoz odpadnega materiala na stalno deponijo, shranitev znakov, tabel na začasni deponiji za čas del, ponovna postavitev na lokacijo po projektu kompletno z zemeljskimi deli in temelji. | kos | 2 |  | 0
| 9 | Odstranitev obstoječih tlakovcev in plošč ter deponiranje ob trasi ceste, za kasnejšo uporabo. | m2 | 10 |  | 0
| 10 | Zarez - odrez asfalta debeline do 15 cm. | m1 | 22 |  | 0
II. ZEMELJSKA DELA
| 11 | Široki strojni izkop v terenu III.-IV. ktg, izkop v globini do 1,0 m, nakladanje materiala na transportno sredstvo, odvoz na stalno deponijo (deponijo pridobi izvajalec) ter plačilo vseh stroškov deponiranja. | m3 | 836 |  | 0
| 12 | Naprava podlage za zasejanje trave z nakladanjem humusa na kamion in dovozom iz začasne deponije, razstiranje v debelini cca 20 cm, ravnanje in ostala pomožna dela. Upoštevati tudi valjanje površine pred sejanjem trave. | m3 | 11 |  | 0
| 13 | Dobava podlage za zasejanje trave - humus, razstiranje v debelini cca. 20 cm, ravnanje in ostala pomožna dela. Upoštevati tudi valjanje površine pred sejanjem trave. | m3 | 60 |  | 0
| 14 | Ozelenitev površin, dobava in sejanje travnega semena. Upoštevati pokrivanje sejane površine s tanko plastjo humusa in negovanje trave do popolne ozelenitve. | m2 | 355 |  | 0
| 15 | Zaščita brežine s kokosovo tkanino, stabilizacija brežine. | m2 | 935 |  | 0
III. SPODNJI IN ZGORNJI USTROJ
| 16 | Planiranje dna izkopa z natančnostjo ± 3 cm in strojna utrditev do potrebne zbitosti. | m2 | 3410 |  | 0
| 17 | Dobava, razgrinjanje in planiranje drobljenega, kamnitega, nasipnega materiala, granulacije 0-63 mm v debelini minimalno 30 cm ter utrjevanje do potrebne trdnosti (Ev2 ≥ 80 MPa). Vgrajevanje v slojih največ do 30 cm. | m3 | 81 |  | 0
| 18 | Dobava, razgrinjanje, planiranje in utrjevanje tamponskega drobljenca granulacije 0-32 mm v debelini minimalno 25 cm, utrjevanje do potrebne zbitosti (Ev2 ≥ 120 MPa). | m3 | 947 |  | 0
| 19 | Fino planiranje tampona v predpisanih padcih po projektu, dobava sejanega peska granulacije 0-8 mm, planiranje in utrjevanje - priprava na asfaltiranje. | m2 | 2704 |  | 0
| 20 | Rezkanje - frezanje obstoječega finega asfalta v šir. 20 cm (stik obstoječi - novi), kompletno z dobavo in vgrajevanjem novega asfalt betona v deb. 4,0 cm. | m1 | 22 |  | 0
| 21 | Čiščenje in hladni obrizg asfalta pri stikovanju obstoječega z novim. | m1 | 22 |  | 0
| 22 | Dobava in vgrajevanje asfalta:
|  | - nosilni sloj - AC 22 base B 50/70 A3 v deb. 7 cm | m2 | 2704 |  | 0
|  | - obrabni sloj - AC 11 base B 50/70 A3 v deb. 4 cm | m2 | 2704 |  | 0
| 23 | Doplačilo za izdelavo asfaltnih muld | m1 | 198 |  | 0
| 24 | Ureditev in utrditev bankine, širine 50 cm, v naklonu 6%, kompletno z dobavo manjkajočega sejanega peska v debelini do 10 cm. | m2 | 696 |  | 0
| 25 | Polaganje obstoječih betonskih tlakovcev na uvozih (brez dobave) na peščeno podlago, komplet z izdelavo peščene podlage, z utrjevanjem in zastičenjem reg s kremenčevim peskom. | m2 | 10 |  | 0
IV. VARNOSTNA OGRAJA
| 26 | Izdelava, dobava in montaža lesene varnostne ograje (po Katalogu urbane opreme v Občini Bled), nivo zadrževanja H1-W3, višine cca 70 cm, vključno s temelji, pritrdilnim materialom in vsemi potrebnimi gradbenimi deli. Ograja je sestavljena iz vertikalnih in horizontalnih lesenih lamel pravokotnega profila, ki so ustrezno ojačane z jeklenimi profili. Vsi leseni in kovinski deli so ustrezno zaščiteni. Ograja mora imeti prometne ateste (certifikat). Postavljena ograja sega v skupno višino 700mm. Zaključek ograje je zaključen z zaključnim elementom dolžine cca 4m, katerega se montira z zabijanjem stebrov v zemljino. V ceni je potrebno vključiti tudi vse krivljene in vkopane elemente. | m1 | 284 |  | 0
V. PROMETNA UREDITEV
| 27 | Barvanje cestnih označb z enokomponentno barvo za asfalt:
|  | 5111 Ločilna neprekinjena bela črta širine 12 cm | m1 | 5 |  | 0
|  | 5211 Neprekinjena široka črta š=50 cm | m1 | 6 |  | 0
|  | 5502 Simbol kolesarska povezava | kos | 2 |  | 0
|  | 5607 Souporaba prometnega pasu (sharrow) | kos | 40 |  | 0
| 28 | Dobava in postavitev prometnih znakov, komplet z drogom in pritrdilnim materialom ter zemeljskimi deli in temelji:
|  | 2102 Ustavi | kos | 1 |  | 0
|  | 2232-4 Omejitev hitrosti 40 km/h | kos | 2 |  | 0
|  | 2422 Konec območja omejene hitrosti | kos | 1 |  | 0
|  | 2434 Naselje | kos | 1 |  | 0
|  | 2435 Konec naselja | kos | 1 |  | 0
|  | 3405 Kažipot za kolesarje | kos | 3 |  | 0
|  | 3405-1 Kažipot za kolesarje | kos | 2 |  | 0
|  | 3405-2 Kažipot za kolesarje | kos | 1 |  | 0
|  | 6101 Cestni smernik | kos | 136 |  | 0
[5 empty] | 2. CESTA - skupaj: | 0
3. METEORNA KANALIZACIJA
I. PRIPRAVLJALNA IN RUŠITVENA DELA
| 1 | Zakoličba in zavarovanje projektirane osi kanala. | m1 | 67 |  | 0
II. ZEMELJSKA DELA
| 2 | Strojni izkop jarka z upoštevano pomočjo ročnega izkopa za meteorno kanalizacijo (cevovod, jaški, požiralniki) v terenu III.-IV. ktg., v naklonu, ki se prilagodi karakteristikam materiala in načinu varovanja izkopa, širina dna izkopa po standardu SIST EN 1610, izkop v globini do 3,0 m, kompletno z direktnim nakladanjem izkopnega materiala na kamion in odvozom na začasno deponijo (deponijo pridobi izvajalec). | m3 | 56 |  | 0
| 3 | Ročni izkop jarka za meteorno kanalizacijo, izkop v terenu III.ktg. ter deponiranje izkopnega materiala ob trasi kanalizacije. | m3 | 4 |  | 0
| 4 | Planiranje dna izkopa z natančnostjo ± 1 cm in strojna utrditev do potrebne zbitosti (Ev2 ≥ 20 MPa). | m2 | 54 |  | 0
| 5 | Izvedba prečkanj (križanj) kanalizacije z obstoječim vodom, v zaščitni cevi, z zavarovanjem obstoječega voda pri izkopu, med gradnjo in pri zasipu, komplet z ročnim izkopom, zavarovanjem s cevjo ter obbetoniranjem zaščitne cevi.
|  | - križanje z obstoječim TK vodom | kos | 6 |  | 0
|  | - križanje z obstoječim vodovodom | kos | 2 |  | 0
|  | - križanje z obstoječim elektro vodom | kos | 3 |  | 0
| 6 | Zasip jarka z izbranim materialom od izkopa, skupaj s potrebnim utrjevanjem do potrebne zbitosti, zasip v plasteh največ do 30 cm. | m3 | 22 |  | 0
| 7 | Nakladanje na transportno sredstvo in odvoz odvečnega materiala od izkopa na stalno deponijo (deponijo pridobi izvajalec) ter plačilo vseh stroškov deponiranja. | m3 | 38 |  | 0
III. ODVODNJAVANJE
| 8 | Dobava in vgraditev cevi iz umetnih mas, togostnega razreda min. SN 8, kompletno s tesnili in potrebnimi fazonskimi kosi, izdelava betonske podlage ter polno obbetoniranje s C 16/20 kanalizacijske cevi:
|  | - cev DN 200 mm | m1 | 12 |  | 0
|  | - cev DN 300 mm | m1 | 55 |  | 0
| 9 | Izdelava izpusta meteorne kanalizacije DN 300 mm na nižjeležeči teren, komplet z vsemi potrebnimi deli: polno obbetoniranje kanalizacijske cevi v dolžini 1 m z betonom C16/20, protierozijsko zaščito iztoka s kamnometom v betonu (površina 5 m2, beton C 12/15), komplet z vsemi potrebnimi fazonskimi kosi in tesnili. | kos | 4 |  | 0
| 10 | Izdelava izpusta meteorne kanalizacije DN 200 mm na nižjeležeči teren, komplet z vsemi potrebnimi deli: polno obbetoniranje kanalizacijske cevi v dolžini 1 m z betonom C16/20, protierozijsko zaščito iztoka s kamnometom v betonu (površina 5 m2, beton C12/15), komplet z vsemi potrebnimi fazonskimi kosi in tesnili. | kos | 1 |  | 0
| 11 | Ureditev razlivne površine pri iztoku meteorne kanalizacije na nižjeležeči teren. Ureditev s kamni 30-50 cm v betonu C12/15. | m2 | 16 |  | 0
| 12 | Izdelava drenaže ceste iz drenažnih cevi (2/3 perforirane) premera DN 160 mm. Drenaža je položena na posteljico iz cementnega betona, obsuta s prodnopeščenim materialom in ovita v PP polst (sistem cigare). V ceni je upoštevano planiranje trase, obsutje z drenažnim drobljencem 8/16 in ovitje v vodoprepustni filc in zasutje z drenažnim drobljencem 32/64 | m1 | 245 |  | 0
| 13 | Dobava in vgraditev požiralnika iz betonskih cevi premera 50 cm, požiralnik globine 1,5 m, s stranskim vtokom, betonskim pokrovom in montažnim AB vencem iz betona C25/30. Kompletno s podložnim betonom C8/10, fino obdelavo notranjosti, prebijanjem sten in izdelavo priključkov. | kos | 3 |  | 0
| 13 | Utrditev jarka s kanaletami na stik iz cementnega betona, dolžine 100 cm in notranje širine dna kanalete 30 cm, kompletno s podložnim betonom C8/10. | m1 | 105 |  | 0
| 14 | Kontrola sploščenosti cevi izvedenega kanala (pregled s kamero) in izdelava poročila. | m1 | 67 |  | 0
[5 empty] | 3. METEORNA KANALIZACIJA - skupaj: | 0
4. RAZNA DELA
| 1 | Izdelava in dostave varnostnega načrta (dva izvoda) naročniku v skladu s predpisi o zagotavljanju varnosti in zdravja pri delu, zagotoviti, da bo gradbišče urejeno v skladu z varnostnim načrtom. Načrte izvajalec preda v potrditev naročniku pet dni pred začetkom gradnje. | kpl | 1 |  | 0
| 2 | Izdelava geodetskega načrta izvedenih del (z vsemi potrebnimi geodetskimi podatki za izdelavo PID (geodetski posnetek izvedenega stanja, izvedenih komunalnih vodov, izmero izvedenih komunalnih vodov in jaškov), predani v 6 izvodih tiskane oblike in v digitalni obliki, ki mora biti izdelan v skladu z veljavno zakonodajo. | kpl | 1 |  | 0
| 3 | Izdelava projekta izvedenih del (PID) z vsemi geodetskimi podatki - predani v 5 izvodih tiskane oblike in v digitalni obliki, ki mora biti izdelan v skladu z veljavno zakonodajo. Izdelava elaborata za zbirni kataster gospodarske javne infrastrukture (ZK Gji) in oddaja na GURS. | kpl | 1 |  | 0
| 4 | Projektantski nadzor in usklajevanje izvedbenega načrta z dejansko ugotovljenim stanjem na terenu. | ura | 8 | 50 | 400
| 5 | Geomehanski nadzor. | ura | 10 | 50 | 500
| 6 | Nadzor upravljalca kanalizacije in vodovoda. | ura | 5 | 50 | 250
| 7 | Nadzor upravljalca TK omrežja. | ura | 5 | 50 | 250
[5 empty] | 4. RAZNA DELA - skupaj: | 1400

## BB-O
Projekt: IZGRADNJA DRŽAVNE KOLESARSKE POVEZAVE G2, BLED - BOHINJSKA BISTRICA
ODSEK BOHINJSKA BELA - OBRNE
Načrt: P-2975 Elaborat prometne ureditve
REKAPITULACIJA
| 1. | PROMETNA UREDITEV |  | 0
|  | VREDNOST SKUPAJ |  | 0
|  | DDV 22% |  | 0
|  | VREDNOST SKUPAJ Z DDV |  | 0
Načrt: P-2975 Elaborat prometne ureditve
| Zap. št. | Opis postavke | Enota | Količina | cena/ enoto | Vrednost (EUR)
1. PROMETNA UREDITEV
| 01. | izdelava tankoslojnih označb z enokomponentno belo barvo, os bela 0,15 cm s posipom kroglic 0,25/m2, skupaj s pikanjem za nove črte (črta za kolesarski pas 5121) | m | 6400 |  | 0
| 02. | izdelava tankoslojnih označb z enokomponentno belo barvo, s posipom kroglic 0,25/m2 (piktogram št. 5607) | kom | 50 |  | 0
[5 empty] | 1. PROMETNA UREDITEV - skupaj | 0

## CESTA - etapa 1
Projekt: IZGRADNJA DRŽAVNE KOLESARSKE POVEZAVE G2, BLED - BOHINJSKA BISTRICA
ODSEK OBRNE - SOTESKA
Načrt: 2/1 Načrt gradbenih konastrukcij ceste / kolesarske povezave - ETAPA 1
REKAPITULACIJA
| 1. | PREDDELA |  |  | 0
| 2. | ZEMELJSKA DELA |  |  | 0
| 3. | VOZIŠČNE KONSTRUKCIJE |  |  | 0
| 4. | ODVODNJAVANJE |  |  | 0
| 5. | GRADBENA IN OBRTNIŠKA DELA |  |  | /
| 6. | OPREMA CESTE |  |  | 0
|  | VREDNOST SKUPAJ |  |  | 0
|  | DDV 22% |  |  | 0
|  | VREDNOST SKUPAJ Z DDV |  |  | 0
Načrt: 2/1 Načrt gradbenih konstrukcij ceste / kolesarske povezave - ETAPA 1
| Šifra | Opis dela | Enota | Količina | Cena / enoto | Vrednost (EUR)
| 1. | PREDDELA
| 11 121 | Obnovitev in zavarovanje zakoličbe trase | km | 0.281 |  | 0
| 11 221 | Postavitev in zavarovanje prečnih profilov | kos | 15 |  | 0
| 11 131 | Obnova in zavarovanje zakoličbe trase komunalnih vodov - meteorna kanalizacija | km | 0.081 |  | 0
| 11 231 | Postavitev in zavarovanje prečnega profila za komunalne vode - meteorna kanalizacija | kos | 9 |  | 0
| 12 132 | Odstranitev grmovja in dreves z debli premera do 10 cm ter vej na redko porasli površini - strojno | m2 | 670 |  | 0
| 12 151 | Posek in odstranitev dreves z deblom od 11 do 30 cm premera ter odstranitev vej | kos | 33 |  | 0
| 12 152 | Posek in odstranitev dreves z deblom od 31 do 50 cm premera ter odstranitev vej | kos | 24 |  | 0
| 12 163 | Odstranitev panjev premera 11 do 30 cm z odvozom na deponijo | kos | 33 |  | 0
| 12 166 | Odstranitev panjev premera 31 do 50 cm z odvozom na deponijo | kos | 24 |  | 0
| - | Demontaža prometnih znakov ter prometnih in reklamnih tabel, vključno z odstranitvijo temelja | kos | 3 |  | 0
| 12 231 | Demontaža jeklene varnostne ograje OPOMBA: vključno z odvozom na deponijo upravljalca vozišča | m1 | 50 |  | 0
| 12 261 | Demontaža plastičnega smernika | kos | 6 |  | 0
| 12 322 | Porušitev in odstranitev asfaltne plasti v debelini 6 do 10 cm, vključno z odvozom na deponijo | m2 | 4 |  | 0
| 12 384 | Rezanje asfaltne plasti s talno diamantno žago, debele 16 do 20 cm | m1 | 10 |  | 0
| - | Rušenje vseh vrst zidov, propustov, glave propustov in vse vrste jaškov | m3 | 5 |  | 0
| - | Prilagoditev pokrovov obstoječih jaškov na novo višino | kos | 1 |  | 0
| 1. PREDDELA - skupaj |  |  |  |  | 0
| 2. | ZEMELJSKA DELA IN TEMELJENJE
| 21 113 | Površinski izkop plodne zemljine-1. kategorije-strojno z odrivom | m3 | 190 |  | 0
| 21 114 | Površinski izkop plodne zemljine-1. kategorije-strojno z nakladanjem in odvozom v deponijo | m3 | 246 |  | 0
| 21 224 | Široki izkopi vezljive zemljine/zrnate kamnine - 3. kat. strojno z nakladanjem in odvozom v deponijo | m3 | 855 |  | 0
| 21 314 | Izkop vezljive zemljine/zrnate kamnine – 3. kategorije za temelje, kanalske rove, prepuste, jaške in drenaže, širine do 1,0 m in globine do 1,0 m – strojno, planiranje dna ročno | m3 | 15 |  | 0
| 21 324 | Izkop vezljive zemljine/zrnate kamnine – 3. kategorije za temelje, kanalske rove, prepuste, jaške in drenaže, širine do 1,0 m in globine 1,1 do 2,0 m – strojno, planiranje dna ročno | m3 | 106 |  | 0
| 21 364 | Izkop vezljive zemljine/zrnate kamnine – 3. kategorije za temelje, kanalske rove, prepuste, jaške in drenaže, širine 1,1 do 2,0 m in globine 1,1 do 2,0 m – strojno, planiranje dna ročno | m3 | 20 |  | 0
| 21 374 | Izkop vezljive zemljine/zrnate kamnine – 3. kategorije za temelje, kanalske rove, prepuste, jaške in drenaže, širine 1,1 do 2,0 m in globine 2,1 do 4,0 m – strojno, planiranje dna ročno | m3 | 58 |  | 0
| 22 112 | Ureditev planuma temeljnih tal vezljive zemljine/zrnate kamenine – 3. kategorije | m2 | 1525 |  | 0
| 23 314 | Dobava in vgraditev geotekstilije za ločilno plast (po načrtu), natezna trdnost nad 16 do 18 kN/m2 (minimalna vrednost 16 kN/m, geotekstil mora ustrezati zahtevam Posebnih tehničnih pogojev (PTP), dopolnilna knjiga V) | m2 | 465 |  | 0
| 24 112 | Vgraditev nasipa iz vezljive zemljine/zrnate kamenine - 3. kategorije - material iz stranskega odvzema | m3 | 725 |  | 0
| - | Dobava in zasip kanalizacijskih cevi s peščenim materialom ter ročnim komprimiranjem v plasteh po 15 cm do višine 30 cm nad temenom cevi - premer zrn 0-32 mm | m3 | 42 |  | 0
| - | Dobava in zasip kanalizacijskih cevi z drobljencem ter komprimiranjem v plasteh po 15 cm do višine 60 cm nad temenom cevi - premer zrn do 32 mm | m3 | 20 |  | 0
| - | Zasipavanje kanalskih rovov in jaškov z naravno pridobljeno vezljivo zemljino, komprimirano v plasteh po 30 cm - dobava in zasip z materialom iz drobljenih kamnitih zrn premera do 100 mm | m3 | 22 |  | 0
| - | Dobava in zasip ponikovalnice z enakomerno zrnatim agregatom frakcije 30-100 mm | m3 | 48 |  | 0
| 24 476 | Izdelava posteljice iz drobljenih kamnitih zrn v debelini 50 cm | m2 | 1468 |  | 0
| 25 111 | Humuziranje brežine brez valjanja, v debelini do 15 cm - ročno | m2 | 248 |  | 0
| 25 112 | Humuziranje brežin brez valjanja, v debelini do 15 cm - strojno | m2 | 745 |  | 0
| 25 151 | Doplačilo za zatravitev s semenom | m2 | 993 |  | 0
| 29 151 | Odlaganje odpadne zemljine (plodna zemljina - 1. kategorije, vključno s prevozom) | t | 443 |  | 0
| 29 152 | Odlaganje odpadne zmesi zemljine in kamnine (vezljiva zemljina / zrnata kamenina - 3. kategorije, vključno s prevozom) | t | 2110 |  | 0
| 29 153 | Odlaganje odpadnega asfalta na komunalno deponijo (recikliranje odpadnega asfalta) | t | 1 |  | 0
| 29 154 | Odlaganje odpadnega cementnega betona na komunalno deponijo | t | 12 |  | 0
| 29 156 | Odlaganje mešanih gradbenih odpadkov z do 50 m.-% nemineralnih primesi (les), vključno s prevozom | t | 135 |  | 0
| 2. ZEMELJSKA DELA IN TEMELJENJE - skupaj |  |  |  |  | 0
| 3. | VOZIŠČNE KONSTRUKCIJE
| 31 131 | Izdelava nevezane nosilne plasti enakomerno zrnatega drobljenca iz kamnine v debelini do 20 cm (d=20 cm) | m3 | 245 |  | 0
| 32 254 | Izdelava obrabne in zaporne plasti bituminizirane zmesi AC 8 surf B 70/100 A5 v debelini 4 cm | m2 | 970 |  | 0
| - | Zatesnitev dilatacijske rege asfaltov z bitumenskim zaključnim trakom za stike / trajno elastično zmesjo | m1 | 10 |  | 0
| 36 213 | Izdelava humuzirane bankine, široke do 0,76 do 1,00m | m2 | 410 |  | 0
| 3. VOZIŠČNE KONSTRUKCIJE - skupaj |  |  |  |  | 0
| 4. | ODVODNJAVANJE
| 42 163 | Izdelava vzdolžne in prečne drenaže, globoke do 1,0 m, na podložni plasti iz cementnega betona, s trdimi plastičnimi cevmi premera 15 cm: - cev D 150 mm | m1 | 40 |  | 0
| 43 196 | Izdelava kanalizacije iz cevi iz polietilena, vključno s podložno plastjo iz cementnega betona, premera 50 cm v globini do 1,0 m - dobava in polaganje kanalizacijske cevi za meteorno vodo (PEHD rebrasta cev DN 580/500 obodna togost SN 8 kN/m2) v globini do 1,0m | m1 | 15 |  | 0
| 43 262 | Izdelava kanalizacije iz cevi iz umetnih snovi, vključno s podložno plastjo iz cementnega betona, premera 20 cm, v globini do 1,0 m - cev DN 200, SN8 | m1 | 66 |  | 0
| 43 286 | Obbetoniranje cevi za kanalizacijo s cementnim betonom C 12/15, po detajlu iz načrta, premera 50 cm | m1 | 15 |  | 0
| 44 173 | Izdelava jaška iz cementnega betona, krožnega prereza s premerom 100 cm, globokega 1,5 do 2 m | kos | 3 |  | 0
| - | Vrtanje betonskega jaška ter izdelava priključka cevi z gumijastim tesnilom ustreznega premera | kos | 7 |  | 0
| - | Dobava in montaža plastičnih fazonskih kosov z obbetoniranjem, ustreznega premera | kos | 7 |  | 0
| 44 854 | Dobava in vgraditev konkavne rešetke z zaklepom iz duktilne (nodularne) litine z nosilnostjo 400 kN, s prerezom 400/400 mm | kos | 1 |  | 0
| 44 962 | Dobava in vgraditev pokrova z zaklepom iz duktilne (nodularne) litine z nosilnostjo 250 kN, krožnega prereza s premerom 600 mm | kos | 5 |  | 0
| 46 353 | Ureditev ponikovalnice s perforirano cevjo iz cementnega betona, krožnega prereza s premerom 100 cm, globine 2,1 do 3,0 m OPOMBA: vključno z dobavo in vsemi potrebnimi deli | kos | 3 |  | 0
| 4. ODVODNJAVANJE - skupaj |  |  |  |  | 0
| 6. | OPREMA CESTE
| 61 122 | Izdelava temelja iz cementnega betona C 12/15, globine 80 cm, premera 30 cm | kos | 7 |  | 0
D | 61 210 | Dobava in vgraditev stebrička za prometni znak iz vroče cinkane jeklene cevi s premerom 64 mm, ustrezne dolžine | kos | 7 |  | 0
| 61 642 | Dobava in pritrditev okroglega prometnega znaka, podloga iz aluminijaste pločevine, znak z odsevno folijo 1. vrste (RA1), premera 600 mm | kos | 1 |  | 0
| 61 652 | Dobava in pritrditev okroglega prometnega znaka, podloga iz aluminijaste pločevine, znak z odsevno folijo 2. vrste (RA2), premera 600 mm | kos | 1 |  | 0
S | 61 722 | Dobava in pritrditev prometnega znaka, podloga iz aluminijaste pločevine, znak z odsevno folijo 1. vrste (RA1), velikost od 0,11 do 0,20 m2 | kos | 3 |  | 0
| 61 724 | Dobava in pritrditev prometnega znaka, podloga iz aluminijaste pločevine, znak z odsevno folijo folijo 1. vrste (RA1), velikost od 0,41 do 0,70 m2 | kos | 3 |  | 0
| 61 725 | Dobava in pritrditev prometnega znaka, podloga iz aluminijaste pločevine, znak z odsevno folijo 1.vrste (RA1), velikost od 0,71 do 1,00 m2 | kos | 1 |  | 0
| 63 513 | Dobava in vgraditev odsevnika z nosilcem iz vroče cinkane jeklene pločevine in odsevno umetno snovjo | kos | 7 |  | 0
| - | Dobava in vgraditev leseno - jeklene kolesarske ograje vključno vse elemente, h = 1,30 m | m1 | 138 |  | 0
| 6. OPREMA CESTE - skupaj |  |  |  |  | 0

## Nadvoz OBRNE
Projekt: IZGRADNJA DRŽAVNE KOLESARSKE POVEZAVE G2, BLED - BOHINJSKA BISTRICA
ODSEK OBRNE - SOTESKA
Načrt: 2/2 Načrt nadvoza nad regionalno cesto v križišču "OBRNE"
REKAPITULACIJA
| 1. | PREDDELA |  |  | 0
| 2. | ZEMELJSKA DELA |  |  | 0
| 3. | VOZIŠČNE KONSTRUKCIJE |  |  | 0
| 4. | ODVODNJAVANJE |  |  | 0
| 5. | GRADBENA IN OBRTNIŠKA DELA |  |  | 0
| 7. | TUJE STORITVE |  |  | 4000
|  | VREDNOST SKUPAJ |  |  | 4000
|  | DDV 22% |  |  | 880
|  | VREDNOST SKUPAJ Z DDV |  |  | 4880
Načrt: 2/2 Načrt nadvoza nad regionalno cesto v križišču "OBRNE"
| Šifra | Opis dela | Enota | Količina | Cena / enoto | Vrednost (EUR)
| 1. | PREDDELA
| 11 313 | Postavitev in zavarovanje profilov za zakoličbo objekta s površino nad 100 m2. | kos | 8 |  | 0
| 11 322 | Določitev in preverjanje položajev, višin in smeri pri gradnji objekta s površino nad 200 do 500 m2. | kos | 8 |  | 0
| 12 141 | Odstranitev grmovja in dreves z debli premera do 10 cm ter vej na gosto porasli površini – ročno. | m2 | 475 |  | 0
| 12 151 | Posek in odstranitev drevesa z deblom premera 11 do 30 cm ter odstranitev vej | kos | 2 |  | 0
| 12 166 | Odstranitev panja s premerom 31 do 50 cm z odvozom na deponijo | kos | 2 |  | 0
| 1. PREDDELA - skupaj |  |  |  |  | 0
| 2. | ZEMELJSKA DELA
| 21 114 | Površinski izkop plodne zemljine – 1. kategorije – strojno z nakladanjem. Na lokaciji ponikovalnega jaška. | m3 | 2 |  | 0
| 21 224 | Široki izkopi vezljive zemljine/zrnate kamnine - 3. kat., strojno z nakladanjem | m3 | 1278.5 |  | 0
| 21 334 | Izkop vezljive zemljine/zrnate kamnine – 3. kategorije za temelje, kanalske rove, prepuste, jaške in drenaže, širine do 1,0 m in globine 2,1 do 4,0 m – strojno, planiranje dna ročno z nakladanjem. Izkop za ponikovalni jašek. | m3 | 21 |  | 0
| 23 211 | Izdelava filtrske plasti iz kamnitega materiala v debelini 20 cm - nasip v dnu ponikovalnega jaška s peskom frakcije 8/16 mm, deb. 20 cm. | m3 | 0.2 |  | 0
| 23 213 | Izdelava filtrske plasti iz kamnitega materiala v debelini 30 cm - lomljenec iz kamnine Ds=10-25 cm, deb. 30 cm v ponikovalnem jašku. | m3 | 0.3 |  | 0
| 24 212 | Zasip z vezljivo zemljino/zrnato kamnino - 3. kategorije, strojno. Uporabiti primeren material iz izkopa, zasip brežin in ponikovalnega jaška. | m3 | 947 |  | 0
| 24 218 | Zasip z zrnato kamnino – 3. kategorije z dobavo iz kamnoloma. Zasip med krilnimi zidovi, pod nadvozom. | m3 | 217.384 |  | 0
| 24 219 | Zasip z zrnato kamnino – 3. kategorije z dobavo iz gramoznice. Zasip ponikovalnega jaška z gramozom 0/63 mm do višine 30 cm pod spodnjim robom pokrivne plošče. | m3 | 13 |  | 0
| 25 141 | Humuziranje zelenice z valjanjem, v debelini do 15 cm - ročno, komplet z nakladanjem in dovozom iz začasne deponije. Uporaba plodne zemljine, pridobljene na trasi kolesarske povezave, ob ponikovalnem jašku | m2 | 11 |  | 0
| 25 151 | Doplačilo za zatravitev s semenom. | m2 | 11 |  | 0
| 25 236 | Zaščita brežine z brizganim cementnim betonom in mrežo. - Beton za torkret C25/30, Dmax 16mm, debeline 10cm, ojačan z armaturno mrežo Q226 | m2 | 60 |  | 0
| 25 281 | Zaščita brežine s kamnito zložbo, izvedeno s cementnim betonom - obloga iz kamna v cementni malti, deb. 25 cm na brežini ob opornikih. | m3 | 20 |  | 0
| 29 152 | Odlaganje odpadne zmesi zemljine in kamnine (vezljiva zemljina / zrnata kamenina - 3. kategorije, vključno s prevozom) | t | 697 |  | 0
| - | Odlaganje odpadnega lesa na komunalno deponijo (vključno s prevozom). | t | 6.3 |  | 0
| 2. ZEMELJSKA DELA - skupaj |  |  |  |  | 0
| 3. | VOZIŠČNE KONSTRUKCIJE
| 32 237 | Izdelava zaščitne plasti hidroizolacije iz bituminizirane zmesi AC 8 surf B 70/100 A4 v debelini 3 cm. | m2 | 150 |  | 0
| 32 277 | Izdelava obrabne in zaporne plasti bituminizirane zmesi AC 11 surf B 70/100 A5 v debelini 4 cm. | m2 | 150 |  | 0
| 32 486 | Izdelava površinske prevleke z epoksidnim vezivom in posipom z obarvanim kremencevim peskom. Opomba: 2x epoksidni premaz - poraba 2x (0,4-0,5) kg/m2, z vmesnim posipom kremenčevega peska. | m2 | 151 |  | 0
| 32 497 | Pobrizg s polimerno bitumensko emulzijo 0,31 do 0,50 kg/m2. Pobrizg med dvema slojema asfaltiranja. | m2 | 150 |  | 0
| - | Doplačilo za izvedbo asfalta trikotne razširitve ob požiralnikih, komplet z vsemi potrebnimi deli in materiali. | m2 | 2 |  | 0
| 35 214 | Dobava in vgraditev predfabriciranega dvignjenega robnika iz cementnega betona s prerezom 15/25 cm | m1 | 6 |  | 0
| 59 831 | Zatesnitev dilatacijske rege asfaltov z bitumenskim zaključnim trakom za stike / trajno elastično zmesjo. - Rega med asfaltom in betonom. | m1 | 87 |  | 0
|  | - Rega med asfaltom in INOX zaključnim profilom. | m1 | 15 |  | 0
| 3. VOZIŠČNE KONSTRUKCIJE - skupaj |  |  |  |  | 0
| 4. | ODVODNJAVANJE
| 43 222 | Izdelava kanalizacije iz cevi iz polivinilklorida, vključno s podložno plastjo iz zmesi kamnitih zrn, premera 20 cm, v globini do 1,50 m, komplet s peščeno posteljico in peščenim zasipom do višine 30cm nad temenom cevi. | m1 | 12 |  | 0
| 44 123 | Izdelava jaška iz cementnega betona, krožnega prereza s premerom 40 cm, globokega 1,5 do 2,0 m. Požiralnik z vtokom pod robnikom. | kos | 2 |  | 0
| 44 175 | Izdelava jaška iz cementnega betona, krožnega prereza s premerom 100 cm, globokega nad 2,5 m, komplet s temelji iz betona C16/20, pokrivno ploščo na podložnem betonu C12/15 in izvedbo lukenj, premera 16 mm na medsebojni razdalji 10cm na obodu jaška v višini 100 cm od dna jaška. Ponikovalni jašek iz armirano betonskih cevi DN1000, globine 3 m. | kos | 1 |  | 0
| - | Dobava in vgradnja polipropilenske geotkanine v ponikovalnem jašku in na kontaktu cestnega nasipa ter zasip ponikovalnega jaška, komplet z vsemi potrebnimi deli in materiali | m2 | 24 |  | 0
| - | Dobava in vgraditev pokrova iz ojačenega cementnega betona, izmere prereza 40/40 cm z nosilnostjo 125 kN, na požiralniku. | kos | 2 |  | 0
| - | Dobava in vgraditev pokrova iz kompozitnih materialov z nosilnostjo 125 kN, s prerezom 600/600 mm. Ponikovalni jašek. | kos | 1 |  | 0
| 4. ODVODNJAVANJE - skupaj |  |  |  |  | 0
| 5. | GRADBENA IN OBRTNIŠKA DELA
| 51 122 | Izdelava nepremičnega odra, visokega 4,1 do 8 m. Upoštevana je 1x tlorisna površina objekta. | m2 | 290 |  | 0
| 51 211 | Izdelava podprtega opaža za ravne temelje - temeljne blazine. | m2 | 44 |  | 0
| 51 311 | Izdelava podprtega opaža za raven zid, visok do 2 m. Opaž pustega betona za opornikoma. | m2 | 109 |  | 0
| 51 331 | Izdelava dvostranskega vezanega opaža za raven zid, visok do 2 m, stene - poševna površina parapeta. | m2 | 286 |  | 0
| 51 331 | Izdelava dvostranskega vezanega opaža za raven zid, visok do 2 m - krilni zidovi nadvoza. | m2 | 39 |  | 0
| 51 333 | Izdelava dvostranskega vezanega opaža za raven zid, visok 4,1 do 6 m. Podpora ob profilu E1-8, poševna površina. | m2 | 155 |  | 0
| 51 334 | Izdelava dvostranskega vezanega opaža za raven zid, visok 6,1 do 8 m. Podpora ob profilu E1-7, poševna površina. | m2 | 166 |  | 0
| 51 351 | Doplačilo za izdelavo opaža za poševen zid. | m2 | 607 |  | 0
| 51 612 | Izdelava podprtega opaža za ravno ploščo s podporo, visoko 2,1 do 4 m, opaž prekladne plošče - ''izgubljen'' opaž nad podporami. | m2 | 39 |  | 0
| 51 613 | Izdelava podprtega opaža za ravno ploščo s podporo, visoko 4,1 do 6 m, opaž prekladne plošče. | m2 | 70 |  | 0
| 51 631 | Izdelava podprtega opaža za bočne stranice ravnih plošč. | m2 | 29 |  | 0
| - | Dobava in montaža trikotne zaključne letvice 5/5 v opaž pred betonažo konstrukcije. Robni venec mostu. | m1 | 81 |  | 0
| 52 216 | Dobava in postavitev rebrastih palic iz visokovrednega naravno trdega jekla B St 420 S s premerom 14 mm in večjim, za srednje zahtevno ojačitev. Lahko se uporabi jeklo višje kvalitete, kot npr. St 500. | kg | 21696 |  | 0
| 52 222 | Dobava in postavitev rebrastih žic iz visokovrednega naravno trdega jekla B St 500 S s premerom do 12 mm, za srednje zahtevno ojačitev. | kg | 6665 |  | 0
| 53 151 | Dobava in vgraditev podložnega cementnega betona C12/15 v prerez do 0,15 m3/m2. Beton C12/15, Dmax 16 mm. | m3 | 11.0008 |  | 0
| 53 164 | Dobava in vgraditev polnilnega cementnega betona C16/20 v prerez nad 0,50 m3/m2 - pusti beton C16/20 za opornikoma. | m3 | 44 |  | 0
| 53 244 | Dobava in vgraditev cementnega betona C25/30 v prerez nad 0,50 m3/m2-m1, temeljna blazina - beton C25/30, XC2, PV-I, Dmax 32 mm. | m3 | 60 |  | 0
| 53 252 | Dobava in vgraditev ojačenega cementnega betona C30/37 v prerez 0,16 do 0,30 m3/m2-m1.
|  | - beton opornikov in podpornih sten C30/37, XD2, XF2, PV-II, Dmax 32 mm. | m3 | 52 |  | 0
|  | - beton prekladne konstrukcije: C30/37, XC2, XD1, XF2, PV-II, Dmax 32. | m3 | 87 |  | 0
| 53 254 | Dobava in vgraditev ojačenega cementnega betona C30/37 v prerez nad 0,50 m3/m2-m1.
|  | - beton opornikov - polnilni beton C30/37, XD2, XF2, PV-II, Dmax 32 mm. | m3 | 41 |  | 0
| - | Dobava, priprava in vgradnja INOX L profila s sidri na prehodu z objekta na teren dim. 80/80/5 mm, iz nerjavečega jekla AISI 304. Profil se vgradi na predvideno lokacijo pred betonažo prekladne konstrukcije! | m1 | 8 |  | 0
| 58 821 | Dobava in vgraditev merilnih čepov, vključno navezavo na veljavno nivelmansko mrežo. | kos | 6 |  | 0
| 58 911 | Dobava in vgraditev kovinske plošče z vpisanim nazivom izvajalca in letom izgradnje objekta | kos | 1 |  | 0
| - | Dobava, priprava in montaža ovir za preprečitev morebitno vožnjo rolkarjev ali kolesarjev z BMX kolesi po zgornji površini poševnih sten prekladne konstrukcije iz nerjavečega jekla AISI 304. Ovire so sestavljene iz: - sidrane U palice, premera 20 mm, ki so prečno privijačene na zgornjo površino poševnih sten, dolžine 34 cm - 2x sidrne ploščice 100/100/8 mm - 2 x 4 navojnimi palicami M8, kvalitete 5.6, z maticami, ki se uvrtajo in zalepijo v zgornjo površino poševnih sten. Ovire se postavijo na razmiku 1.5m. V postavki upoštevati vsa potrebna dela in materiale. | kos | 54 |  | 0
| 59 414 | Priprava podlage - površine cementnega betona s peskanjem. Opcija z vodnim curkom. Upoštevano čiščenje, odpraševanje. Upoštevana površina voziščne plošče. | m2 | 151 |  | 0
| 59 654 | Izdelava hidroizolacije z bitumenskimi trakovi, debelimi 4,5 ali 5 mm, sprijemna plast iz bitumenske lepilne zmesi. Izvedba z: - vročo bitumensko zmesjo - poraba (2-2,5) kg/m2 - varjeni bitumenski trakovi s stekleno tkanino, debeline 5 mm. | m2 | 151 |  | 0
| - | Zaščita površine cementnega betona z impregnacijskim premazom. Z hidrofobno impregnacijo z inhibitorji korozije (razred prodiranja v globino I in odpornost na zmrzovanje in talilne soli), kot npr. Sikagard 704-S ali podobno. V postavki je potrebno upoštevati vse potrebne delovne odre in delovne naprave za izvedbo del! | m2 | 348 |  | 0
| - | Dobava in montaža lesene obloge stranic prekladnega korita z lesenimi gredicami iz macesna po posebnem detajlu arhitekta, komplet z vsemi potrebnimi deli in materiali. | m2 | 122 |  | 0
| 59 996 | Izdelava delovnega stika stene po načrtu. Tesnitev navpičnih ali vodoravnih spojev z nabrekajočim tesnilnim trakom. Pri delu je treba paziti na čistost podlage in kvalitetno lepljenje traku. | m1 | 308 |  | 0
| - | Izdelava kabelske kanalizacije iz cevi iz polietilena, premera 50 mm (PE HD 50). | m1 | 81 |  | 0
| 73 427 | Izdelava prehodnega revizijskega jaška za inštalacije iz betonskih cevi DN600, globine 1m, s kovinskim pokrovom LTŽ pokrov dim. 60/60cm, nosilnosti 125kN, za cevi, vgrajene v hodnik. | kos | 2 |  | 0
| 5. GRADBENA IN OBRTNIŠKA DELA - skupaj |  |  |  |  | 0
| 7. | TUJE STORITVE
| 79 311 | Projektantski nadzor. Vrednost postavke je že fiksno določena in jo ponudnik ne more/ne sme spreminjati. Obračun projektantskega nadzora se bo izvedel po dokazljivih dejanskih stroških na podlagi računa izvajalca projektantskega nadzora. | ura | 60 | 50 | 3000
| 79 351 | Stalen geotehnični nadzor. Vrednost postavke je že fiksno določena in jo ponudnik ne more/ne sme spreminjati. Obračun geotehničnega nadzora se bo izvedel po dokazljivih dejanskih stroških na podlagi računa izvajalca geotehničnega nadzora. | ura | 20 | 50 | 1000
| 79 514 | Izdelava projekta izvedenih del (PID) | kpl | 1 |  | 0
| 79 515 | Izdelava projekta obratovanja in vzdrževanja (POV) | kpl | 1 |  | 0
| 7. TUJE STORITVE - skupaj |  |  |  |  | 4000

## CESTA - etapa 2
Projekt: IZGRADNJA DRŽAVNE KOLESARSKE POVEZAVE G2, BLED - BOHINJSKA BISTRICA
ODSEK OBRNE - SOTESKA
Načrt: 2/1 Načrt gradbenih konastrukcij ceste / kolesarske povezave - ETAPA 2
REKAPITULACIJA
| 1. | PREDDELA |  |  | 0
| 2. | ZEMELJSKA DELA |  |  | 0
| 3. | VOZIŠČNE KONSTRUKCIJE |  |  | 0
| 4. | ODVODNJAVANJE |  |  | 0
| 5. | GRADBENA IN OBRTNIŠKA DELA |  |  | /
| 6. | OPREMA CESTE |  |  | 0
| 7. | TUJE STORITVE |  |  | 0
|  | VREDNOST SKUPAJ |  |  | 0
|  | DDV 22% |  |  | 0
|  | VREDNOST SKUPAJ Z DDV |  |  | 0
Načrt: 2/1 Načrt gradbenih konstrukcij ceste / kolesarske povezave - ETAPA 2
| Šifra | Opis dela | Enota | Količina | Cena / enoto | Vrednost (EUR)
| 1. | PREDDELA
| 11 121 | Obnovitev in zavarovanje zakoličbe trase | km | 0.68 |  | 0
| 11 221 | Postavitev in zavarovanje prečnih profilov | kos | 35 |  | 0
| 11 131 | Obnova in zavarovanje zakoličbe trase komunalnih vodov - meteorna kanalizacija | km | 0.125 |  | 0
| - | Obnova in zavarovanje zakoličbe trase obstoječih komunalnih vodov in križanj z obstoječimi / načrtovanimi komunalnimi vodi | m1 | 165 |  | 0
| 11 231 | Postavitev in zavarovanje prečnega profila za komunalne vode - meteorna kanalizacija | kos | 14 |  | 0
| 12 132 | Odstranitev grmovja in dreves z debli premera do 10 cm ter vej na redko porasli površini - strojno | m2 | 840 |  | 0
| 12 151 | Posek in odstranitev dreves z deblom od 11 do 30 cm premera ter odstranitev vej | kos | 40 |  | 0
| 12 152 | Posek in odstranitev dreves z deblom od 31 do 50 cm premera ter odstranitev vej | kos | 27 |  | 0
| 12 163 | Odstranitev panjev premera 11 do 30 cm z odvozom na deponijo | kos | 40 |  | 0
| 12 166 | Odstranitev panjev premera 31 do 50 cm z odvozom na deponijo | kos | 27 |  | 0
| - | Demontaža prometnih znakov ter prometnih in reklamnih tabel, vključno z odstranitvijo temelja | kos | 6 |  | 0
| 12 231 | Demontaža jeklene varnostne ograje OPOMBA: vključno z odvozom na deponijo upravljalca vozišča | m1 | 605 |  | 0
| 12 384 | Rezanje asfaltne plasti s talno diamantno žago, debele 16 do 20 cm | m1 | 15 |  | 0
| - | Rušenje vseh vrst robnikov | m1 | 20 |  | 0
| - | Rušenje vseh vrst zidov, propustov, glave propustov in vse vrste jaškov | m3 | 5 |  | 0
| - | Porušitev in odstranitev vseh vrst ograj | m1 | 40 |  | 0
| - | Prilagoditev pokrovov obstoječih jaškov na novo višino | kos | 1 |  | 0
| 1. PREDDELA - skupaj |  |  |  |  | 0
| 2. | ZEMELJSKA DELA IN TEMELJENJE
| 21 113 | Površinski izkop plodne zemljine-1. kategorije-strojno z odrivom | m3 | 367 |  | 0
| 21 114 | Površinski izkop plodne zemljine-1. kategorije-strojno z nakladanjem in odvozom v deponijo | m3 | 799 |  | 0
| 21 224 | Široki izkopi vezljive zemljine/zrnate kamnine - 3. kat. strojno z nakladanjem in odvozom v deponijo | m3 | 1571 |  | 0
| 21 314 | Izkop vezljive zemljine/zrnate kamnine – 3. kategorije za temelje, kanalske rove, prepuste, jaške in drenaže, širine do 1,0 m in globine do 1,0 m – strojno, planiranje dna ročno | m3 | 44 |  | 0
| 21 324 | Izkop vezljive zemljine/zrnate kamnine – 3. kategorije za temelje, kanalske rove, prepuste, jaške in drenaže, širine do 1,0 m in globine 1,1 do 2,0 m – strojno, planiranje dna ročno | m3 | 72 |  | 0
| 21 364 | Izkop vezljive zemljine/zrnate kamnine – 3. kategorije za temelje, kanalske rove, prepuste, jaške in drenaže, širine 1,1 do 2,0 m in globine 1,1 do 2,0 m – strojno, planiranje dna ročno | m3 | 61 |  | 0
| 21 762 | Izkop vezljive zemljine/zrnate kamnine – 3. kategorije za tlake in obloge | m3 | 8 |  | 0
| 22 112 | Ureditev planuma temeljnih tal vezljive zemljine /zrnate kamenine – 3. kategorije | m2 | 2634 |  | 0
| 23 314 | Dobava in vgraditev geotekstilije za ločilno plast (po načrtu), natezna trdnost nad 16 do 18 kN/m2 (minimalna vrednost 16 kN/m, geotekstil mora ustrezati zahtevam Posebnih tehničnih pogojev (PTP), dopolnilna knjiga V) | m2 | 1485 |  | 0
| 24 112 | Vgraditev nasipa iz vezljive zemljine/zrnate kamenine - 3. kategorije - material iz stranskega odvzema | m3 | 1688 |  | 0
| - | Dobava in zasip kanalizacijskih cevi s peščenim materialom ter ročnim komprimiranjem v plasteh po 15 cm do višine 30 cm nad temenom cevi - premer zrn 0-32 mm | m3 | 44 |  | 0
| - | Dobava in zasip kanalizacijskih cevi z drobljencem ter komprimiranjem v plasteh po 15 cm do višine 60 cm nad temenom cevi - premer zrn do 32 mm | m3 | 22 |  | 0
| - | Zasipavanje kanalskih rovov in jaškov z naravno pridobljeno vezljivo zemljino, komprimirano v plasteh po 30 cm - dobava in zasip z materialom iz drobljenih kamnitih zrn premera do 100 mm | m3 | 22 |  | 0
| 24 476 | Izdelava posteljice iz drobljenih kamnitih zrn v debelini 50 cm | m2 | 4954 |  | 0
| 25 111 | Humuziranje brežine brez valjanja, v debelini do 15 cm - ročno | m2 | 393 |  | 0
| 25 112 | Humuziranje brežin brez valjanja, v debelini do 15 cm - strojno | m2 | 1181 |  | 0
| 25 151 | Doplačilo za zatravitev s semenom | m2 | 1574 |  | 0
| 29 151 | Odlaganje odpadne zemljine (plodna zemljina - 1. kategorije, vključno s prevozom) | t | 1438 |  | 0
| 29 152 | Odlaganje odpadne zmesi zemljine in kamnine (vezljiva zemljina / zrnata kamenina - 3. kategorije, vključno s prevozom) | t | 3496 |  | 0
| 29 154 | Odlaganje odpadnega cementnega betona na komunalno deponijo | t | 15 |  | 0
| 29 156 | Odlaganje mešanih gradbenih odpadkov z do 50 m.-% nemineralnih primesi (les), vključno s prevozom | t | 162 |  | 0
| 2. ZEMELJSKA DELA IN TEMELJENJE - skupaj |  |  |  |  | 0
| 3. | VOZIŠČNE KONSTRUKCIJE
| 31 131 | Izdelava nevezane nosilne plasti enakomerno zrnatega drobljenca iz kamnine v debelini do 20 cm (d=20 cm) | m3 | 562 |  | 0
| 32 254 | Izdelava obrabne in zaporne plasti bituminizirane zmesi AC 8 surf B 70/100 A5 v debelini 4 cm | m2 | 2410 |  | 0
| - | Zatesnitev dilatacijske rege asfaltov z bitumenskim zaključnim trakom za stike / trajno elastično zmesjo | m1 | 20 |  | 0
| 36 213 | Izdelava humuzirane bankine, široke do 0,76 do 1,00 m | m2 | 460 |  | 0
| 36 214 | Izdelava humuzirane bankine, široke nad 1,00 m | m2 | 848 |  | 0
| 3. VOZIŠČNE KONSTRUKCIJE - skupaj |  |  |  |  | 0
| 4. | ODVODNJAVANJE
| 41 143 | Tlakovanje jarka / iztoka prepusta z lomljencem, debelina 20 cm, stiki zapolnjeni s cementno malto, na podložni plasti cementnega betona, debeli 20 cm | m2 | 20 |  | 0
| 41 421 | Zavarovanje dna kadunjastega jarka s plastjo bitumenskega betona, debelo 5 cm, široko 50 cm | m1 | 485 |  | 0
| - | Utrditev jarka s kanaletami na preklop iz cementnega betona, dolžine 110 cm in notranje širine dna kanalete 40 cm, na podložni plasti iz cementnega betona C 12/15, debeli 15 cm | m1 | 60 |  | 0
| 42 163 | Izdelava vzdolžne in prečne drenaže, globoke do 1,0 m, na podložni plasti iz cementnega betona, s trdimi plastičnimi cevmi premera 15 cm: - cev D 150 mm | m1 | 170 |  | 0
| 43 194 | Izdelava kanalizacije iz cevi iz polietilena, vključno s podložno plastjo iz cementnega betona, premera 30 cm v globini do 1,0 m - dobava in polaganje kanalizacijske cevi za meteorno vodo (PEHD rebrasta cev DN 350/300 mm, obodna togost SN 8 kN/m2) v globini do 1,0 m | m1 | 63 |  | 0
| 43 262 | Izdelava kanalizacije iz cevi iz umetnih snovi, vključno s podložno plastjo iz cementnega betona, premera 20 cm, v globini do 1,0 m - cev DN 200, SN8 | m1 | 62 |  | 0
| 43 282 | Obbetoniranje cevi za kanalizacijo s cementnim betonom C 12/15, po detajlu iz načrta, premera 20 cm | m1 | 35 |  | 0
| 44 133 | Izdelava jaška iz cementnega betona, krožnega prereza s premerom 50 cm, globokega 1,5 do 2,0 m OPOMBA: vključno s peskolovom in priključki | kos | 19 |  | 0
| 44 173 | Izdelava jaška iz cementnega betona, krožnega prereza s premerom 100 cm, globokega 1,5 do 2 m | kos | 1 |  | 0
| - | Vrtanje betonskega jaška ter izdelava priključka cevi z gumijastim tesnilom ustreznega premera | kos | 20 |  | 0
| - | Dobava in montaža plastičnih fazonskih kosov z obbetoniranjem, ustreznega premera | kos | 22 |  | 0
| 44 854 | Dobava in vgraditev konkavne rešetke z zaklepom iz duktilne (nodularne) litine z nosilnostjo 400 kN, s prerezom 400/400 mm | kos | 19 |  | 0
| 44 962 | Dobava in vgraditev pokrova z zaklepom iz duktilne (nodularne) litine z nosilnostjo 250 kN, krožnega prereza s premerom 600 mm | kos | 1 |  | 0
| 45 111 | Izdelava prepusta krožnega prereza iz cevi iz ojačanega cementnega betona s premerom 30 cm | m1 | 2 |  | 0
| 4. ODVODNJAVANJE - skupaj |  |  |  |  | 0
| 6. | OPREMA CESTE
| 61 122 | Izdelava temelja iz cementnega betona C 12/15, globine 80 cm, premera 30 cm | kos | 7 |  | 0
| 61 210 | Dobava in vgraditev stebrička za prometni znak iz vroče cinkane jeklene cevi s premerom 64 mm, ustrezne dolžine | kos | 7 |  | 0
| - | Prestavitev prometnih znakov in tabel | kos | 1 |  | 0
| 61 442 | Dobava in pritrditev trikotnega prometnega znaka, podloga iz aluminijaste pločevine, znak z odsevno folijo 1. vrste (RA1), dolžina stranice a = 900 mm | kos | 1 |  | 0
| 61 642 | Dobava in pritrditev okroglega prometnega znaka, podloga iz aluminijaste pločevine, znak z odsevno folijo 1. vrste (RA1), premera 600 mm | kos | 3 |  | 0
| 61 722 | Dobava in pritrditev prometnega znaka, podloga iz aluminijaste pločevine, znak z odsevno folijo 1. vrste (RA1), velikost od 0,11 do 0,20 m2 | kos | 2 |  | 0
| 61 723 | Dobava in pritrditev prometnega znaka, podloga iz aluminijaste pločevine, znak z odsevno folijo 1. vrste (RA1), velikost od 0,21 do 0,40 m2 | kos | 1 |  | 0
| 61 724 | Dobava in pritrditev prometnega znaka, podloga iz aluminijaste pločevine, znak z odsevno folijo folijo 1. vrste (RA1), velikost od 0,41 do 0,70 m2 | kos | 1 |  | 0
| 61 728 | Dobava in pritrditev prometnega znaka, podloga iz aluminijaste pločevine, znak z odsevno folijo 1. vrste (RA1), velikost nad 4,00 m2 | m2 | 10 |  | 0
| 63 513 | Dobava in vgraditev odsevnika z nosilcem iz vroče cinkane jeklene pločevine in odsevno umetno snovjo | kos | 54 |  | 0
| - | Dobava in vgraditev lesene varnostne ograje, vključno vse elemente, za nivo zadrževanja H1 in za delovno širino W4 | m1 | 580 |  | 0
| - | Dobava in vgraditev zaključnice lesene varnostne ograje dolžine 12 m | kos | 3 |  | 0
| - | Dobava in vgraditev leseno - jeklene kolesarske ograje vključno vse elemente, h = 1,30 m | m1 | 380 |  | 0
| 6. OPREMA CESTE - skupaj |  |  |  |  | 0
| 7. | TUJE STORITVE
| - | Zaščita vodovoda z obbetoniranjem s cementnim betonom | m1 | 165 |  | 0
| - | Prestavitev obstoječega hidranta, vključno z vsemi pripadajočimi deli | kos | 1 |  | 0
| 7. TUJE STORITVE - skupaj |  |  |  |  | 0

## PK-1 (E2)
Projekt: IZGRADNJA DRŽAVNE KOLESARSKE POVEZAVE G2, BLED - BOHINJSKA BISTRICA
ODSEK OBRNE - SOTESKA
Načrt: 2/6 Načrt opornih in podpornih konstrukcij - PK-1 (E2-27 do E2-38)
REKAPITULACIJA
| 1. | PREDDELA |  |  | 0
| 2. | ZEMELJSKA DELA |  |  | 0
| 4. | ODVODNJAVANJE |  |  | 0
| 5. | GRADBENA IN OBRTNIŠKA DELA |  |  | 0
| 7. | TUJE STORITVE |  |  | 3000
|  | VREDNOST SKUPAJ |  |  | 3000
|  | DDV 22% |  |  | 660
|  | VREDNOST SKUPAJ Z DDV |  |  | 3660
Načrt: 2/6 Načrt opornih in podpornih konstrukcij - PK-1 (E2-27 do E2-38)
| Šifra | Opis dela | Enota | Količina | Cena / enoto | Vrednost (EUR)
| 1. | PREDDELA
| 11 313 | Postavitev in zavarovanje profilov za zakoličbo objekta s površino nad 100 m2. | kos | 11 |  | 0
| 11 321 | Določitev in preverjanje položajev, višin in smeri pri gradnji objekta s površino do 200 m2. | kos | 11 |  | 0
| 12 131 | Odstranitev grmovja in dreves z debli premera do 10 cm ter vej na redko porasli površini - ročno | m2 | 1470 |  | 0
| 12 151 | Posek in odstranitev drevesa z deblom premera 11 do 30 cm ter odstranitev vej | kos | 2 |  | 0
| 12 166 | Odstranitev panja s premerom 31 do 50 cm z odvozom na deponijo | kos | 2 |  | 0
| 1. PREDDELA - skupaj |  |  |  |  | 0
| 2. | ZEMELJSKA DELA
| 21 224 | Široki izkopi vezljive zemljine/zrnate kamnine - 3. kat., strojno z nakladanjem in odvozom v deponijo, izkop za AB pasovne temelje. | m3 | 1617 |  | 0
| 23 331 | Dobava in vgraditev geotekstilije za drenažno plast, po načrtu - filc, ovit okoli gramoznega obsipa drenažne cevi. | m2 | 362 |  | 0
| 23 116 | Izdelava drenažne plasti iz kamnitega materiala v debelini nad 40 cm - filterski sloj deb. 50 cm, frakcije 16-32 mm | m3 | 145 |  | 0
| 24 218 | Zasip z zrnato kamnino – 3. kategorije z dobavo iz kamnoloma. Zasip zidu pod cestno konstrukcijo. | m3 | 874 |  | 0
| 25 236 | Zaščita brežine z brizganim cementnim betonom in mrežo. - beton za torkret C25/30, Dmax 16 mm, debeline 10 cm, ojačan z armaturno mrežo Q226. | m2 | 583 |  | 0
| 25 281 | Zaščita brežine s kamnito zložbo, izvedeno s cementnim betonom.
|  | - izboljšava temeljnih tal z kamni v betonu C16/20 v debelini 50 cm, komplet z dobavo kamnov, po navodilih geomehanikov. Temeljna tla mora pred pričetkom gradnje pregledati odgovorni geomehanik, ki bo podal ustrezna dodatna navodila glede pogojev temeljenja. | m3 | 15 |  | 0
|  | - obloga s kamni d=15-30cm v betonu C16/20, obloga brežine pred zidom | m3 | 189 |  | 0
| 29 152 | Odlaganje odpadne zmesi zemljine in kamnine (vezljiva zemljina / zrnata kamenina - 3. kategorije, vključno s prevozom) | t | 3396 |  | 0
| - | Odlaganje odpadnega lesa predelovalcu gradbenih odpadkov (vključno s prevozom). | t | 16.2 |  | 0
| 2. ZEMELJSKA DELA - skupaj |  |  |  |  | 0
| 4. | ODVODNJAVANJE
| 42 134 | Izdelava vzdolžne in prečne drenaže, globoke do 1,0 m, na podložni plasti iz cementnega betona, debeline 10 cm, z gibljivimi plastičnimi cevmi premera 20 cm. Vzdolžna drenažna cev premera 200 mm. | m1 | 146 |  | 0
| 42 462 | Izdelava izcednice (barbakane) iz trde plastične cevi, premera 10 cm, dolžine 51 do 100 cm, na razmakih 2m. | kos | 75 |  | 0
| 4. ODVODNJAVANJE - skupaj |  |  |  |  | 0
| 5. | GRADBENA IN OBRTNIŠKA DELA
| 51 121 | Izdelava nepremičnega odra, visokega do 4 m. Upoštevana je 1x tlorisna površina objekta. | m2 | 403 |  | 0
| 51 221 | Izdelava dvostranskega vezanega opaža za raven temelj zidu. | m2 | 239 |  | 0
| 51 331 | Izdelava dvostranskega vezanega opaža za raven zid, visok do 2 m, stene zidu. | m2 | 186 |  | 0
| 51 332 | Izdelava dvostranskega vezanega opaža za raven zid, visok 2,1 do 4 m, stene zidu. | m2 | 680 |  | 0
| 51 711 | Izdelava podprtega opaža robnega venca na premostitvenem, opornem in podpornem objektu. | m2 | 237 |  | 0
| - | Dobava in montaža trikotne zaključne letvice 3/3 v opaž pred betonažo konstrukcije. | m1 | 210 |  | 0
| - | Dobava in montaža trikotne zaključne letvice 5/5 v opaž pred betonažo konstrukcije. | m1 | 210 |  | 0
| 52 216 | Dobava in postavitev rebrastih palic iz visokovrednega naravno trdega jekla B St 420 S s premerom 14 mm in večjim, za srednje zahtevno ojačitev. Lahko se uporabi jeklo višje kvalitete, kot npr. St 500. | kg | 4765 |  | 0
| 52 222 | Dobava in postavitev rebrastih žic iz visokovrednega naravno trdega jekla B St 500 S s premerom do 12 mm, za srednje zahtevno ojačitev. | kg | 18635 |  | 0
| 52 314 | Dobava in postavitev mreže iz vlečene jeklene žice B500A, s premerom > od 4 in < od 12 mm, masa 4,1 do 6 kg/m2. | kg | 6144 |  | 0
| 53 151 | Dobava in vgraditev podložnega cementnega betona C12/15 v prerez do 0,15 m3/m2. Beton C12/15. | m3 | 46 |  | 0
| 53 117 | Dobava in vgraditev cementnega betona C12/15 v prerez od 0,16 do 0,30 m3/m2-m1. Beton C12/15 pod drenažno cevjo. | m3 | 59 |  | 0
| 53 243 | Dobava in vgraditev ojačenega cementnega betona C25/30 v prerez 0,31 do 0,50 m3/m2-m1, temelj zidu - beton C25/30, XC2, PV-I, Dmax 32 mm. | m3 | 29 |  | 0
| 53 244 | Dobava in vgraditev ojačenega cementnega betona C25/30 v prerez nad 0,50 m3/m2-m1, temelj zidu - beton C25/30, XC2, PV-I, Dmax 32 mm. | m3 | 178 |  | 0
| 53 252 | Dobava in vgraditev ojačenega cementnega betona C30/37 v prerez 0,16 do 0,30 m3/m2-m1, krone zidov z robnimi venci: C30/37, XC4, XD3, XF4, PV-II, Dmax 16. | m3 | 51 |  | 0
| 53 253 | Dobava in vgraditev ojačenega cementnega betona C30/37 v prerez 0,31 do 0,50 m3/m2-m1, stene AB podpornih zidov: C30/37, XC2, XD1, XF2, PV-II, Dmax 32. | m3 | 199 |  | 0
| 58 241 | Dobava in vgraditev ograje po posebnem arhitektonskem načrtu. Dobava in montaža lesenih varnostnih ograj, višine 130 cm z vijačenjem v beton na zgornji površini krone. Nosilnost ograj je 1,60 kN/m, sestavljene pa so iz nosilnih stebričkov na razmiku med 1,50 m in 2,50 m in s tremi (3) horizontalnimi gredicami. Leseni deli ograje so zaščiteni pred vsemi vremenskimi neprilikami. | m1 | 210 |  | 0
| 58 821 | Dobava in vgraditev merilnih čepov, vključno navezavo na veljavno nivelmansko mrežo. Vsi merilni čepi oz. reperji se vgradijo kot nastavki za 3D tarče za meritve prostorskih premikov. | kos | 22 |  | 0
| 58 911 | Dobava in vgraditev kovinske plošče z vpisanim nazivom izvajalca in letom izgradnje objekta | kos | 1 |  | 0
| 59 946 | Izdelava dilatacijske rege po načrtu, v sestavi: - stiropor deb. 2cm po celi širini in višini dilatacijskega stika - trikotne letvice 2x2 na vidni strani - izdolbljenje stiropora na vidni strani v globini 3cm in zatesnitev stika s trajno elastičnim kitom, - na zaledni strani je v dilatacijo vstavljena nerjaveča pločevina (AISI 304), debeline 0.8 mm, razvite dolžine 38 cm, ki je na obeh straneh dilatacije vijačena na zid, - na zaledni strani, preko nerjaveče pločevine, je izvedena hidroizolacija z bitumenskimi trakovi, deb. 5 mm; na vsaki strani dilatacije v dolžini cca 34cm. Glej detajl dilatacije!! | m1 | 63.5 |  | 0
| 59 986 | Izdelava navidezne rege po načrtu, v sestavi: -vstavitev lesonitne plošče, - trikotna letvica na vidni strani zidu dim. 2/2cm - hidroizolacija z bitumenskimi trakovi, širine 50 cm (25cm na vsako stran rege), komplet s pripravo, pritrjevanjem in podpiranjem. Glej detajl navidezne rege!! | m1 | 44.5
| 59 996 | Izdelava delovnega stika stene po načrtu. Tesnitev navpičnih ali vodoravnih spojev z nabrekajočim tesnilnim trakom. Pri delu je treba paziti na čistost podlage in kvalitetno lepljenje traku. | m1 | 500 |  | 0
| 5. GRADBENA IN OBRTNIŠKA DELA - skupaj |  |  |  |  | 0
| 7. | TUJE STORITVE
| 79 311 | Projektantski nadzor. Vrednost postavke je že fiksno določena in jo ponudnik ne more/ne sme spreminjati. Obračun projektantskega nadzora se bo izvedel po dokazljivih dejanskih stroških na podlagi računa izvajalca projektantskega nadzora. | ura | 40 | 50 | 2000
| 79 351 | Stalen geotehnični nadzor. Vrednost postavke je že fiksno določena in jo ponudnik ne more/ne sme spreminjati. Obračun geotehničnega nadzora se bo izvedel po dokazljivih dejanskih stroških na podlagi računa izvajalca geotehničnega nadzora. | ura | 20 | 50 | 1000
| 79 514 | Izdelava projekta izvedenih del (PID) | kpl | 1 |  | 0
| 79 515 | Izdelava projekta obratovanja in vzdrževanja (POV) | kpl | 1 |  | 0
| 7. TUJE STORITVE - skupaj |  |  |  |  | 3000

## OK-1 (E2)
Projekt: IZGRADNJA DRŽAVNE KOLESARSKE POVEZAVE G2, BLED - BOHINJSKA BISTRICA
ODSEK OBRNE - SOTESKA
Načrt: 2/6 Načrt opornih in podpornih konstrukcij - OK-1 (E2-36 do E2-38)
REKAPITULACIJA
| 1. | PREDDELA |  |  | 0
| 2. | ZEMELJSKA DELA |  |  | 0
| 4. | ODVODNJAVANJE |  |  | 0
| 5. | GRADBENA IN OBRTNIŠKA DELA |  |  | 0
| 7. | TUJE STORITVE |  |  | 3000
|  | VREDNOST SKUPAJ |  |  | 3000
|  | DDV 22% |  |  | 660
|  | VREDNOST SKUPAJ Z DDV |  |  | 3660
Načrt: 2/6 Načrt opornih in podpornih konstrukcij - OK-1 (E2-36 do E2-38)
| Šifra | Opis dela | Enota | Količina | Cena / enoto | Vrednost (EUR)
| 1. | PREDDELA
| 11 313 | Postavitev in zavarovanje profilov za zakoličbo objekta s površino nad 100 m2. | kos | 3 |  | 0
| 11 321 | Določitev in preverjanje položajev, višin in smeri pri gradnji objekta s površino do 200 m2. | kos | 3 |  | 0
| 12 131 | Odstranitev grmovja in dreves z debli premera do 10 cm ter vej na redko porasli površini - ročno | m2 | 112 |  | 0
| 12 151 | Posek in odstranitev drevesa z deblom premera 11 do 30 cm ter odstranitev vej | kos | 1 |  | 0
| 12 166 | Odstranitev panja s premerom 31 do 50 cm z odvozom na deponijo | kos | 1 |  | 0
| 1. PREDDELA - skupaj |  |  |  |  | 0
| 2. | ZEMELJSKA DELA
| 21 224 | Široki izkopi vezljive zemljine/zrnate kamnine - 3. kat., strojno z nakladanjem in odvozom v deponijo. | m3 | 228.2 |  | 0
| 23 331 | Dobava in vgraditev geotekstilije za drenažno plast, po načrtu - filc, ovit okoli drenažne cevi. | m2 | 54 |  | 0
| 24 218 | Zasip z zrnato kamnino – 3. kategorije z dobavo iz kamnoloma. Zasip zidu pod cestno konstrukcijo. | m3 | 25 |  | 0
| 25 236 | Zaščita brežine z brizganim cementnim betonom in mrežo. - beton za torkret C25/30, Dmax 16 mm, debeline 10 cm, ojačan z armaturno mrežo Q226. | m2 | 92 |  | 0
| 25 281 | Zaščita brežine s kamnito zložbo, izvedeno s cementnim betonom.
|  | - izboljšava temeljnih tal s kamni v betonu C16/20 v debelini 50 cm, komplet z dobavo kamnov, po navodilih geomehanikov. V primeru, da se ob izkopu za temelje ugotovi močno zaglinjeno gruščnato podlago. | m3 | 3 |  | 0
|  | - kamnita zložba: volumsko razmerje beton : kamenja ne sme biti manjše od 60% : 40%. Kamenje, ki sestavlja zložbo mora biti iz zdravega, nerazpokanega apnenca z velikostjo kamenja s premerom od d=30 cm do d=60 cm. Beton med kamni C16/20. | m3 | 57 |  | 0
| 29 152 | Odlaganje odpadne zmesi zemljine in kamnine (vezljiva zemljina / zrnata kamenina - 3. kategorije, vključno s prevozom) | t | 480 |  | 0
| - | Odlaganje odpadnega lesa predelovalcu gradbenih odpadkov (vključno s prevozom). | t | 1.9 |  | 0
| 2. ZEMELJSKA DELA - skupaj |  |  |  |  | 0
| 4. | ODVODNJAVANJE
| 42 134 | Izdelava vzdolžne in prečne drenaže, globoke do 1,0 m, na podložni plasti iz cementnega betona, debeline 10 cm, z gibljivimi plastičnimi cevmi premera 15 cm. Vzdolžna drenažna cev premera 160 mm. | m1 | 32 |  | 0
| 42 462 | Izdelava izcednice (barbakane) iz trde plastične cevi, premera 10 cm, dolžine 51 do 100 cm, na razmakih 2m. | kos | 11 |  | 0
| 4. ODVODNJAVANJE - skupaj |  |  |  |  | 0
| 5. | GRADBENA IN OBRTNIŠKA DELA
| 51 121 | Izdelava nepremičnega odra, visokega do 4 m. Upoštevana je 1x tlorisna površina objekta. | m2 | 40 |  | 0
| 51 221 | Izdelava dvostranskega vezanega opaža za raven temelj zidu. | m2 | 23 |  | 0
| 51 711 | Izdelava podprtega opaža robnega venca na premostitvenem, opornem in podpornem objektu. | m2 | 19 |  | 0
| 52 222 | Dobava in postavitev rebrastih žic iz visokovrednega naravno trdega jekla B St 500 S s premerom do 12 mm, za srednje zahtevno ojačitev. | kg | 747 |  | 0
| 52 314 | Dobava in postavitev mreže iz vlečene jeklene žice B500A, s premerom > od 4 in < od 12 mm, masa 4,1 do 6 kg/m2. | kg | 477 |  | 0
| 53 151 | Dobava in vgraditev podložnega cementnega betona C12/15 v prerez do 0,15 m3/m2. Beton C12/15. | m3 | 5 |  | 0
| 53 243 | Dobava in vgraditev ojačenega cementnega betona C25/30 v prerez 0,31 do 0,50 m3/m2-m1, temelj zložbe - beton C25/30, XC2, PV-I, Dmax 32 mm. | m3 | 21 |  | 0
| 53 252 | Dobava in vgraditev ojačenega cementnega betona C30/37 v prerez 0,16 do 0,30 m3/m2-m1, krone zidov z robnimi venci: C30/37, XC4, XD3, XF4, PV-II, Dmax 16. | m3 | 7 |  | 0
| 56 536 | Dobava in vgraditev injekcijskih IBO sider nosilnosti 250 kN, dolžine 8 m. Pasivna geomehanska sidra po predlogu geomehanika, v rastru 3 x 2 m. | kos | 6 |  | 0
| 58 821 | Dobava in vgraditev merilnih čepov, vključno navezavo na veljavno nivelmansko mrežo. Vsi merilni čepi oz. reperji se vgradijo kot nastavki za 3D tarče za meritve prostorskih premikov. | kos | 3 |  | 0
| 58 911 | Dobava in vgraditev kovinske plošče z vpisanim nazivom izvajalca in letom izgradnje objekta | kos | 1 |  | 0
| 59 946 | Izdelava dilatacijske rege (po načrtu), v sestavi: - stiropor deb. 2cm po celi širini in višini dilatacijskega stika - izdolbljenje stiropora po vidni strani v globini 3cm in zatesnitev stika s trajno elastičnim kitom. | m1 | 7.3 |  | 0
| 59 996 | Izdelava delovnega stika stene po načrtu. Tesnitev navpičnih ali vodoravnih spojev z nabrekajočim tesnilnim trakom. Pri delu je treba paziti na čistost podlage in kvalitetno lepljenje traku. Tesnitev pri zaključnem AB elementu v profilu E2-38*. | m1 | 6 |  | 0
| 5. GRADBENA IN OBRTNIŠKA DELA - skupaj |  |  |  |  | 0
| 7. | TUJE STORITVE
| 79 311 | Projektantski nadzor. Vrednost postavke je že fiksno določena in jo ponudnik ne more/ne sme spreminjati. Obračun projektantskega nadzora se bo izvedel po dokazljivih dejanskih stroških na podlagi računa izvajalca projektantskega nadzora. | ura | 40 | 50 | 2000
| 79 351 | Stalen geotehnični nadzor. Vrednost postavke je že fiksno določena in jo ponudnik ne more/ne sme spreminjati. Obračun geotehničnega nadzora se bo izvedel po dokazljivih dejanskih stroških na podlagi računa izvajalca geotehničnega nadzora. | ura | 20 | 50 | 1000
| 79 514 | Izdelava projekta izvedenih del (PID) | kpl | 1 |  | 0
| 79 515 | Izdelava projekta obratovanja in vzdrževanja (POV) | kpl | 1 |  | 0
| 7. TUJE STORITVE - skupaj |  |  |  |  | 3000

## POP-1 (E2)
Projekt: IZGRADNJA DRŽAVNE KOLESARSKE POVEZAVE G2, BLED - BOHINJSKA BISTRICA
ODSEK OBRNE - SOTESKA
Načrt: 2/8 Načrt prepustov z ureditvijo strug vodotokov - Podaljšanje prepusta POP 1 (ob E2-8)
REKAPITULACIJA
| 1. | PREDDELA |  |  | 0
| 2. | ZEMELJSKA DELA |  |  | 0
| 4. | ODVODNJAVANJE |  |  | 0
| 5. | GRADBENA IN OBRTNIŠKA DELA |  |  | 0
| 7. | TUJE STORITVE |  |  | 1750
|  | VREDNOST SKUPAJ |  |  | 1750
|  | DDV 22% |  |  | 385
|  | VREDNOST SKUPAJ Z DDV |  |  | 2135
Načrt: 2/8 Načrt prepustov z ureditvijo strug vodotokov - Podaljšanje prepusta POP 1 (ob E2-8)
| Šifra | Opis dela | Enota | Količina | Cena / enoto | Vrednost (EUR)
| 1. | PREDDELA
| 11 311 | Postavitev in zavarovanje profilov za zakoličbo objekta s površino do 50 m2 | kos | 4 |  | 0
| 11 321 | Določitev in preverjanje položajev, višin in smeri pri gradnji objekta s površino do 200 m2. | kos | 4 |  | 0
| 12 131 | Odstranitev grmovja in dreves z debli premera do 10 cm ter vej na redko porasli površini - ročno | m2 | 200 |  | 0
| 12 151 | Posek in odstranitev drevesa z deblom premera 11 do 30 cm ter odstranitev vej | kos | 1 |  | 0
| 12 166 | Odstranitev panja s premerom 31 do 50 cm z odvozom na deponijo | kos | 1 |  | 0
| 12 477 | Porušitev in odstranitev zidu iz ojačenega cementnega betona, komplet z nakladanjem in odvozom na trajno deponijo gradbenih odpadkov. Rušenje krilnih zidov na izpustu. | m3 | 2 |  | 0
| 14 779 | Rezanje ojačenega cementnega betona s stensko diamantno žago, debelina nad 20 cm. Rezanje sten obstoječega prepusta za izvedbo navezave. | m1 | 9 |  | 0
| 14 851 | Vrtanje lukenj v ojačenem cementnem betonu, površina vertikalna ali nagnjena do 45° glede na vertikalo, premera do 30 mm. Vrtanje v globini 20 cm, premer vrtine je 20mm. Sidra za povezavo med novo in obstojeco konstr. Sidra so zajeta v ločeni postavki! Predvideno 39 kos. Lepljenje z lepilom HILTY-HIT HY 200 ali enakovredno! | m1 | 8 |  | 0
| 1. PREDDELA - skupaj |  |  |  |  | 0
| 2. | ZEMELJSKA DELA
| 21 224 | Široki izkopi vezljive zemljine/zrnate kamnine - 3. kat., strojno z nakladanjem in odvozom v deponijo. Izkop za podaljšanje prepusta. | m3 | 53 |  | 0
| 24 218 | Zasip z zrnato kamnino – 3. kategorije z dobavo iz kamnoloma. Zasip prepusta pod cestno konstrukcijo. | m3 | 136 |  | 0
| 24 214 | Zasip z zrnato kamnino – 3. kategorije - strojno. Za zasip uporabiti kvaliteten material iz izkopa. | m3 | 10 |  | 0
| 25 281 | Zaščita brežine s kamnito zložbo, izvedeno s cementnim betonom. Struga s kamnometa v betonski podlagi - dno prepusta | m3 | 10 |  | 0
| 25 284 | Zaščita brežine s kamnometom iz lomljenca. Trapezni jarek B=100cm; m=1:1, glob. 40 do 60 cm, varovan s kamnometom ds=40 cm. | m3 | 9 |  | 0
| 25 286 | Zapolnitev stikov v kamniti zložbi s humusom in zatravitev s semenom. Trapezni jarek - fuge so zapolnjene z mešanico humusa in gline ter zatravljene. | m2 | 32 |  | 0
| 25 297 | Izdelava praga za omejitev zaščite brežine iz lomljenca v cementnem betonu | m3 | 3 |  | 0
| 29 152 | Odlaganje odpadne zmesi zemljine in kamnine (vezljiva zemljina / zrnata kamenina - 3. kategorije, vključno s prevozom) | t | 91 |  | 0
| 29 154 | Odlaganje odpadnega cementnega betona na komunalno deponijo. Oddaja cementnega betona predelovalcu gradbenih odpadkov, vkljucno z odvozom in plačilom taks. | t | 49 |  | 0
| - | Odlaganje odpadnega lesa predelovalcu gradbenih odpadkov (vključno s prevozom). | t | 2.8 |  | 0
| 2. ZEMELJSKA DELA - skupaj |  |  |  |  | 0
| 4. | ODVODNJAVANJE
| - | Izdelava mulde iz kamna v cementnem betonu C20/25, Dmax 32 mm, skupne debeline 20-25cm. | m1 | 8.5 |  | 0
| 4. ODVODNJAVANJE - skupaj |  |  |  |  | 0
| 5. | GRADBENA IN OBRTNIŠKA DELA
| 51 121 | Izdelava nepremičnega odra, visokega do 4 m. Upoštevana je 1x tlorisna površina objekta. | m2 | 26 |  | 0
| 51 221 | Izdelava dvostranskega vezanega opaža za raven temelj. Pasovna temelja prepusta. | m2 | 12 |  | 0
| 51 631 | Izdelava podprtega opaža za bočne stranice ravnih plošč. | m2 | 5 |  | 0
| 51 312 | Izdelava podprtega opaža za raven zid, visok 2,1 do 4 m, stene prepusta. | m2 | 77 |  | 0
| 51 612 | zdelava podprtega opaža za ravno ploščo s podporo, visoko 2,1 do 4 m. | m2 | 16 |  | 0
| 51 711 | Izdelava podprtega opaža robnega venca na premostitvenem, opornem in podpornem objektu. | m2 | 4 |  | 0
| - | Dobava in montaža trikotne zaključne letvice 3/3 v opaž pred betonažo konstrukcije. | m1 | 2.5 |  | 0
| - | Dobava in montaža trikotne zaključne letvice 5/5 v opaž pred betonažo konstrukcije. | m1 | 2.5 |  | 0
| - | Dobava in izvedba premaza za zagotovitev ustreznega oprijema novega betona z obstojecim betonom (kot npr. elastosil ali podobno), komplet z vsemi potrebnimi deli in materiali. | m2 | 3 |  | 0
| 52 216 | Dobava in postavitev rebrastih palic iz visokovrednega naravno trdega jekla B St 420 S s premerom 14 mm in večjim, za srednje zahtevno ojačitev. Lahko se uporabi jeklo višje kvalitete, kot npr. St 500. | kg | 262 |  | 0
| 52 222 | Dobava in postavitev rebrastih žic iz visokovrednega naravno trdega jekla B St 500 S s premerom do 12 mm, za srednje zahtevno ojačitev. | kg | 3019 |  | 0
| 53 151 | Dobava in vgraditev podložnega cementnega betona C12/15 v prerez do 0,15 m3/m2. Beton C12/15. | m3 | 5 |  | 0
| 53 174 | Dobava in vgraditev zaščitnega / izravnalnega / nagibnega cementnega betona C16/20 v prerez do 0,15 m3/m2. Zaščitni beton nad hidroizolacijo. | m3 | 2 |  | 0
| 53 243 | Dobava in vgraditev ojačenega cementnega betona C25/30 v prerez 0,31 do 0,50 m3/m2-m1, temelj prepusta - beton C25/30, XC2, PV-I, Dmax 32 mm | m3 | 2 |  | 0
| 53 252 | Dobava in vgraditev ojačenega cementnega betona C30/37 v prerez 0,16 do 0,30 m3/m2-m1.
|  | - krone zidov z robnimi venci: C30/37, XD3, XF4, PV-II, Dmax 32 mm | m3 | 1 |  | 0
|  | - stene in talna plošča prepusta: C30/37, XD2, XF2, PV-II, Dmax 32 mm. | m3 | 17 |  | 0
|  | - voziščna plošča prepusta: C30/37, XC2, XD1, XF2, PV-II, Dmax 32. | m3 | 4 |  | 0
| 59 654 | Izdelava hidroizolacije z bitumenskimi trakovi, debelimi 4,5 ali 5 mm, sprijemna plast iz bitumenske lepilne zmesi HI trakovi skladni s SIST EN 14695 in SIST EN 1031. Izvedba z: - hladno bitumensko zmesjo-poraba (2-2,5) kg/m2 - varjeni bitumenski trakovi s stekleno tkanino, debeline 5mm, s preklopi. | m2 | 23 |  | 0
| 58 241 | Izdelava in priprava za vgraditev nosilne konstrukcije zaščitne ograje na objektu iz jeklenih cevi z okroglim prerezom (po načrtu). Jeklena varovalna ograja h=120 cm s horizontalnimi polnili - vroče cinkane z minimalno debelino cinkovega nanosa 85 mikrometrov. Ograje so še dodatno finalno opleskane v barvnem odtenku RAL 8025 s sistemsko protikorozijsko zaščito, ki zagotavlja obstojnost C4H. | m1 | 2.5 |  | 0
| 58 821 | Dobava in vgraditev merilnih čepov, vključno navezavo na veljavno nivelmansko mrežo. Vsi merilni čepi oz. reperji se vgradijo kot nastavki za 3D tarče za meritve prostorskih premikov. | kos | 2 |  | 0
| 58 911 | Dobava in vgraditev kovinske plošče z vpisanim nazivom izvajalca in letom izgradnje objekta | kos | 1 |  | 0
| 59 996 | Izdelava delovnega stika stene po načrtu. Tesnitev navpičnih ali vodoravnih spojev z nabrekajočim tesnilnim trakom. Pri delu je treba paziti na čistost podlage in kvalitetno lepljenje traku. | m1 | 46 |  | 0
| 5. GRADBENA IN OBRTNIŠKA DELA - skupaj |  |  |  |  | 0
| 7. | TUJE STORITVE
| 79 311 | Projektantski nadzor. Vrednost postavke je že fiksno določena in jo ponudnik ne more/ne sme spreminjati. Obračun projektantskega nadzora se bo izvedel po dokazljivih dejanskih stroških na podlagi računa izvajalca projektantskega nadzora. | ura | 20 | 50 | 1000
| 79 351 | Stalen geotehnični nadzor. Vrednost postavke je že fiksno določena in jo ponudnik ne more/ne sme spreminjati. Obračun geotehničnega nadzora se bo izvedel po dokazljivih dejanskih stroških na podlagi računa izvajalca geotehničnega nadzora. | ura | 15 | 50 | 750
| 79 514 | Izdelava projekta izvedenih del (PID) | kpl | 1 |  | 0
| 79 515 | Izdelava projekta obratovanja in vzdrževanja (POV) | kpl | 1 |  | 0
| 7. TUJE STORITVE - skupaj |  |  |  |  | 1750

## PCP-1 (E2)
Projekt: IZGRADNJA DRŽAVNE KOLESARSKE POVEZAVE G2, BLED - BOHINJSKA BISTRICA
ODSEK OBRNE - SOTESKA
Načrt: 2/8 Načrt prepustov z ureditvijo strug vodotokov - Nov cevni prepust PCP 1 (med E2-26 in E2-27 )
REKAPITULACIJA
| 1. | PREDDELA |  |  | 0
| 2. | ZEMELJSKA DELA |  |  | 0
| 4. | ODVODNJAVANJE |  |  | 0
| 5. | GRADBENA IN OBRTNIŠKA DELA |  |  | 0
| 7. | TUJE STORITVE |  |  | 1750
|  | VREDNOST SKUPAJ |  |  | 1750
|  | DDV 22% |  |  | 385
|  | VREDNOST SKUPAJ Z DDV |  |  | 2135
Načrt: 2/8 Načrt prepustov z ureditvijo strug vodotokov - Nov cevni prepust PCP 1 (med E2-26 in E2-27 )
| Šifra | Opis dela | Enota | Količina | Cena / enoto | Vrednost (EUR)
| 1. | PREDDELA
| 11 311 | Postavitev in zavarovanje profilov za zakoličbo objekta s površino do 50 m2 | kos | 4 |  | 0
| 11 321 | Določitev in preverjanje položajev, višin in smeri pri gradnji objekta s površino do 200 m2. | kos | 4 |  | 0
| 12 131 | Odstranitev grmovja in dreves z debli premera do 10 cm ter vej na redko porasli površini - ročno | m2 | 147 |  | 0
| 12 151 | Posek in odstranitev drevesa z deblom premera 11 do 30 cm ter odstranitev vej | kos | 1 |  | 0
| 12 166 | Odstranitev panja s premerom 31 do 50 cm z odvozom na deponijo | kos | 1 |  | 0
| 1. PREDDELA - skupaj |  |  |  |  | 0
| 2. | ZEMELJSKA DELA
| 21 224 | Široki izkopi vezljive zemljine/zrnate kamnine - 3. kat., strojno z nakladanjem in odvozom v deponijo. Izkop za prepust. | m3 | 74 |  | 0
| 24 218 | Zasip z zrnato kamnino – 3. kategorije z dobavo iz kamnoloma. Zasip prepusta pod cestno konstrukcijo. | m3 | 80.5 |  | 0
| 24 214 | Zasip z zrnato kamnino – 3. kategorije - strojno. Za zasip uporabiti kvaliteten material iz izkopa. | m3 | 3 |  | 0
| 25 281 | Zaščita brežine s kamnito zložbo, izvedeno s cementnim betonom. Struga s kamnometom, srednji premer 20 cm v betonski podlagi C20/25, Dmax 32 mm, deb. 10cm. | m3 | 4 |  | 0
| 25 297 | Izdelava praga za omejitev zaščite brežine iz lomljenca v cementnem betonu | m3 | 3 |  | 0
| 29 152 | Odlaganje odpadne zmesi zemljine in kamnine (vezljiva zemljina / zrnata kamenina - 3. kategorije, vključno s prevozom) | t | 150 |  | 0
| - | Odlaganje odpadnega lesa predelovalcu gradbenih odpadkov (vključno s prevozom). | t | 2.3 |  | 0
| 2. ZEMELJSKA DELA - skupaj |  |  |  |  | 0
| 4. | ODVODNJAVANJE
| - | Izdelava prepusta krožnega prereza iz cevi iz ojačenega cementnega betona s premerom 100 cm | m1 | 10 |  | 0
| - | Izdelava poševne vtočne ali iztočne glave prepusta krožnega prereza iz ojačanega cementnega betona C30/37, XD2, XF2, PV-II, Dmax 32 mm, s premerom 100 cm. | kos | 1 |  | 0
| - | Izdelava mulde iz kamna v cementnem betonu C20/25, Dmax 32 mm, skupne debeline 20-25cm. | m1 | 14.5 |  | 0
| 4. ODVODNJAVANJE - skupaj |  |  |  |  | 0
| 5. | GRADBENA IN OBRTNIŠKA DELA
| 51 121 | Izdelava nepremičnega odra, visokega do 2 m. Upoštevana je 1x tlorisna površina objekta. | m2 | 22 |  | 0
| 51 221 | Izdelava dvostranskega vezanega opaža za raven temelj. Pasovna temelja zidu na iztoku. | m2 | 3 |  | 0
| 51 312 | Izdelava podprtega opaža za raven zid, visok do 2 m, stene zidu na iztoku prepusta. | m2 | 24 |  | 0
| - | Dobava in montaža trikotne zaključne letvice 2/2 v opaž pred betonažo konstrukcije. | m1 | 12.8 |  | 0
| 52 216 | Dobava in postavitev rebrastih palic iz visokovrednega naravno trdega jekla B St 420 S s premerom 14 mm in večjim, za srednje zahtevno ojačitev. Lahko se uporabi jeklo višje kvalitete, kot npr. St 500. | kg | 301 |  | 0
| 52 222 | Dobava in postavitev rebrastih žic iz visokovrednega naravno trdega jekla B St 500 S s premerom do 12 mm, za srednje zahtevno ojačitev. | kg | 589 |  | 0
| 52 312 | Dobava in postavitev mreže iz vlečene jeklene žice B500A, s premerom > od 4 in < od 12 mm, masa 2,1 do 3 kg/m2. | kg | 89 |  | 0
| 53 151 | Dobava in vgraditev podložnega cementnega betona C12/15 v prerez do 0,15 m3/m2. Beton C12/15. | m3 | 4 |  | 0
| 53 231 | Dobava in vgraditev ojačenega cementnega betona C20/25 v prerez do 0,15 m3/m2-m1. Beton za obbetonažo cevnih prepustov C20/25, Dmax 32 mm. | m3 | 10 |  | 0
| 53 243 | Dobava in vgraditev ojačenega cementnega betona C25/30 v prerez 0,31 do 0,50 m3/m2-m1, temelj prepusta - beton C25/30, XC2, PV-I, Dmax 32 mm. | m3 | 2 |  | 0
| 53 252 | Dobava in vgraditev ojačenega cementnega betona C30/37 v prerez 0,16 do 0,30 m3/m2-m1.
|  | - stene zidu na iztoku prepusta: C30/37, XD2, XF2, PV-II, Dmax 32 mm. | m3 | 4 |  | 0
| 58 241 | Izdelava in priprava za vgraditev nosilne konstrukcije zaščitne ograje na objektu iz jeklenih cevi z okroglim prerezom (po načrtu). Jeklena varovalna ograja h=120 cm s horizontalnimi polnili - vroče cinkane z minimalno debelino cinkovega nanosa 85 mikrometrov. Ograje so še dodatno finalno opleskane v barvnem odtenku RAL 8025 s sistemsko protikorozijsko zaščito, ki zagotavlja obstojnost C4H. | m1 | 7 |  | 0
| 58 821 | Dobava in vgraditev merilnih čepov, vključno navezavo na veljavno nivelmansko mrežo. Vsi merilni čepi oz. reperji se vgradijo kot nastavki za 3D tarče za meritve prostorskih premikov. | kos | 3 |  | 0
| 58 911 | Dobava in vgraditev kovinske plošče z vpisanim nazivom izvajalca in letom izgradnje objekta | kos | 1 |  | 0
| 59 996 | Izdelava delovnega stika stene po načrtu. Tesnitev navpičnih ali vodoravnih spojev z nabrekajočim tesnilnim trakom. Pri delu je treba paziti na čistost podlage in kvalitetno lepljenje traku. | m1 | 3 |  | 0
| 5. GRADBENA IN OBRTNIŠKA DELA - skupaj |  |  |  |  | 0
| 7. | TUJE STORITVE
| 79 311 | Projektantski nadzor. Vrednost postavke je že fiksno določena in jo ponudnik ne more/ne sme spreminjati. Obračun projektantskega nadzora se bo izvedel po dokazljivih dejanskih stroških na podlagi računa izvajalca projektantskega nadzora. | ura | 20 | 50 | 1000
| 79 351 | Stalen geotehnični nadzor. Vrednost postavke je že fiksno določena in jo ponudnik ne more/ne sme spreminjati. Obračun geotehničnega nadzora se bo izvedel po dokazljivih dejanskih stroških na podlagi računa izvajalca geotehničnega nadzora. | ura | 15 | 50 | 750
| 79 514 | Izdelava projekta izvedenih del (PID) | kpl | 1 |  | 0
| 79 515 | Izdelava projekta obratovanja in vzdrževanja (POV) | kpl | 1 |  | 0
| 7. TUJE STORITVE - skupaj |  |  |  |  | 1750

## CESTA - etapa 3
Projekt: IZGRADNJA DRŽAVNE KOLESARSKE POVEZAVE G2, BLED - BOHINJSKA BISTRICA
ODSEK OBRNE - SOTESKA
Načrt: 2/1 Načrt gradbenih konastrukcij ceste / kolesarske povezave - ETAPA 3
REKAPITULACIJA
| 1. | PREDDELA |  |  | 0
| 2. | ZEMELJSKA DELA |  |  | 0
| 3. | VOZIŠČNE KONSTRUKCIJE |  |  | 0
| 4. | ODVODNJAVANJE |  |  | 0
| 5. | GRADBENA IN OBRTNIŠKA DELA |  |  | 0
| 6. | OPREMA CESTE |  |  | 0
|  | VREDNOST SKUPAJ |  |  | 0
|  | DDV 22% |  |  | 0
|  | VREDNOST SKUPAJ Z DDV |  |  | 0
Načrt: 2/1 Načrt gradbenih konstrukcij ceste / kolesarske povezave - ETAPA 3
| Šifra | Opis dela | Enota | Količina | Cena / enoto | Vrednost (EUR)
| 1. | PREDDELA
| 11 121 | Obnovitev in zavarovanje zakoličbe trase | km | 0.415 |  | 0
| 11 221 | Postavitev in zavarovanje prečnih profilov | kos | 21 |  | 0
| 11 131 | Obnova in zavarovanje zakoličbe trase komunalnih vodov - meteorna kanalizacija | km | 0.262 |  | 0
| 11 231 | Postavitev in zavarovanje prečnega profila za komunalne vode - meteorna kanalizacija | kos | 27 |  | 0
| 12 132 | Odstranitev grmovja in dreves z debli premera do 10 cm ter vej na redko porasli površini - strojno | m2 | 1750 |  | 0
| 12 151 | Posek in odstranitev dreves z deblom od 11 do 30 cm premera ter odstranitev vej | kos | 75 |  | 0
| 12 152 | Posek in odstranitev dreves z deblom od 31 do 50 cm premera ter odstranitev vej | kos | 45 |  | 0
| 12 163 | Odstranitev panjev premera 11 do 30 cm z odvozom na deponijo | kos | 75 |  | 0
| 12 166 | Odstranitev panjev premera 31 do 50 cm z odvozom na deponijo | kos | 45 |  | 0
| - | Demontaža prometnih znakov ter prometnih in reklamnih tabel, vključno z odstranitvijo temelja | kos | 5 |  | 0
| 12 322 | Porušitev in odstranitev asfaltne plasti v debelini 6 do 10 cm, vključno z odvozom na deponijo | m2 | 10 |  | 0
| 12 384 | Rezanje asfaltne plasti s talno diamantno žago, debele 16 do 20 cm | m1 | 25 |  | 0
| - | Rušenje vseh vrst robnikov | m1 | 10 |  | 0
| - | Prilagoditev pokrovov obstoječih jaškov na novo višino | kos | 1 |  | 0
| - | Rušenje vseh vrst zidov, propustov, glave propustov in vse vrste jaškov | m3 | 126 |  | 0
| - | Porušitev in odstranitev vseh vrst ograj | m1 | 150 |  | 0
| 1. PREDDELA - skupaj |  |  |  |  | 0
| 2. | ZEMELJSKA DELA IN TEMELJENJE
| 21 113 | Površinski izkop plodne zemljine-1. kategorije-strojno z odrivom | m3 | 35 |  | 0
| 21 114 | Površinski izkop plodne zemljine-1. kategorije-strojno z nakladanjem in odvozom v deponijo OPOMBA: začasna deponija, predvidena vgradnja na etapo 6 | m3 | 218 |  | 0
| 21 114 | Površinski izkop plodne zemljine-1. kategorije-strojno z nakladanjem in odvozom v deponijo | m3 | 105 |  | 0
| 21 224 | Široki izkopi vezljive zemljine/zrnate kamnine - 3. kat. strojno z nakladanjem in odvozom v deponijo | m3 | 2068 |  | 0
| 21 314 | Izkop vezljive zemljine/zrnate kamnine – 3. kategorije za temelje, kanalske rove, prepuste, jaške in drenaže, širine do 1,0 m in globine do 1,0 m – strojno, planiranje dna ročno | m3 | 155 |  | 0
| 21 324 | Izkop vezljive zemljine/zrnate kamnine – 3. kategorije za temelje, kanalske rove, prepuste, jaške in drenaže, širine do 1,0 m in globine 1,1 do 2,0 m – strojno, planiranje dna ročno | m3 | 206 |  | 0
| 21 364 | Izkop vezljive zemljine/zrnate kamnine – 3. kategorije za temelje, kanalske rove, prepuste, jaške in drenaže, širine 1,1 do 2,0 m in globine 1,1 do 2,0 m – strojno, planiranje dna ročno | m3 | 58 |  | 0
| 21 762 | Izkop vezljive zemljine/zrnate kamnine – 3. kategorije za tlake in obloge | m3 | 253 |  | 0
| 22 112 | Ureditev planuma temeljnih tal vezljive zemljine /zrnate kamenine – 3. kategorije | m2 | 845 |  | 0
| 23 314 | Dobava in vgraditev geotekstilije za ločilno plast (po načrtu), natezna trdnost nad 16 do 18 kN/m2 (minimalna vrednost 16 kN/m, geotekstil mora ustrezati zahtevam Posebnih tehničnih pogojev (PTP), dopolnilna knjiga V) | m2 | 976 |  | 0
| 24 112 | Vgraditev nasipa iz vezljive zemljine/zrnate kamenine - 3. kategorije - material iz stranskega odvzema | m3 | 24 |  | 0
| - | Dobava in zasip kanalizacijskih cevi s peščenim materialom ter ročnim komprimiranjem v plasteh po 15 cm do višine 30 cm nad temenom cevi - premer zrn 0-32 mm | m3 | 94 |  | 0
| - | Dobava in zasip kanalizacijskih cevi z drobljencem ter komprimiranjem v plasteh po 15 cm do višine 60 cm nad temenom cevi - premer zrn do 32 mm | m3 | 47 |  | 0
| - | Zasipavanje kanalskih rovov in jaškov z naravno pridobljeno vezljivo zemljino, komprimirano v plasteh po 30 cm - dobava in zasip z materialom iz drobljenih kamnitih zrn premera do 100 mm | m3 | 46 |  | 0
| 24 476 | Izdelava posteljice iz drobljenih kamnitih zrn v debelini 50 cm | m2 | 2206 |  | 0
| 25 111 | Humuziranje brežine brez valjanja, v debelini do 15 cm - ročno | m2 | 33 |  | 0
| 25 112 | Humuziranje brežin brez valjanja, v debelini do 15 cm - strojno | m2 | 100 |  | 0
| 25 151 | Doplačilo za zatravitev s semenom | m2 | 133 |  | 0
| 25 232 | Zaščita brežine z roliranjem v debelini nad 30 cm OPOMBA: lomljenec do 30 cm v betonu C 25/30 debeline 30 cm. Stiki zapolnjeneni z zemljino in zatravljeni. Obračun po m2 obloge brežine. | m2 | 505 |  | 0
| 29 151 | Odlaganje odpadne zemljine (plodna zemljina - 1. kategorije, vključno s prevozom) | t | 189 |  | 0
| 29 152 | Odlaganje odpadne zmesi zemljine in kamnine (vezljiva zemljina / zrnata kamenina - 3. kategorije, vključno s prevozom) | t | 5480 |  | 0
| 29 154 | Odlaganje odpadnega cementnega betona na komunalno deponijo | t | 302 |  | 0
| 29 156 | Odlaganje mešanih gradbenih odpadkov z do 50 m.-% nemineralnih primesi (les), vključno s prevozom | t | 281 |  | 0
| - | Odlaganje odpadne kovine na komunalno deponijo (vključno s prevozom). | t | 2 |  | 0
| - | Odlaganje odpadkov iz plastčnih mas na komunalno deponijo (vključno s prevozom). | t | 2 |  | 0
| 2. ZEMELJSKA DELA IN TEMELJENJE - skupaj |  |  |  |  | 0
| 3. | VOZIŠČNE KONSTRUKCIJE
| 31 131 | Izdelava nevezane nosilne plasti enakomerno zrnatega drobljenca iz kamnine v debelini do 20 cm (d=20 cm) | m3 | 458 |  | 0
| 31 452 | Izdelava nosilne plasti bituminizirane zmesi AC 16 base B 50/70 A4 v debelini 5 cm | m2 | 1192 |  | 0
| 32 247 | Izdelava obrabne in zaporne plasti bituminizirane zmesi AC 8 surf B 70/100 A4 v debelini 3 cm | m2 | 1192 |  | 0
| - | Izdelava zapornega sloja drobirja v debelini 4 cm s troslojno protiprašno zaščito (vezivo polimerna emulzija), kamnita zrna frakcij 11/16 mm, 8/11 mm in 4/8 mm | m2 | 865 |  | 0
| - | Zatesnitev dilatacijske rege asfaltov z bitumenskim zaključnim trakom za stike / trajno elastično zmesjo | m1 | 85 |  | 0
| 32 492 | Pobrizg z kationsko bitumensko emulzijo 0,31 do 0,50 kg/m2 | m2 | 1192 |  | 0
| 36 211 | Izdelava humuzirane bankine, široke do 0,50 m | m2 | 145 |  | 0
| 3. VOZIŠČNE KONSTRUKCIJE - skupaj |  |  |  |  | 0
| 4. | ODVODNJAVANJE
| 41 143 | Tlakovanje jarka / iztoka prepusta z lomljencem, debelina 20 cm, stiki zapolnjeni s cementno malto, na podložni plasti cementnega betona, debeli 20 cm | m2 | 22 |  | 0
| 41 421 | Zavarovanje dna kadunjastega jarka s plastjo bitumenskega betona, debelo 5 cm, široko 50 cm | m1 | 285 |  | 0
| - | Izdelava kadunjastega jarka - mulde, širine 50 cm iz zapornega sloja drobirja v debelini 4 cm z troslojno protiprašno zaščito (vezivo bitumenska emulzija), kamnita zrna frakcij 11/16 mm, 8/11 mm in 4/8 mm | m1 | 195 |  | 0
| - | Utrditev jarka s kanaletami na preklop iz cementnega betona, dolžine 110 cm in notranje širine dna kanalete 40 cm, na podložni plasti iz cementnega betona C 12/15, debeli 15 cm | m1 | 20 |  | 0
| 42 163 | Izdelava vzdolžne in prečne drenaže, globoke do 1,0 m, na podložni plasti iz cementnega betona, s trdimi plastičnimi cevmi premera 15 cm: - cev D 150 mm | m1 | 395 |  | 0
| 42 164 | Izdelava vzdolžne in prečne drenaže, globoke do 1,0 m, na podložni plasti iz cementnega betona, s trdimi plastičnimi cevmi premera 20 cm: - cev DK 200 | m1 | 50 |  | 0
| 43 194 | Izdelava kanalizacije iz cevi iz polietilena, vključno s podložno plastjo iz cementnega betona, premera 30 cm v globini do 1,0 m - dobava in polaganje kanalizacijske cevi za meteorno vodo (PEHD rebrasta cev DN 350/300 mm, obodna togost SN 8 kN/m2) v globini do 1,0 m | m1 | 188 |  | 0
| 43 262 | Izdelava kanalizacije iz cevi iz umetnih snovi, vključno s podložno plastjo iz cementnega betona, premera 20 cm, v globini do 1,0 m - cev DN 200, SN8 | m1 | 74 |  | 0
| 43 282 | Obbetoniranje cevi za kanalizacijo s cementnim betonom C 12/15, po detajlu iz načrta, premera 20 cm | m1 | 40 |  | 0
| 44 133 | Izdelava jaška iz cementnega betona, krožnega prereza s premerom 50 cm, globokega 1,5 do 2,0 m OPOMBA: vključno s peskolovom in priključki | kos | 12 |  | 0
| 44 163 | Izdelava jaška iz cementnega betona, krožnega prereza s premerom 80 cm, globokega 1,5 do 2,0 m | kos | 5 |  | 0
| - | Vrtanje betonskega jaška ter izdelava priključka cevi z gumijastim tesnilom ustreznega premera | kos | 20 |  | 0
| - | Dobava in montaža plastičnih fazonskih kosov z obbetoniranjem, ustreznega premera | kos | 15 |  | 0
| 44 854 | Dobava in vgraditev konkavne rešetke z zaklepom iz duktilne (nodularne) litine z nosilnostjo 400 kN, s prerezom 400/400 mm | kos | 12 |  | 0
| 44 972 | Dobava in vgraditev pokrova z zaklepom iz duktilne (nodularne) litine z nosilnostjo 400 kN, krožnega prereza s premerom 600 mm | kos | 5 |  | 0
| 4. ODVODNJAVANJE - skupaj |  |  |  |  | 0
| 5. | GRADBENA IN OBRTNIŠKA DELA
| 58 211 | Dobava in vgraditev ograje za pešce / vzdrževalce iz jeklenih cevnih profilov z vertikalnimi polnili, visoke 120 cm OPOMBA: ograja V6-SODOC z privarjeno mrežo 20/20/3 mm proti naletu kamenja, vijačena na obstoječi zid. Protikorozijska zaščita z vročim cinkanjem v debelini 85 µm. | m1 | 85 |  | 0
| 5. GRADBENA IN OBRTNIŠKA DELA - skupaj |  |  |  |  | 0
| 6. | OPREMA CESTE
| 61 122 | Izdelava temelja iz cementnega betona C 12/15, globine 80 cm, premera 30 cm | kos | 4 |  | 0
| 61 210 | Dobava in vgraditev stebrička za prometni znak iz vroče cinkane jeklene cevi s premerom 64 mm, ustrezne dolžine | kos | 4 |  | 0
| 61 642 | Dobava in pritrditev okroglega prometnega znaka, podloga iz aluminijaste pločevine, znak z odsevno folijo 1. vrste (RA1), premera 600 mm | kos | 1 |  | 0
| 61 642 | Dobava in pritrditev okroglega prometnega znaka, podloga iz aluminijaste pločevine, znak z odsevno folijo 2. vrste (RA2), premera 600 mm | kos | 1 |  | 0
| 61 722 | Dobava in pritrditev prometnega znaka, podloga iz aluminijaste pločevine, znak z odsevno folijo 1. vrste (RA1), velikost od 0,11 do 0,20 m2 | kos | 3 |  | 0
| 63 513 | Dobava in vgraditev odsevnika z nosilcem iz vroče cinkane jeklene pločevine in odsevno umetno snovjo | kos | 3 |  | 0
| - | Dobava in vgraditev leseno - jeklene kolesarske ograje vključno vse elemente, h = 1,30 m | m1 | 25 |  | 0
| 6. OPREMA CESTE - skupaj |  |  |  |  | 0

## Prehod pod mostom
Projekt: IZGRADNJA DRŽAVNE KOLESARSKE POVEZAVE G2, BLED - BOHINJSKA BISTRICA
ODSEK OBRNE - SOTESKA
Načrt: 2/3 Načrt objekta za prehod kolesarske poti pod obstoječim mostom čez Savo Bohinjko v "Soteski"
REKAPITULACIJA
| 1. | PREDDELA |  |  | 0
| 2. | ZEMELJSKA DELA |  |  | 0
| 5. | GRADBENA IN OBRTNIŠKA DELA |  |  | 0
| 7. | TUJE STORITVE |  |  | 4000
|  | VREDNOST SKUPAJ |  |  | 4000
|  | DDV 22% |  |  | 880
|  | VREDNOST SKUPAJ Z DDV |  |  | 4880
Načrt: 2/3 Načrt objekta za prehod kolesarske poti pod obstoječim mostom čez Savo Bohinjko v "Soteski"
| Šifra | Opis dela | Enota | Količina | Cena / enoto | Vrednost (EUR)
| 1. | PREDDELA
| 11 313 | Postavitev in zavarovanje profilov za zakoličbo objekta s površino nad 100 m2. | kos | 9 |  | 0
| 11 321 | Določitev in preverjanje položajev, višin in smeri pri gradnji objekta s površino do 200 m2. | kos | 18 |  | 0
| 12 131 | Odstranitev grmovja in dreves z debli premera do 10 cm ter vej na redko porasli površini - ročno | m2 | 169 |  | 0
| 12 151 | Posek in odstranitev drevesa z deblom premera 11 do 30 cm ter odstranitev vej | kos | 2 |  | 0
| 12 166 | Odstranitev panja s premerom 31 do 50 cm z odvozom na deponijo | kos | 2 |  | 0
| 14 851 | Vrtanje lukenj v ojačenem cementnem betonu, površina vertikalna ali nagnjena do 45° glede na vertikalo, premera do 30 mm. Vrtanje v globini 15 cm. Sidra za povezavo med novo in obstojeco konstr.. Sidra so zajeta v ločeni postavki! Predvideno 62 kos. Lepljenje z lepilom HILTY-HIT HY 200 ali enakovredno! | m1 | 10 |  | 0
| 1. PREDDELA - skupaj |  |  |  |  | 0
| 2. | ZEMELJSKA DELA
| 21 224 | Široki izkopi vezljive zemljine/zrnate kamnine - 3. kat., strojno z nakladanjem in odvozom v deponijo, izkop za točkovne temelje jeklene konstrukcije. | m3 | 165 |  | 0
| 25 281 | Zaščita brežine s kamnito zložbo, izvedeno s cementnim betonom - zasip točkovnih temeljev z kamni v betonu C16/20, komplet z dobavo kamnov. | m3 | 165 |  | 0
| 28 116 | Dobava, vgraditev in vzdrževanje zagatne stene - Zavarovanje gradbene jame v času gradnje z ''berlinsko steno''. Dobava materiala, vgraditev in vzdrževanje "berlinske stene" svetle višine do 3.0m, sestavljene iz jeklenih I profilov 120mm, vključno z lesenimi deskami, dim. 25x5x100cm, ki so postavljene med jeklene profile. Jekleni profili so postavljeni na medsebojnem razmaku 1 m. V ceni po m2 upoštevana odstranitev stene po izvedbi. Obračunana je svetla površina berlinske stene (površina, ki vsebuje lesene deske)! | m2 | 83 |  | 0
| 29 152 | Odlaganje odpadne zmesi zemljine in kamnine (vezljiva zemljina / zrnata kamenina - 3. kategorije, vključno s prevozom) | t | 347 |  | 0
| - | Odlaganje odpadnega lesa predelovalcu gradbenih odpadkov (vključno s prevozom). | t | 3.2 |  | 0
| 2. ZEMELJSKA DELA - skupaj |  |  |  |  | 0
| 5. | GRADBENA IN OBRTNIŠKA DELA
| 51 121 | Izdelava nepremičnega odra, visokega do 4 m. Upoštevana je 1x tlorisna površina objekta. | m2 | 113 |  | 0
| 51 221 | Izdelava dvostranskega vezanega opaža za raven temelj -točkovni temelji. | m2 | 33 |  | 0
| 51 332 | Izdelava dvostranskega vezanega opaža za raven zid, visok 2,1 do 4 m - obbetonaža stebrov obstoječe konstrukcije. | m2 | 27 |  | 0
| 51 432 | Izdelava opaža za okrogel steber, visok 2,1 do 4 m. | m2 | 8 |  | 0
| 51 433 | Izdelava opaža za okrogel steber, visok 4,1 do 6 m. | m2 | 29 |  | 0
| - | Dobava in montaža trikotne zaključne letvice 3/3 v opaž pred betonažo konstrukcije. | m1 | 6 |  | 0
| 52 216 | Dobava in postavitev rebrastih palic iz visokovrednega naravno trdega jekla B St 420 S s premerom 14 mm in večjim, za srednje zahtevno ojačitev. Lahko se uporabi jeklo višje kvalitete, kot npr. St 500. | kg | 1684 |  | 0
| 52 222 | Dobava in postavitev rebrastih žic iz visokovrednega naravno trdega jekla B St 500 S s premerom do 12 mm, za srednje zahtevno ojačitev. | kg | 376 |  | 0
| 53 151 | Dobava in vgraditev podložnega cementnega betona C12/15 v prerez do 0,15 m3/m2. Beton C12/15. | m3 | 3 |  | 0
| 53 242 | Dobava in vgraditev ojačenega cementnega betona C25/30 v prerez 0,16 do 0,30 m3/m2-m1, temelj ograje - beton C25/30, XC2, PV-I, Dmax 32 mm. | m3 | 1 |  | 0
| 53 134 | Dobava in vgraditev cementnega betona C25/30 v prerez nad 0,50 m3/m2-m1, točkovni temelji - beton C25/30, XC2, PV-I, Dmax 32 mm. | m3 | 13 |  | 0
| 53 252 | Dobava in vgraditev ojačenega cementnega betona C30/37 v prerez 0,16 do 0,30 m3/m2-m1.
|  | - AB stebri, obbetonaža stebrov: C30/37, XC2, XD1, XF2, PV-II, Dmax 32 | m3 | 10 |  | 0
| - | Zalitje sidrnih mest jeklene konstrukcije z podlivno malto, komplet opaž, odzračevanje, dobava in vgradnja, z vsemi potrebnimi deli in materiali. | kos | 16 |  | 0
| - | Dobava in montaža podnic pohodne konstrukcije (kot npr. BRS Lightdeck 950-CPM-02 ali podobno), dolžina korita je 350 cm, po detajlu. Podnica se sestoji iz nosilne konstrukcije v obliki sklede, ki se polni z ustreznim polnilnim materialom, kot povozno površino. Material za nosilno konstrukcijo je lahko aluminij, nerjaveča pločevina (vsaj AISI 304) ali pocinkana jeklena pločevina. Polnilni material skled: polimerna ali druga masa, zmrzlinsko obstojna, porozna (površina ne zmrzuje), odporna na UV, nedrseča površina, možnost izvedbe v poljubnem RAL odtenku. Postavka vključuje tudi dobavo in montažo vsega sistemskega izolacijskega in pritrdilnega materiala podnic. Montaža podnic po detajlu in po navodilih proizvajalca podnic. | m2 | 118 |  | 0
| 58 241 | Dobava in montaža zaščitnih mrež na jekleni nosilni konstrukciji ograj, ki ima predvidena vodila za uvlek dveh pletenic, v sestavi: - na vrhu in cca 5 cm nad voziščem sta napeti INOX pletenici, na katere se pritrdi ALU pletena mreža z okni 40x40 mm ali 50x50 mm, s premerom žice min. 2.8mm, višina mreže 123 cm. Uporabi se INOX pletenice oziroma vrvi s 7x7 pletenim jedrom, preseka 6mm, material AISI 316, nosilnost min. 900kg. Postavka vključuje ves pritrdilni material, kot so napenjalci, končni elementi, spojke,… v INOX izvedbi, kvalitete AISI 304. Število kosov pomožnega oz. pritrdilnega materiala določi izvajalec glede na lastno tehnologijo montaže. | m1 | 74.9 |  | 0
| 58 711 | Dobava in vgraditev jeklene nosilne konstrukcije v varjeni izvedbi iz konstrukcijskega jekla S 235 – J2, zaščiteno proti koroziji z vročim cinkanjem min 85 μm in finalno opleskano v RAL 8025. V sklopu jeklene konstrukcije so zajeti tudi jekleni elementi ograje (poševni stebrički, držalo)!! Jeklene varnostne ograje se izvedejo iz konstrukcijskega jekla S235 – J2 s protikorozijsko zaščito z vročim cinkanjem min 85 μm in se na licu mesta vijačijo na osnovno nosilno konstrukcijo. Vse jeklene konstrukcije se finalno opleskajo v odtenku RAL 8025, pri čemer mora vroče cinkana podlaga in finalni oplesk zagotavljati odpornost na vremenske pogoje C4H. V postavki upoštevati natančno vgradnjo sider oz. sidrišč z vsemi pomožnimi sredstvi in pripravami, ter materialom potrebnim za izvedbo. | kg | 9381 |  | 0
| - | Izvedba vijačenih spojev na jekleni nosilni konstrukciji z vijačnim materialom z vijaki kvalitete 8.8 | kos | 280 |  | 0
| - | Dobava, priprava na vgradnjo in vgradnja teflonskega vložka za teflonsko ležišče jeklene konstrukcije, dim. 160 x 240 mm, debeline 5 mm, komplet z vsemi potrebnimi deli in materiali. | kos | 2 |  | 0
| - | Dobava, priprava na vgradnjo in vgradnja teflonskega vložka za teflonsko ležišče jeklene konstrukcije, dim. 160 x 300 mm, debeline 5 mm, komplet z vsemi potrebnimi deli in materiali. | kos | 2 |  | 0
| 58 821 | Dobava in vgraditev merilnih čepov, vključno navezavo na veljavno nivelmansko mrežo. Vsi merilni čepi oz. reperji se vgradijo kot nastavki za 3D tarče za meritve prostorskih premikov. | kos | 18 |  | 0
| 58 911 | Dobava in vgraditev kovinske plošče z vpisanim nazivom izvajalca in letom izgradnje objekta | kos | 1 |  | 0
| 59 996 | Izdelava delovnega stika stene po načrtu. Tesnitev navpičnih ali vodoravnih spojev z nabrekajočim tesnilnim trakom. Pri delu je treba paziti na čistost podlage in kvalitetno lepljenje traku. | m1 | 11 |  | 0
| - | Izdelava kabelske kanalizacije iz cevi iz polietilena, premera 50 mm (PE HD 50). | m1 | 67 |  | 0
| - | Dobava in montaža jeklenega vroče cinkanega korita s pokrovi dimenzij 300 x 150 x 1,5 mm, ki bo položeno na glavne prečne nosilce voziščne konstrukcije med vzdolžnike. | m1 | 34 |  | 0
| 73 427 | Izdelava prehodnega revizijskega jaška iz ojačenega cementnega betona C30/37, Dmax =16 mm, s kovinskim pokrovom -LTŽ pokrov dim. 60/60cm, nosilnosti 125kN, za cevi, vgrajene v hodnik, zunanje izmere prereza jaška 130/137 cm, globokega 75 cm, z debelino sten in plošč 15cm in eno steno iz zidakov v apneni malti, deb. 12 cm. | kos | 2 |  | 0
| 5. GRADBENA IN OBRTNIŠKA DELA - skupaj |  |  |  |  | 0
| 7. | TUJE STORITVE
| 79 311 | Projektantski nadzor. Vrednost postavke je že fiksno določena in jo ponudnik ne more/ne sme spreminjati. Obračun projektantskega nadzora se bo izvedel po dokazljivih dejanskih stroških na podlagi računa izvajalca projektantskega nadzora. | ura | 60 | 50 | 3000
| 79 351 | Stalen geotehnični nadzor. Vrednost postavke je že fiksno določena in jo ponudnik ne more/ne sme spreminjati. Obračun geotehničnega nadzora se bo izvedel po dokazljivih dejanskih stroških na podlagi računa izvajalca geotehničnega nadzora. | ura | 20 | 50 | 1000
| 79 514 | Izdelava projekta izvedenih del (PID) | kpl | 1 |  | 0
| 79 515 | Izdelava projekta obratovanja in vzdrževanja (POV) | kpl | 1 |  | 0
| 7. TUJE STORITVE - skupaj |  |  |  |  | 4000

## JK1 (E3)
Projekt: IZGRADNJA DRŽAVNE KOLESARSKE POVEZAVE G2, BLED - BOHINJSKA BISTRICA
ODSEK OBRNE - SOTESKA
Načrt: 2/4 Načrt ureditve jeklenih voziščnih konstrukcij JK1 (E3-1 do E3-6)
REKAPITULACIJA
| 1. | PREDDELA |  |  | 0
| 2. | ZEMELJSKA DELA |  |  | 0
| 5. | GRADBENA IN OBRTNIŠKA DELA |  |  | 0
| 7. | TUJE STORITVE |  |  | 4000
|  | VREDNOST SKUPAJ |  |  | 4000
|  | DDV 22% |  |  | 880
|  | VREDNOST SKUPAJ Z DDV |  |  | 4880
Načrt: 2/4 Načrt ureditve jeklenih voziščnih konstrukcij JK1 (E3-1 do E3-6)
| Šifra | Opis dela | Enota | Količina | Cena / enoto | Vrednost (EUR)
| 1. | PREDDELA
| 11 313 | Postavitev in zavarovanje profilov za zakoličbo objekta s površino nad 100 m2. | kos | 29 |  | 0
| 11 321 | Določitev in preverjanje položajev, višin in smeri pri gradnji objekta s površino do 200 m2. | kos | 29 |  | 0
| 12 131 | Odstranitev grmovja in dreves z debli premera do 10 cm ter vej na redko porasli površini - ročno | m2 | 484 |  | 0
| 12 151 | Posek in odstranitev drevesa z deblom premera 11 do 30 cm ter odstranitev vej | kos | 2 |  | 0
| 12 166 | Odstranitev panja s premerom 31 do 50 cm z odvozom na deponijo | kos | 2 |  | 0
| - | Rušenje cementnega betona z vodnim curkom pod visokim pritiskom za oblikovanje ležišca za nov AB slop, vkljucno s finim cišcenjem odstranjenih delcev, komplet z vsemi potrebnimi deli in materiali. Ob rušenju se obstoječa armatura ohrani!! | m3 | 7 |  | 0
| - | Čiščenje površine cementnega betona brez odkrite armature, z vodnim curkom pod visokim pritiskom, površina vertikalna, posamične površine nad 10,0 m2. -vodni curek s pritiskom do 400 bar. V postavki je potrebno upoštevati vse potrebne delovne odre in delovne naprave za izvedbo del! | m2 | 270 |  | 0
| 1. PREDDELA - skupaj |  |  |  |  | 0
| 2. | ZEMELJSKA DELA
| 21 224 | Široki izkopi vezljive zemljine/zrnate kamnine - 3. kat., strojno z nakladanjem in odvozom v deponijo, izkop za AB slope jeklene konstrukcije na težko dostopni lokaciji in temelje ograje | m3 | 609 |  | 0
| 25 236 | Zaščita brežine z brizganim cementnim betonom in mrežo. - beton za torkret C25/30, Dmax 16 mm, debeline 10 cm, ojačan z armaturno mrežo Q226. | m2 | 130 |  | 0
| 25 281 | Zaščita brežine s kamnito zložbo, izvedeno s cementnim betonom.
|  | - zasip AB slopov z kamni v betonu C16/20, komplet z dobavo kamnov. | m3 | 713 |  | 0
|  | - izboljšava temeljnih tal z kamni v betonu C16/20, komplet z dobavo kamnov. | m3 | 11 |  | 0
| 29 152 | Odlaganje odpadne zmesi zemljine in kamnine (vezljiva zemljina / zrnata kamenina - 3. kategorije, vključno s prevozom) | t | 1279 |  | 0
| - | Odlaganje odpadnega lesa predelovalcu gradbenih odpadkov (vključno s prevozom). | t | 6.4 |  | 0
| 2. ZEMELJSKA DELA - skupaj |  |  |  |  | 0
| 5. | GRADBENA IN OBRTNIŠKA DELA
| 42 453 | Izdelava izcednice (barbakane) iz trde plastične cevi, premera 8 cm, dolžine nad 100 cm. Podaljšanje obstoječih izcednic. | kos | 28 |  | 0
| 51 121 | Izdelava nepremičnega odra, visokega do 4 m. Upoštevana je 1x tlorisna površina objekta. | m2 | 387 |  | 0
| 51 214 | Izdelava podprtega opaža za ojačen slop iz cementnega betona na brežini z nagibom nad 45 stopinj. | m2 | 1388.1 |  | 0
| 51 221 | Izdelava dvostranskega vezanega opaža za raven temelj - točkovni temelji. | m2 | 3 |  | 0
| - | Dobava in montaža trikotne zaključne letvice 3/3 v opaž pred betonažo konstrukcije. | m1 | 206 |  | 0
| 52 216 | Dobava in postavitev rebrastih palic iz visokovrednega naravno trdega jekla B St 420 S s premerom 14 mm in večjim, za srednje zahtevno ojačitev. Lahko se uporabi jeklo višje kvalitete, kot npr. St 500. | kg | 1409 |  | 0
| 52 222 | Dobava in postavitev rebrastih žic iz visokovrednega naravno trdega jekla B St 500 S s premerom do 12 mm, za srednje zahtevno ojačitev. | kg | 3547 |  | 0
| 52 314 | Dobava in postavitev mreže iz vlečene jeklene žice B500A, s premerom > od 4 in < od 12 mm, masa 4,1 do 6 kg/m2. | kg | 602 |  | 0
| 53 151 | Dobava in vgraditev podložnega cementnega betona C12/15 v prerez do 0,15 m3/m2. Beton C12/15. | m3 | 5 |  | 0
| 53 242 | Dobava in vgraditev ojačenega cementnega betona C25/30 v prerez 0,16 do 0,30 m3/m2-m1, temelj ograje - beton C25/30, XC2, PV-I, Dmax 32 mm. | m3 | 1 |  | 0
| 53 254 | Dobava in vgraditev ojačenega cementnega betona C30/37 v prerez nad 0,50 m3/m2-m1.
|  | - AB slopi: C30/37, XC2, XD1, XF2, PV-II, Dmax 32. | m3 | 70 |  | 0
| - | Dobava in montaža podnic pohodne konstrukcije (kot npr. BRS Lightdeck 950-CPM-02 ali podobno), dolžina korita je 350 cm, po detajlu. Podnica se sestoji iz nosilne konstrukcije v obliki sklede, ki se polni z ustreznim polnilnim materialom, kot povozno površino. Material za nosilno konstrukcijo je lahko aluminij, nerjaveča pločevina (vsaj AISI 304) ali pocinkana jeklena pločevina. Polnilni material skled: polimerna ali druga masa, zmrzlinsko obstojna, porozna (površina ne zmrzuje), odporna na UV, nedrseča površina, možnost izvedbe v poljubnem RAL odtenku. Postavka vključuje tudi dobavo in montažo vsega sistemskega izolacijskega in pritrdilnega materiala podnic. Montaža podnic po detajlu in po navodilih proizvajalca podnic. | m2 | 387 |  | 0
| - | Izvedba polnega nateznega preizkusa do porušitve na samostojni lokaciji izven predvidenih AB slopov, skupaj s s IBO sidrom, nosilnosti 350 kN, dolžine 12m, podložno AB ploščo, vsemi ostalimi pripravljalnimi deli in spremljavo ter zaključnim poročilom. | kos | 2 |  | 0
| 56 543 | Dobava in vgraditev injekcijskih IBO sider nosilnosti 350 kN, dolžine 12 m. Po zaključku vgradnje se vijak in podložna pločevina zaščitijo s kovinskim pokrovom iz nerjaveče pločevine. Sidra imajo značaj trajnih pasivnih sider, zato morajo biti ustrezno opremljena in zaščitena. | kos | 27 |  | 0
| - | Dobava, priprava in izvedba rezervnega sidrišča, komplet s kovinskim pokrovom iz nerjaveče pločevine. | kos | 27 |  | 0
| - | Dobava, priprava in postavitev PVC cevi dolžine do 160 cm za rezervno sidrišče v AB pred izvedbo betoniranja, komplet z vsemi potrebnimi deli in materiali. | kos | 27 |  | 0
| - | Dobava, priprava in izvedba vertikalnega injektiranja podlage zidu v primeru, da se ob izkopu za izvedbo slopov ugotovi gruščnato nevezano ali nestabilno oz. pogojno stabilno nekompaktno podlago, ki zajema: - izvedba vrtin Ø 75 mm s kronskim svedrom s sprotnim injektiranjem cementne mase s tlakom do največ 5 barov - injektiranje cementne mase pri dvigu svedra v stopnjah po 30 cm ob povečanem pritisku 10 do 40 barov, pri čemer je potrebno tlak na injekturju regulirati tako, da injekcijska masa v nobenem primeru ne izteka na površino in da ne povzroča premikov zidov - predvidena poraba do 150kg cementa/m1 - pazljiva spremljava dogajanja na obstoječih zidovih zaradi eventuelnih poškodb, - dobava in vgradnja armaturne palice Ø 25 mm iz armaturnega jekla S-500, ki se vstavi v vrtino; komplet z vsemi potrebnimi deli in materiali. Skupno predvideno število vrtin je 87. | m1 | 261 |  | 0
|  | Strošek povečane porabe injekcijske mase pri vertikalnem injektiranju nad 150kg cementa/m1 vrtine. Ocena količine! | kg | 7830 |  | 0
| 58 241 | Dobava in montaža zaščitnih mrež na jekleni nosilni konstrukciji ograj, ki ima predvidena vodila za uvlek dveh pletenic, v sestavi: - na vrhu in cca 5 cm nad voziščem sta napeti INOX pletenici, na katere se pritrdi ALU pletena mreža z okni 40x40 mm ali 50x50 mm, s premerom žice min. 2.8mm, višina mreže 123 cm. Uporabi se INOX pletenice oziroma vrvi s 7x7 pletenim jedrom, preseka 6mm, material AISI 316, nosilnost min. 900kg. Postavka vključuje ves pritrdilni material, kot so napenjalci, končni elementi, spojke,… v INOX izvedbi, kvalitete AISI 304. Število kosov pomožnega oz. pritrdilnega materiala določi izvajalec glede na lastno tehnologijo montaže. | m1 | 229 |  | 0
| 58 711 | Dobava in vgraditev jeklene nosilne konstrukcije v varjeni izvedbi iz konstrukcijskega jekla S 235 – J2, zaščiteno proti koroziji z vročim cinkanjem min 85 μm in finalno opleskano v RAL 8025. V sklopu jeklene konstrukcije so zajeti tudi jekleni elementi ograje (poševni stebrički, držalo)!! Jeklene varnostne ograje se izvedejo iz konstrukcijskega jekla S235 – J2 s protikorozijsko zaščito z vročim cinkanjem min 85 μm in se na licu mesta vijačijo na osnovno nosilno konstrukcijo. Vse jeklene konstrukcije se finalno opleskajo v odtenku RAL 8025, pri čemer mora vroče cinkana podlaga in finalni oplesk zagotavljati odpornost na vremenske pogoje C4H. | kg | 25950.6 |  | 0
| - | Izvedba vijačenih spojev na jekleni nosilni konstrukciji z vijačnim materialom v vijaki kvalitete 8.8 | kos | 940 |  | 0
| 58 821 | Dobava in vgraditev merilnih čepov, vključno navezavo na veljavno nivelmansko mrežo. Vsi merilni čepi oz. reperji se vgradijo kot nastavki za 3D tarče za meritve prostorskih premikov. | kos | 29 |  | 0
| 58 911 | Dobava in vgraditev kovinske plošče z vpisanim nazivom izvajalca in letom izgradnje objekta | kos | 1 |  | 0
| 59 996 | Izdelava delovnega stika stene po načrtu. Tesnitev navpičnih ali vodoravnih spojev z nabrekajočim tesnilnim trakom. Pri delu je treba paziti na čistost podlage in kvalitetno lepljenje traku. | m1 | 48 |  | 0
| - | Izdelava kabelske kanalizacije iz cevi iz polietilena, premera 50 mm (PE HD 50). | m1 | 221 |  | 0
| - | Dobava in montaža jeklenega vroče cinkanega korita s pokrovi dimenzij 300 x 150 x 1,5 mm, ki bodo položena na glavne prečne nosilce voziščne konstrukcije med vzdolžnike. | m1 | 110.5 |  | 0
| 73 427 | Izdelava prehodnega revizijskega jaška iz betonskih cevi DN600, globine 1m, s kovinskim pokrovom LTŽ pokrov dim. 60/60cm, nosilnosti 125kN, za cevi, vgrajene v hodnik. | kos | 2 |  | 0
| 5. GRADBENA IN OBRTNIŠKA DELA - skupaj |  |  |  |  | 0
| 7. | TUJE STORITVE
| 79 311 | Projektantski nadzor. Vrednost postavke je že fiksno določena in jo ponudnik ne more/ne sme spreminjati. Obračun projektantskega nadzora se bo izvedel po dokazljivih dejanskih stroških na podlagi računa izvajalca projektantskega nadzora. | ura | 60 | 50 | 3000
| 79 351 | Stalen geotehnični nadzor. Vrednost postavke je že fiksno določena in jo ponudnik ne more/ne sme spreminjati. Obračun geotehničnega nadzora se bo izvedel po dokazljivih dejanskih stroških na podlagi računa izvajalca geotehničnega nadzora. | ura | 20 | 50 | 1000
| 79 514 | Izdelava projekta izvedenih del (PID) | kpl | 1 |  | 0
| 79 515 | Izdelava projekta obratovanja in vzdrževanja (POV) | kpl | 1 |  | 0
| 7. TUJE STORITVE - skupaj |  |  |  |  | 4000

## PK-1 (E3)
Projekt: IZGRADNJA DRŽAVNE KOLESARSKE POVEZAVE G2, BLED - BOHINJSKA BISTRICA
ODSEK OBRNE - SOTESKA
Načrt: 2/6 Načrt opornih in podpornih konstrukcij - PK-1 (E3-6 do E3-9)
REKAPITULACIJA
| 1. | PREDDELA |  |  | 0
| 2. | ZEMELJSKA DELA |  |  | 0
| 4. | ODVODNJAVANJE |  |  | 0
| 5. | GRADBENA IN OBRTNIŠKA DELA |  |  | 0
| 7. | TUJE STORITVE |  |  | 3000
|  | VREDNOST SKUPAJ |  |  | 3000
|  | DDV 22% |  |  | 660
|  | VREDNOST SKUPAJ Z DDV |  |  | 3660
Načrt: 2/6 Načrt opornih in podpornih konstrukcij - PK-1 (E3-6 do E3-9)
| Šifra | Opis dela | Enota | Količina | Cena / enoto | Vrednost (EUR)
| 1. | PREDDELA
| 11 313 | Postavitev in zavarovanje profilov za zakoličbo objekta s površino nad 100 m2. | kos | 4 |  | 0
| 11 321 | Določitev in preverjanje položajev, višin in smeri pri gradnji objekta s površino do 200 m2. | kos | 4 |  | 0
| 12 131 | Odstranitev grmovja in dreves z debli premera do 10 cm ter vej na redko porasli površini - ročno | m2 | 174 |  | 0
| 12 151 | Posek in odstranitev drevesa z deblom premera 11 do 30 cm ter odstranitev vej | kos | 1 |  | 0
| 12 166 | Odstranitev panja s premerom 31 do 50 cm z odvozom na deponijo | kos | 1 |  | 0
| 1. PREDDELA - skupaj |  |  |  |  | 0
| 2. | ZEMELJSKA DELA
| 21 224 | Široki izkopi vezljive zemljine/zrnate kamnine - 3. kat., strojno z nakladanjem in odvozom v deponijo. | m3 | 162.2 |  | 0
| 23 331 | Dobava in vgraditev geotekstilije za drenažno plast, po načrtu - filc, ovit okoli drenažne cevi. | m2 | 86 |  | 0
| 24 218 | Zasip z zrnato kamnino – 3. kategorije z dobavo iz kamnoloma. Zasip zidu pod cestno konstrukcijo. | m3 | 2 |  | 0
| 25 236 | Zaščita brežine z brizganim cementnim betonom in mrežo. - beton za torkret C25/30, Dmax 16 mm, debeline 10 cm, ojačan z armaturno mrežo Q226. | m2 | 132 |  | 0
| 25 281 | Zaščita brežine s kamnito zložbo, izvedeno s cementnim betonom.
|  | - izboljšava temeljnih tal z kamni v betonu C16/20 v debelini 50 cm, komplet z dobavo kamnov, po navodilih geomehanikov. V primeru, da se ob izkopu za temelje ugotovi močno zaglinjeno gruščnato podlago. | m3 | 15 |  | 0
|  | - kamnita zložba: volumsko razmerje beton : kamenja ne sme biti manjše od 60% : 40%. Kamenje, ki sestavlja zložbo mora biti iz zdravega, nerazpokanega apnenca z velikostjo kamenja s premerom od d=30 cm do d=60 cm. Beton med kamni C16/20. | m3 | 106 |  | 0
|  | - obloga s kamni d=15-30cm v betonu C16/20, obloga brežine pred zidom | m3 | 43.4 |  | 0
| 27 815 | Izdelava navpičnih kolov po sistemu "Jet Grouting" premera 80 cm. Izdelava jet-grouting pilotov, premera 80 cm na razmaku 50 cm - vsebuje transport garniture, premike, vrtanje, pripravo in vgradnjo armature S500 premera 32 mm in injektiranje. Predvideno 10kos, globina jetiranja je h=5.0m. | m1 | 50 |  | 0
| 29 152 | Odlaganje odpadne zmesi zemljine in kamnine (vezljiva zemljina / zrnata kamenina - 3. kategorije, vključno s prevozom) | t | 341 |  | 0
| - | Odlaganje odpadnega lesa predelovalcu gradbenih odpadkov (vključno s prevozom). | t | 2.5 |  | 0
| 2. ZEMELJSKA DELA - skupaj |  |  |  |  | 0
| 4. | ODVODNJAVANJE
| 42 134 | Izdelava vzdolžne in prečne drenaže, globoke do 1,0 m, na podložni plasti iz cementnega betona, debeline 10 cm, z gibljivimi plastičnimi cevmi premera 16 cm. Vzdolžna drenažna cev premera 160 mm. | m1 | 68 |  | 0
| 42 462 | Izdelava izcednice (barbakane) iz trde plastične cevi, premera 110 mm, dolžine 51 do 100 cm, na razmakih 2m. | kos | 21 |  | 0
| 4. ODVODNJAVANJE - skupaj |  |  |  |  | 0
| 5. | GRADBENA IN OBRTNIŠKA DELA
| 51 121 | Izdelava nepremičnega odra, visokega do 4 m. Upoštevana je 1x tlorisna površina objekta. | m2 | 46 |  | 0
| 51 221 | Izdelava dvostranskega vezanega opaža za raven temelj zidu. | m2 | 26 |  | 0
| 51 711 | Izdelava podprtega opaža robnega venca na premostitvenem, opornem in podpornem objektu. | m2 | 61 |  | 0
| - | Dobava in montaža trikotne zaključne letvice 3/3 v opaž pred betonažo konstrukcije. | m1 | 82.2 |  | 0
| 52 222 | Dobava in postavitev rebrastih žic iz visokovrednega naravno trdega jekla B St 500 S s premerom do 12 mm, za srednje zahtevno ojačitev. | kg | 1595 |  | 0
| 52 314 | Dobava in postavitev mreže iz vlečene jeklene žice B500A, s premerom > od 4 in < od 12 mm, masa 4,1 do 6 kg/m2. | kg | 803 |  | 0
| 53 151 | Dobava in vgraditev podložnega cementnega betona C12/15 v prerez do 0,15 m3/m2. Beton C12/15. | m3 | 6 |  | 0
| 53 117 | Dobava in vgraditev cementnega betona C12/15 v prerez od 0,16 do 0,30 m3/m2-m1. Beton C12/15 pod drenažno cevjo. | m3 | 12 |  | 0
| 53 244 | Dobava in vgraditev ojačenega cementnega betona C25/30 v prerez nad 0,50 m3/m2-m1, temelj zidu - beton C25/30, XC2, PV-I, Dmax 32 mm. | m3 | 33 |  | 0
| 53 252 | Dobava in vgraditev ojačenega cementnega betona C30/37 v prerez 0,16 do 0,30 m3/m2-m1, krone zidov z robnimi venci: C30/37, XC4, XD3, XF4, PV-II, Dmax 16. | m3 | 18 |  | 0
| 56 536 | Dobava in vgraditev injekcijskih IBO sider nosilnosti 250 kN, dolžine 8 m. Pasivna geomehanska sidra po predlogu geomehanika, v rastru 3 x 2 m. | kos | 6 |  | 0
| 58 241 | Dobava in vgraditev, po posebnem arhitektonskem načrtu. Dobava in montaža lesenih varnostnih ograj, višine 130 cm z vijačenjem v beton na zgornji površini krone. Nosilnost ograj je 1,60 kN/m, sestavljene pa so iz nosilnih stebričkov na razmiku med 1,50 m in 2,50 m in s tremi (3) horizontalnimi gredicami. Leseni deli ograje so zaščiteni pred vsemi vremenskimi neprilikami. | m1 | 41.1 |  | 0
| 58 821 | Dobava in vgraditev merilnih čepov, vključno navezavo na veljavno nivelmansko mrežo. Vsi merilni čepi oz. reperji se vgradijo kot nastavki za 3D tarče za meritve prostorskih premikov. | kos | 3 |  | 0
| 58 911 | Dobava in vgraditev kovinske plošče z vpisanim nazivom izvajalca in letom izgradnje objekta | kos | 1 |  | 0
| 59 996 | Izdelava delovnega stika stene po načrtu. Tesnitev navpičnih ali vodoravnih spojev z nabrekajočim tesnilnim trakom. Pri delu je treba paziti na čistost podlage in kvalitetno lepljenje traku. Tesnitev pri zaključnih AB elementih. | m1 | 8 |  | 0
| 5. GRADBENA IN OBRTNIŠKA DELA - skupaj |  |  |  |  | 0
| 7. | TUJE STORITVE
| 79 311 | Projektantski nadzor. Vrednost postavke je že fiksno določena in jo ponudnik ne more/ne sme spreminjati. Obračun projektantskega nadzora se bo izvedel po dokazljivih dejanskih stroških na podlagi računa izvajalca projektantskega nadzora. | ura | 40 | 50 | 2000
| 79 351 | Stalen geotehnični nadzor. Vrednost postavke je že fiksno določena in jo ponudnik ne more/ne sme spreminjati. Obračun geotehničnega nadzora se bo izvedel po dokazljivih dejanskih stroških na podlagi računa izvajalca geotehničnega nadzora. | ura | 20 | 50 | 1000
| 79 514 | Izdelava projekta izvedenih del (PID) | kos | 1 |  | 0
| 79 515 | Izdelava projekta obratovanja in vzdrževanja (POV) | kos | 1 |  | 0
| 7. TUJE STORITVE - skupaj |  |  |  |  | 3000

## PK-3 (E3)
Projekt: IZGRADNJA DRŽAVNE KOLESARSKE POVEZAVE G2, BLED - BOHINJSKA BISTRICA
ODSEK OBRNE - SOTESKA
Načrt: 2/6 Načrt opornih in podpornih konstrukcij - PK-3 (E3-17 do E3-27)
REKAPITULACIJA
| 1. | PREDDELA |  |  | 0
| 2. | ZEMELJSKA DELA |  |  | 0
| 4. | ODVODNJAVANJE |  |  | 0
| 5. | GRADBENA IN OBRTNIŠKA DELA |  |  | 0
| 7. | TUJE STORITVE |  |  | 3000
|  | VREDNOST SKUPAJ |  |  | 3000
|  | DDV 22% |  |  | 660
|  | VREDNOST SKUPAJ Z DDV |  |  | 3660
Načrt: 2/6 Načrt opornih in podpornih konstrukcij - PK-3 (E3-17 do E3-27)
| Šifra | Opis dela | Enota | Količina | Cena / enoto | Vrednost (EUR)
| 1. | PREDDELA
| 11 313 | Postavitev in zavarovanje profilov za zakoličbo objekta s površino nad 100 m2. | kos | 11 |  | 0
| 11 321 | Določitev in preverjanje položajev, višin in smeri pri gradnji objekta s površino do 200 m2. | kos | 11 |  | 0
| 12 131 | Odstranitev grmovja in dreves z debli premera do 10 cm ter vej na redko porasli površini - ročno | m2 | 660 |  | 0
| 12 151 | Posek in odstranitev drevesa z deblom premera 11 do 30 cm ter odstranitev vej | kos | 2 |  | 0
| 12 166 | Odstranitev panja s premerom 31 do 50 cm z odvozom na deponijo | kos | 2 |  | 0
| 1. PREDDELA - skupaj |  |  |  |  | 0
| 2. | ZEMELJSKA DELA
| 21 224 | Široki izkopi vezljive zemljine/zrnate kamnine - 3. kat., strojno z nakladanjem in odvozom v deponijo. | m3 | 517.6 |  | 0
| 23 331 | Dobava in vgraditev geotekstilije za drenažno plast, po načrtu - filc, ovit okoli drenažne cevi. | m2 | 358 |  | 0
| 24 218 | Zasip z zrnato kamnino – 3. kategorije z dobavo iz kamnoloma. Zasip zidu pod cestno konstrukcijo. | m3 | 261 |  | 0
| 25 236 | Zaščita brežine z brizganim cementnim betonom in mrežo. - beton za torkret C25/30, Dmax 16 mm, debeline 10 cm, ojačan z armaturno mrežo Q226. | m2 | 346 |  | 0
| 25 281 | Zaščita brežine s kamnito zložbo, izvedeno s cementnim betonom.
|  | - izboljšava temeljnih tal z kamni v betonu C16/20 v debelini 50 cm, komplet z dobavo kamnov, po navodilih geomehanikov. V primeru, da se ob izkopu za temelje ugotovi močno zaglinjeno gruščnato podlago. | m3 | 11 |  | 0
|  | - kamnita zložba: volumsko razmerje beton : kamenja ne sme biti manjše od 60% : 40%. Kamenje, ki sestavlja zložbo mora biti iz zdravega, nerazpokanega apnenca z velikostjo kamenja s premerom od d=30 cm do d=60 cm. Beton med kamni C16/20. | m3 | 427 |  | 0
|  | - obloga s kamni d=15-30cm v betonu C16/20, obloga brežine pred zidom | m3 | 156.8 |  | 0
| 29 152 | Odlaganje odpadne zmesi zemljine in kamnine (vezljiva zemljina / zrnata kamenina - 3. kategorije, vključno s prevozom) | t | 1087 |  | 0
| - | Odlaganje odpadnega lesa predelovalcu gradbenih odpadkov (vključno s prevozom). | t | 8.1 |  | 0
| 2. ZEMELJSKA DELA - skupaj |  |  |  |  | 0
| 4. | ODVODNJAVANJE
| 42 134 | Izdelava vzdolžne in prečne drenaže, globoke do 1,0 m, na podložni plasti iz cementnega betona, debeline 10 cm, z gibljivimi plastičnimi cevmi premera 16 cm. Vzdolžna drenažna cev premera 160 mm. | m1 | 251 |  | 0
| 42 462 | Izdelava izcednice (barbakane) iz trde plastične cevi, premera 110 mm, dolžine 51 do 100 cm, na razmakih 2m. | kos | 79 |  | 0
| 4. ODVODNJAVANJE - skupaj |  |  |  |  | 0
| 5. | GRADBENA IN OBRTNIŠKA DELA
| 51 121 | Izdelava nepremičnega odra, visokega do 4 m. Upoštevana je 1x tlorisna površina objekta. | m2 | 318 |  | 0
| 51 221 | Izdelava dvostranskega vezanega opaža za raven temelj zidu. | m2 | 95 |  | 0
| 51 711 | Izdelava podprtega opaža robnega venca na premostitvenem, opornem in podpornem objektu. | m2 | 179 |  | 0
| - | Dobava in montaža trikotne zaključne letvice 3/3 v opaž pred betonažo konstrukcije. | m1 | 318 |  | 0
| 52 222 | Dobava in postavitev rebrastih žic iz visokovrednega naravno trdega jekla B St 500 S s premerom do 12 mm, za srednje zahtevno ojačitev. | kg | 5285 |  | 0
| 52 314 | Dobava in postavitev mreže iz vlečene jeklene žice B500A, s premerom > od 4 in < od 12 mm, masa 4,1 do 6 kg/m2. | kg | 3293 |  | 0
| 53 151 | Dobava in vgraditev podložnega cementnega betona C12/15 v prerez do 0,15 m3/m2. Beton C12/15. | m3 | 23 |  | 0
| 53 117 | Dobava in vgraditev cementnega betona C12/15 v prerez od 0,16 do 0,30 m3/m2-m1. Beton C12/15 pod drenažno cevjo. | m3 | 45 |  | 0
| 53 244 | Dobava in vgraditev ojačenega cementnega betona C25/30 v prerez nad 0,50 m3/m2-m1, temelj zidu - beton C25/30, XC2, PV-I, Dmax 32 mm. | m3 | 100.3 |  | 0
| 53 253 | Dobava in vgraditev ojačenega cementnega betona C30/37 v prerez 0,31 do 0,50 m3/m2-m1, krone zidov z robnimi venci: C30/37, XC4, XD3, XF4, PV-II, Dmax 16. | m3 | 53 |  | 0
| 56 536 | Dobava in vgraditev injekcijskih IBO sider nosilnosti 250 kN, dolžine 8 m. Pasivna geomehanska sidra po predlogu geomehanika, v rastru 3 x 2 m. | kos | 6 |  | 0
| 58 241 | Dobava in vgraditev ograje po posebnem arhitektonskem načrtu. Dobava in montaža lesenih varnostnih ograj, višine 130 cm z vijačenjem v beton na zgornji površini krone. Nosilnost ograj je 1,60 kN/m, sestavljene pa so iz nosilnih stebričkov na razmiku med 1,50 m in 2,50 m in s tremi (3) horizontalnimi gredicami. Leseni deli ograje so zaščiteni pred vsemi vremenskimi neprilikami. | m1 | 159 |  | 0
| 58 821 | Dobava in vgraditev merilnih čepov, vključno navezavo na veljavno nivelmansko mrežo. Vsi merilni čepi oz. reperji se vgradijo kot nastavki za 3D tarče za meritve prostorskih premikov. | kos | 9 |  | 0
| 58 911 | Dobava in vgraditev kovinske plošče z vpisanim nazivom izvajalca in letom izgradnje objekta | kos | 1 |  | 0
| 5. GRADBENA IN OBRTNIŠKA DELA - skupaj |  |  |  |  | 0
| 7. | TUJE STORITVE
| 79 311 | Projektantski nadzor. Vrednost postavke je že fiksno določena in jo ponudnik ne more/ne sme spreminjati. Obračun projektantskega nadzora se bo izvedel po dokazljivih dejanskih stroških na podlagi računa izvajalca projektantskega nadzora. | ura | 40 | 50 | 2000
| 79 351 | Stalen geotehnični nadzor. Vrednost postavke je že fiksno določena in jo ponudnik ne more/ne sme spreminjati. Obračun geotehničnega nadzora se bo izvedel po dokazljivih dejanskih stroških na podlagi računa izvajalca geotehničnega nadzora. | ura | 20 | 50 | 1000
| 79 514 | Izdelava projekta izvedenih del (PID) | kos | 1 |  | 0
| 79 515 | Izdelava projekta obratovanja in vzdrževanja (POV) | kos | 1 |  | 0
| 7. TUJE STORITVE - skupaj |  |  |  |  | 3000

## Sanacija zidov
Projekt: IZGRADNJA DRŽAVNE KOLESARSKE POVEZAVE G2, BLED - BOHINJSKA BISTRICA
ODSEK OBRNE - SOTESKA
Načrt: 2/7 Načrt sanacije obstoječih zidov ob in pod mostom čez Savo Bohinjko ter med železnico in Savo Bohinjko (PK-2)
REKAPITULACIJA
| 1. | PREDDELA |  |  | 0
| 2. | ZEMELJSKA DELA |  |  | 0
| 4. | ODVODNJAVANJE |  |  | 0
| 5. | GRADBENA IN OBRTNIŠKA DELA |  |  | 0
| 7. | TUJE STORITVE |  |  | 4000
|  | VREDNOST SKUPAJ |  |  | 4000
|  | DDV 22% |  |  | 880
|  | VREDNOST SKUPAJ Z DDV |  |  | 4880
Načrt: 2/7 Načrt sanacije obstoječih zidov ob in pod mostom čez Savo Bohinjko ter med železnico in Savo Bohinjko (PK-2)
| Šifra | Opis dela | Enota | Količina | Cena / enoto | Vrednost (EUR)
| 1. | PREDDELA
| 11 313 | Postavitev in zavarovanje profilov za zakoličbo objekta s površino nad 100 m2. | kos | 8 |  | 0
| 11 321 | Določitev in preverjanje položajev, višin in smeri pri gradnji objekta s površino do 200 m2. | kos | 8 |  | 0
| 12 131 | Odstranitev grmovja in dreves z debli premera do 10 cm ter vej na redko porasli površini - ročno | m2 | 379 |  | 0
| 12 151 | Posek in odstranitev drevesa z deblom premera 11 do 30 cm ter odstranitev vej | kos | 5 |  | 0
| 12 166 | Odstranitev panja s premerom 31 do 50 cm z odvozom na deponijo | kos | 5 |  | 0
| 12 477 | Porušitev in odstranitev zidu iz ojačenega cementnega betona, komplet z nakladanjem in odvozom na trajno deponijo gradbenih odpadkov. | m3 | 59 |  | 0
| 14 851 | Vrtanje lukenj v ojačenem cementnem betonu, površina vertikalna ali nagnjena do 45° glede na vertikalo, premera do 30 mm. Vrtanje v globini 20 cm, premer vrtin je 18 mm. Sidra za povezavo med obložnim zidom in obstojeco konstr.. Sidra premera 12 mm so zajeta v ločeni postavki! Predvideno 540 kos. Lepljenje z lepilom HILTY-HIT HY 200 ali enakovredno! | m1 | 108 |  | 0
| 14 854 | Vrtanje lukenj v ojačenem cementnem betonu, površina vertikalna ali nagnjena do 45° glede na vertikalo, premera 101 do 150 mm. Pred vgradnjo izcednic v novem obložnem zidu je potrebno izvesti vrtine skozi obstoječi podporni zid premera 120 mm/3,0 m (dolžina cca 100 cm), na katere se navežejo nove PVC cevi z iztokom na licu obložne stene. | m1 | 18 |  | 0
| 1. PREDDELA - skupaj |  |  |  |  | 0
| 2. | ZEMELJSKA DELA
| 21 224 | Široki izkopi vezljive zemljine/zrnate kamnine - 3. kat., strojno z nakladanjem in odvozom v deponijo. | m3 | 1117 |  | 0
| 21 313 | Izkop vezljive zemljine/zrnate kamnine – 3. kategorije za temelje, kanalske rove, prepuste, jaške in drenaže, širine do 1,0 m in globine do 1,0 m – ročno, planiranje dna ročno. Ročni Izkop s podkopavanjem obst. zidu za AB peto in podbetonažo obst. zidu. | m3 | 155 |  | 0
| 23 331 | Dobava in vgraditev geotekstilije za drenažno plast, po načrtu - filc, ovit okoli gramoznega obsipa drenažne cevi. | m2 | 103 |  | 0
| 24 118 | Izdelava nasipa iz zrnate kamnine – 3. kategorije z dobavo iz gramoznice. - gramozni obsip drenažne cevi. | m3 | 7 |  | 0
| 24 218 | Zasip z zrnato kamnino – 3. kategorije z dobavo iz kamnoloma. Zasip zidu pod cestno konstrukcijo. | m3 | 90 |  | 0
| 25 284 | Zaščita brežine s kamnometom iz lomljenca. Zasipi prednje strani temeljev novih obložnih zidov proti vodotoku se izvedejo iz kamnov v betonu C16/20, kamni premerov 15-30 cm. | m3 | 104 |  | 0
| 29 152 | Odlaganje odpadne zmesi zemljine in kamnine (vezljiva zemljina / zrnata kamenina - 3. kategorije, vključno s prevozom) | t | 2672 |  | 0
| - | Odlaganje odpadnega lesa predelovalcu gradbenih odpadkov (vključno s prevozom). | t | 7.6 |  | 0
| 2. ZEMELJSKA DELA - skupaj |  |  |  |  | 0
| 4. | ODVODNJAVANJE
| 42 135 | Izdelava vzdolžne in prečne drenaže, globoke do 1,0 m, na podložni plasti iz cementnega betona, debeline 10 cm, z gibljivimi plastičnimi cevmi premera 20 cm. Vzdolžna drenažna cev premera 200 mm. | m1 | 54 |  | 0
| 42 452 | Izdelava izcednice (barbakane) iz trde plastične cevi, premera 8 cm, dolžine 51 do 100 cm, na razmakih 3m. | kos | 18 |  | 0
| 4. ODVODNJAVANJE - skupaj |  |  |  |  | 0
| 5. | GRADBENA IN OBRTNIŠKA DELA
| 51 121 | Izdelava nepremičnega odra, visokega do 4 m. Upoštevana je 1x tlorisna površina objekta. | m2 | 82 |  | 0
| 51 211 | Izdelava podprtega opaža za ravne temelje. Opaž sprednjega čela AB pete. | m2 | 86 |  | 0
| 51 221 | Izdelava dvostranskega vezanega opaža za raven temelj zidu. | m2 | 40 |  | 0
| 51 331 | Izdelava dvostranskega vezanega opaža za raven zid, visok do 2 m, stene Z zidu. | m2 | 106 |  | 0
| 51 312 | Izdelava podprtega opaža za raven zid, visok 2,1 do 4 m, stene obložnega zidu. | m2 | 95 |  | 0
| 51 313 | Izdelava podprtega opaža za raven zid, visok 4,1 do 6 m. | m2 | 150 |  | 0
| 51 351 | Doplačilo za izdelavo opaža za poševen zid | m2 | 173 |  | 0
| 51 711 | Izdelava podprtega opaža robnega venca na premostitvenem, opornem in podpornem objektu. | m2 | 60 |  | 0
| - | Dobava in montaža trikotne zaključne letvice 3/3 v opaž pred betonažo konstrukcije. | m1 | 108.2 |  | 0
| - | Dobava in montaža trikotne zaključne letvice 5/5 v opaž pred betonažo konstrukcije. | m1 | 54.1 |  | 0
| - | Dobava in izvedba premaza za zagotovitev ustreznega oprijema novega betona z obstojecim betonom (kot npr. elastosil ali podobno), komplet z vsemi potrebnimi deli in materiali. | m2 | 244 |  | 0
| 52 222 | Dobava in postavitev rebrastih žic iz visokovrednega naravno trdega jekla B St 500 S s premerom do 12 mm, za srednje zahtevno ojačitev. | kg | 8363 |  | 0
| 52 314 | Dobava in postavitev mreže iz vlečene jeklene žice B500A, s premerom > od 4 in < od 12 mm, masa 4,1 do 6 kg/m2. | kg | 3385 |  | 0
| 53 151 | Dobava in vgraditev podložnega cementnega betona C12/15 v prerez do 0,15 m3/m2. Beton C12/15. | m3 | 11 |  | 0
| 53 243 | Dobava in vgraditev ojačenega cementnega betona C25/30 v prerez 0,31 do 0,50 m3/m2-m1, temelj Z zidu - beton C25/30, XC2, PV-I, Dmax 32 mm | m3 | 27 |  | 0
| 53 244 | Dobava in vgraditev ojačenega cementnega betona C25/30 v prerez nad 0,50 m3/m2-m1, AB peta - beton C25/30, XC2, PV-I, Dmax 32 mm | m3 | 63 |  | 0
| 53 252 | Dobava in vgraditev ojačenega cementnega betona C30/37 v prerez 0,16 do 0,30 m3/m2-m1
|  | - krone zidov z robnimi venci: C30/37, XC4, XD3, XF4, PV-II, Dmax 16. | m3 | 13 |  | 0
|  | - stene obložnega zidu: C30/37, XC2, XD1, XF2, PV-II, Dmax 32. | m3 | 61 |  | 0
| 53 253 | Dobava in vgraditev ojačenega cementnega betona C30/37 v prerez 0,31 do 0,50 m3/m2-m1, stene Z zidu: C30/37, XC2, XD1, XF2, PV-II, Dmax 32. | m3 | 22 |  | 0
| 58 241 | Dobava in vgraditev ograje, po posebnem arhitektonskem načrtu. Dobava in montaža lesenih varnostnih ograj, višine 130 cm z vijačenjem v beton na zgornji površini krone. Nosilnost ograj je 1,60 kN/m, sestavljene pa so iz nosilnih stebričkov na razmiku med 1,50 m in 2,50 m in s tremi (3) horizontalnimi gredicami. Leseni deli ograje so zaščiteni pred vsemi vremenskimi neprilikami. | m1 | 54 |  | 0
| - | Dobava in montaža zaščitnih mrež na leseni varovalni ograji (na zunanji strani ograje), v sestavi: - na vrhu in cca 5 cm nad voziščem pa napeti INOX pletenici, na katere se pritrdi ALU pletena mreža z okni 40x40 mm ali 50x50 mm, s premerom žice min. 2.8mm, višina mreže 123 cm. Uporabi se INOX pletenice oziroma vrvi s 7x7 pletenim jedrom, preseka 6mm, material AISI 316, nosilnost min. 900kg. Postavka vključuje ves pritrdilni material, kot so napenjalci, končni elementi, spojke, vodila za uvlek dveh pletenic,… v INOX izvedbi, kvalitete AISI 304. Število kosov pomožnega oz. pritrdilnega materiala določi izvajalec glede na lastno tehnologijo montaže. | m1 | 54 |  | 0
| 58 821 | Dobava in vgraditev merilnih čepov, vključno navezavo na veljavno nivelmansko mrežo. Vsi merilni čepi oz. reperji se vgradijo kot nastavki za 3D tarče za meritve prostorskih premikov. | kos | 7 |  | 0
| 58 911 | Dobava in vgraditev kovinske plošče z vpisanim nazivom izvajalca in letom izgradnje objekta | kos | 1 |  | 0
| 59 946 | Izdelava dilatacijske rege po načrtu, v sestavi: - stiropor deb. 2cm po celi širini in višini dilatacijskega stika - trikotne letvice 2x2 na vidni strani - izdolbljenje stiropora na vidni strani v globini 3cm in zatesnitev stika s trajno elastičnim kitom, - na zaledni strani je v dilatacijo vstavljena nerjaveča pločevina (AISI 304), debeline 0.8 mm, razvite dolžine 38 cm, ki je na obeh straneh dilatacije vijačena na zid, - na zaledni strani, preko nerjaveče pločevine, je izvedena hidroizolacija z bitumenskimi trakovi, deb. 5 mm; na vsaki strani dilatacije v dolžini cca 34cm. Glej detajl dilatacije!! | m1 | 3 |  | 0
| 59 986 | Izdelava navidezne rege po načrtu, v sestavi: -vstavitev lesonitne plošče, - trikotna letvica na vidni strani zidu dim. 2/2cm - hidroizolacija z bitumenskimi trakovi, širine 50 cm (25cm na vsako stran rege), komplet s pripravo, pritrjevanjem in podpiranjem. Glej detajl navidezne rege!! | m1 | 35.5 |  | 0
| 59 996 | Izdelava delovnega stika stene po načrtu. Tesnitev navpičnih ali vodoravnih spojev z nabrekajočim tesnilnim trakom. Pri delu je treba paziti na čistost podlage in kvalitetno lepljenje traku. | m1 | 262 |  | 0
| 5. GRADBENA IN OBRTNIŠKA DELA - skupaj |  |  |  |  | 0
| 7. | TUJE STORITVE
| 79 311 | Projektantski nadzor. Vrednost postavke je že fiksno določena in jo ponudnik ne more/ne sme spreminjati. Obračun projektantskega nadzora se bo izvedel po dokazljivih dejanskih stroških na podlagi računa izvajalca projektantskega nadzora. | ura | 60 | 50 | 3000
| 79 351 | Stalen geotehnični nadzor. Vrednost postavke je že fiksno določena in jo ponudnik ne more/ne sme spreminjati. Obračun geotehničnega nadzora se bo izvedel po dokazljivih dejanskih stroških na podlagi računa izvajalca geotehničnega nadzora. | ura | 20 | 50 | 1000
| 79 514 | Izdelava projekta izvedenih del (PID) | kos | 1 |  | 0
| 79 515 | Izdelava projekta obratovanja in vzdrževanja (POV) | kos | 1 |  | 0
| 7. TUJE STORITVE - skupaj |  |  |  |  | 4000

## OK-1,OK-2 (E3)
Projekt: IZGRADNJA DRŽAVNE KOLESARSKE POVEZAVE G2, BLED - BOHINJSKA BISTRICA
ODSEK OBRNE - SOTESKA
Načrt: 2/10 Načrt opornih konstrukcij E3-OK1 (pilotna stena) in E3-OK2 (kamnita zložba)
REKAPITULACIJA
| 1. | PREDDELA |  |  | 0
| 2. | ZEMELJSKA DELA |  |  | 0
| 4. | ODVODNJAVANJE |  |  | 0
| 5. | GRADBENA IN OBRTNIŠKA DELA |  |  | 0
| 6. | OPREMA CESTE |  |  | 0
| 7. | TUJE STORITVE |  |  | 3000
|  | VREDNOST SKUPAJ |  |  | 3000
|  | DDV 22% |  |  | 660
|  | VREDNOST SKUPAJ Z DDV |  |  | 3660
Načrt: 2/10 Načrt opornih konstrukcij E3-OK1 (pilotna stena) in E3-OK2 (kamnita zložba)
| Šifra | Opis dela | Enota | Količina | Cena / enoto | Vrednost (EUR)
| 1. | PREDDELA
| 11 313 | Postavitev in zavarovanje profilov za zakoličbo objekta s površino nad 100 m2 | kos | 81 |  | 0
| 11 322 | Določitev in preverjanje položajev, višin in smeri pri gradnji objekta s površino nad 200 m2 do 500 m2 | kos | 1 |  | 0
| 12 496 | Porušitev in odstranitev ojačenega cementnega betona | m3 | 95 |  | 0
| 13 244 | Zavarovanje gradbene jame v času gradnje: - dobava in vgradnja tirnic ali jeklenih profilov dolžine 8m na razmaku 0,5 m, upoštevati odstranitev po zaključku del | kos | 120 |  | 0
|  | - dobava in vgraditev hlodovine na tračnice za podporo delovnega platoja | m2 | 120 |  | 0
| 1. PREDDELA - skupaj |  |  |  |  | 0
| 2. | ZEMELJSKA DELA
| 21 113 | Površinski izkop plodne zemljine – 1. kategorije – strojno z odrivom | m3 | 250 |  | 0
| 21 234 | Široki izkop zrnate kamnine – 3. kategorije – strojno z nakladanjem | m3 | 2600 |  | 0
| 21 364 | Izkop vezljive zemljine/zrnate kamnine – 3. kategorije za temelje, kanalske rove, prepuste, jaške in drenaže, širine 1,1 do 2,0 m in globine 1,1 do 2,0 m – strojno, planiranje dna ročno | m3 | 397 |  | 0
| 21 387 N | Ročni izkop zrnate kamnine med piloti s premetom materiala | m3 | 58 |  | 0
| 22 112 | Ureditev planuma temeljnih tal vezljive zemljine – 3. kategorije | m2 | 415 |  | 0
| 23 422 | Izdelava delovnega platoja iz gramoznega materiala v debelini 40 cm | m2 | 690 |  | 0
| 24 192 | Izdelava blazine pod temeljem objekta iz drobljenca v debelini nad 30 cm Opomba: Tamponski drobljenec TD32, debelina 30-40 cm | m3 | 13 |  | 0
| 24 214 | Zasip z zrnato kamnino - 3. kategorije - strojno Opomba: Zaledna stran zložbe, izkopni material | m3 | 116 |  | 0
| 24 117 | Izdelava nasipa iz zrnate kamnine – 3. kategorije z dobavo iz kamnoloma Opomba: kamnit material 0/125, vgradnja v začasni nasip za delovni plato za izvedbo pilotov, zasip do spodnje kote voziščne konstrukcije | m3 | 386 |  | 0
| 27 112 | Izdelava uvrtanih kolov iz ojačenega cementnega betona, sistema Benotto, premera 80 cm, izkop v vezljivi zemljini/zrnati kamnini, dolžine do 10 m
|  | - transport mehanizacije v obe smeri in manipulacija na gradbišču, premiki garniture med piloti (79 pilotov) | kos | 1 |  | 0
|  | - vrtanje v zemljino 3. ktg. (umetni nasip, zameljen in zaglinjen grušč, pesek, glina), nakladanje in odvoz izkopa, vključno z deponijsko takso, cevitev vrtine | m1 | 752 |  | 0
|  | - vrtanje v hribino do 3 m, 4.ktg in 5. ktg., nakladanje in odvoz izkopa, vključno z deponijsko takso | m1 | 20 |  | 0
|  | - kontraktorsko betoniranje pilotov C25/30 XC2, PV-I | m1 | 733 |  | 0
|  | - kontrola zveznosti pilota po PIT metodi | kos | 40 |  | 0
| 27 162 | Obsekanje uvrtanih kolov iz ojačenega cementnega betona, premera 80 cm | kos | 79 |  | 0
| 29 126 | Prevoz materiala | t | 6306 |  | 0
| 29 152 | Odlaganje odpadne zmesi zemljine in kamnine | t | 6068 |  | 0
| 29 155 | Odlaganje mešanih gradbenih odpadkov z do 25 m.-% nemineralnih primesi | t | 238 |  | 0
| 2. ZEMELJSKA DELA - skupaj |  |  |  |  | 0
| 4. | ODVODNJAVANJE
| 42 463 | Izdelava izcednice (barbakane) iz trde plastične cevi, premera 10 cm, dolžine nad 100 cm Maksimalna dolžina izcednice je 150cm (OK1) oziroma 200cm (OK2) | kos | 75 |  | 0
| 4. ODVODNJAVANJE - skupaj |  |  |  |  | 0
| 5. | GRADBENA IN OBRTNIŠKA DELA
| 51 210 N | Izdelava podprtega opaža za podložni beton | m2 | 22 |  | 0
| 51 211 | Izdelava podprtega opaža za ravne temelje | m2 | 59 |  | 0
| 51 311 | Izdelava podprtega opaža za raven zid, visok do 2 m Opomba: opaž AB grede pilotne stene in zgornjega AB dela zložbe | m2 | 563 |  | 0
| 51 351 | Doplačilo za izdelavo opaža za poševen zid | m2 | 142 |  | 0
| 51 711 | Izdelava podprtega opaža robnega venca na premostitvenem, opornem in podpornem objektu Opomba: Upoštevati posnete vidne robove s trikotno letvico 3/3 cm in 5/5 cm | m2 | 54 |  | 0
| 51 712 | Izdelava obešenega opaža robnega venca na premostitvenem, opornem in podpornem objektu Opomba: Upoštevati posnete vidne robove s trikotno letvico 3/3 cm in 5/5 cm | m2 | 186 |  | 0
| 51 732 | Izdelava opaža za izvedbo sidrnih glav za velikosti nad 0,10 m2 Opomba: 34 sidrnih mest | m2 | 20 |  | 0
| 51 882 N | Dobava in vgradnja jeklenih tulcev premera 165 mm pod kotom 20° za sidra, dolžina 1 m | kos | 34 |  | 0
| 52 218 N | Dobava in postavitev rebrastih žic iz visokovrednega naravno trdega jekla B St 500 S s premerom nad 14 mm, za srednje zahtevno ojačitev - armatura pilotov | kg | 40100 |  | 0
|  | - armatura ostalih AB elementov | kg | 14300 |  | 0
| 52 222 | Dobava in postavitev rebrastih žic iz visokovrednega naravno trdega jekla B St 500 S s premerom do 12 mm, za srednje zahtevno ojačitev - armatura pilotov | kg | 11500 |  | 0
|  | - armatura ostalih AB elementov | kg | 7750 |  | 0
| 53 124 | Dobava in vgraditev cementnega betona C16/20 v prerez 0,31 do 0,50 m3/m2-m1. Opomba: Beton kamnite zložbe | m3 | 272 |  | 0
| 53 128 | Dobava in vgraditev cementnega betona C20/25 v prerez 0,31 do 0,50 m3/m2-m1 Opomba: XC2, temelj zložbe | m3 | 72 |  | 0
| 53 151 | Dobava in vgraditev podložnega cementnega betona C12/15 v prerez do 0,15 m3/m2 | m3 | 16 |  | 0
| 53 244 | Dobava in vgraditev ojačenega cementnega betona C25/30 v prerez nad 0,50 m3/m2-m1 Opomba: XD1, XF1, PV-II vodotesni beton, vezna greda pilotne stene, zgornji AB del zložbe, stena AB zidu | m3 | 250 |  | 0
| 53 372 | Dobava in vgraditev ojačenega cementnega betona C30/37 v hodnike in robne vence na premostitvenih objektih in podpornih ali opornih konstrukcijah Opomba: XD3, XF4, PV-II , robni venec | m3 | 66 |  | 0
| 54 275 | Zidanje z obdelanim kamnom iz karbonatnih kamnin v cementni malti, na eno lice, prerez nad 0,50 m3/m2 - Kamen v kamniti zložbi 30-100 cm - zmrzlinsko odporen; strojno zidanje. Upoštevati fugiranje s cementno malto na vidni strani. | m3 | 135 |  | 0
|  | - Kamen v kamniti pozidavi 30-70 cm - zmrzlinsko odporen; strojno zidanje. Upoštevati fugiranje s cementno malto na vidni strani. | m3 | 274 |  | 0
| 58 821 | Dobava in vgraditev merilnih čepov, vključno z navezavo na veljavno nivelmansko mrežo Opomba: reperji za meritve 3D pomike, upoštevati dobavo in vgradnjo, navezava na nivelmansko mrežo in izvedba nulte meritve | kos | 12 |  | 0
| 59 762 | Izdelava ločilne plasti iz trdih penastih plošč, debelih 2 cm | m2 | 23 |  | 0
| 59 831 | Zatesnitev mejnih površin – stikov, širokih do 20 mm in globokih do 4 cm, s predhodnim premazom bližnjih površin in zapolnitvijo z bitumensko zmesjo za tesnjenje stikov Opomba: rega med AB robnim vencem in asfaltom | m1 | 190 |  | 0
| 59 844 | Zatesnitev dilatacijske rege z zaključnim trakom za rege | m1 | 54 |  | 0
| 59 932 | Izdelava dilatacijske rege brez izolacijskih trakov - konstruktivni elementi, debeli nad 50 cm (z zobom), s tesnilnim trakom na zunanji strani Opomba: izdelava dilatacijske rege na pilotni steni, vključno s tesnilnim trakom in zaščito traku. | m1 | 20 |  | 0
| 5. GRADBENA IN OBRTNIŠKA DELA - skupaj |  |  |  |  | 0
| 6. | OPREMA CEST
| 64 524 | Dobava in vgraditev lesene varnostne ograje, vključno vse elemente, za nivo zadrževanja N2 in za delovno širino W4 Opomba: Upoštevati privijačenje stebričkov na betonski hodnik. Upoštevati nadvišanje za pešce in kolesarje | m | 190 |  | 0
| 6. OPREMA CEST - skupaj |  |  |  |  | 0
| 7. | TUJE STORITVE
| 79 311 | Projektantski nadzor. Vrednost postavke je že fiksno določena in jo ponudnik ne more/ne sme spreminjati. Obračun projektantskega nadzora se bo izvedel po dokazljivih dejanskih stroških na podlagi računa izvajalca projektantskega nadzora. | ura | 30 | 50 | 1500
| 79 351 | Geotehnični nadzor. Vrednost postavke je že fiksno določena in jo ponudnik ne more/ne sme spreminjati. Obračun geotehničnega nadzora se bo izvedel po dokazljivih dejanskih stroških na podlagi računa izvajalca geotehničnega nadzora. | ura | 30 | 50 | 1500
| 79 514 | Izdelava projektne dokumentacije za projekt izvedenih del | kpl | 1 |  | 0
| 7. TUJE STORITVE - skupaj |  |  |  |  | 3000

## CESTA - etapa 4
Projekt: IZGRADNJA DRŽAVNE KOLESARSKE POVEZAVE G2, BLED - BOHINJSKA BISTRICA
ODSEK OBRNE - SOTESKA
Načrt: 2/1 Načrt gradbenih konastrukcij ceste / kolesarske povezave - ETAPA 4
REKAPITULACIJA
| 1. | PREDDELA |  |  | 0
| 2. | ZEMELJSKA DELA |  |  | 0
| 3. | VOZIŠČNE KONSTRUKCIJE |  |  | 0
| 4. | ODVODNJAVANJE |  |  | 0
| 5. | GRADBENA IN OBRTNIŠKA DELA |  |  | 0
| 6. | OPREMA CESTE |  |  | 0
|  | VREDNOST SKUPAJ |  |  | 0
|  | DDV 22% |  |  | 0
|  | VREDNOST SKUPAJ Z DDV |  |  | 0
Načrt: 2/1 Načrt gradbenih konstrukcij ceste / kolesarske povezave - ETAPA 4
| Šifra | Opis dela | Enota | Količina | Cena / enoto | Vrednost (EUR)
| 1. | PREDDELA
| 11 121 | Obnovitev in zavarovanje zakoličbe trase | km | 0.33 |  | 0
| 11 221 | Postavitev in zavarovanje prečnih profilov | kos | 17 |  | 0
| 11 131 | Obnova in zavarovanje zakoličbe trase komunalnih vodov - meteorna kanalizacija | km | 0.07 |  | 0
| 11 231 | Postavitev in zavarovanje prečnega profila za komunalne vode - meteorna kanalizacija | kos | 8 |  | 0
| 12 132 | Odstranitev grmovja in dreves z debli premera do 10 cm ter vej na redko porasli površini - strojno | m2 | 950 |  | 0
| 12 151 | Posek in odstranitev dreves z deblom od 11 do 30 cm premera ter odstranitev vej | kos | 47 |  | 0
| 12 152 | Posek in odstranitev dreves z deblom od 31 do 50 cm premera ter odstranitev vej | kos | 34 |  | 0
| 12 163 | Odstranitev panjev premera 11 do 30 cm z odvozom na deponijo | kos | 47 |  | 0
| 12 166 | Odstranitev panjev premera 31 do 50 cm z odvozom na deponijo | kos | 34 |  | 0
| - | Demontaža prometnih znakov ter prometnih in reklamnih tabel, vključno z odstranitvijo temelja | kos | 4 |  | 0
| - | Rušenje vseh vrst zidov, propustov, glave propustov in vse vrste jaškov | m3 | 5 |  | 0
| - | Porušitev in odstranitev vseh vrst ograj | m1 | 145 |  | 0
| 1. PREDDELA - skupaj |  |  |  |  | 0
| 2. | ZEMELJSKA DELA IN TEMELJENJE
| 21 113 | Površinski izkop plodne zemljine-1. kategorije-strojno z odrivom | m3 | 188 |  | 0
| 21 114 | Površinski izkop plodne zemljine-1. kategorije-strojno z nakladanjem in odvozom v deponijo OPOMBA: začasna deponija, predvidena vgradnja na etapo 6 | m3 | 318 |  | 0
| 21 224 | Široki izkopi vezljive zemljine/zrnate kamnine - 3. kat. strojno z nakladanjem in odvozom v deponijo | m3 | 1691 |  | 0
| 21 314 | Izkop vezljive zemljine/zrnate kamnine – 3. kategorije za temelje, kanalske rove, prepuste, jaške in drenaže, širine do 1,0 m in globine do 1,0 m – strojno, planiranje dna ročno | m3 | 111 |  | 0
| 21 324 | Izkop vezljive zemljine/zrnate kamnine – 3. kategorije za temelje, kanalske rove, prepuste, jaške in drenaže, širine do 1,0 m in globine 1,1 do 2,0 m – strojno, planiranje dna ročno | m3 | 72 |  | 0
| 21 364 | Izkop vezljive zemljine/zrnate kamnine – 3. kategorije za temelje, kanalske rove, prepuste, jaške in drenaže, širine 1,1 do 2,0 m in globine 1,1 do 2,0 m – strojno, planiranje dna ročno | m3 | 32 |  | 0
| 21 762 | Izkop vezljive zemljine/zrnate kamnine – 3. kategorije za tlake in obloge | m3 | 260 |  | 0
| 22 112 | Ureditev planuma temeljnih tal vezljive zemljine /zrnate kamenine – 3. kategorije | m2 | 745 |  | 0
| 23 314 | Dobava in vgraditev geotekstilije za ločilno plast (po načrtu), natezna trdnost nad 16 do 18 kN/m2 (minimalna vrednost 16 kN/m, geotekstil mora ustrezati zahtevam Posebnih tehničnih pogojev (PTP), dopolnilna knjiga V) | m2 | 825 |  | 0
| 24 112 | Vgraditev nasipa iz vezljive zemljine/zrnate kamenine - 3. kategorije - material iz stranskega odvzema | m3 | 175 |  | 0
| - | Dobava in zasip kanalizacijskih cevi s peščenim materialom ter ročnim komprimiranjem v plasteh po 15 cm do višine 30 cm nad temenom cevi - premer zrn 0-32 mm | m3 | 35 |  | 0
| - | Dobava in zasip kanalizacijskih cevi z drobljencem ter komprimiranjem v plasteh po 15 cm do višine 60 cm nad temenom cevi - premer zrn do 32 mm | m3 | 18 |  | 0
| - | Zasipavanje kanalskih rovov in jaškov z naravno pridobljeno vezljivo zemljino, komprimirano v plasteh po 30 cm - dobava in zasip z materialom iz drobljenih kamnitih zrn premera do 100 mm | m3 | 18 |  | 0
| 24 476 | Izdelava posteljice iz drobljenih kamnitih zrn v debelini 50 cm | m2 | 2706 |  | 0
| 25 111 | Humuziranje brežine brez valjanja, v debelini do 15 cm - ročno | m2 | 202 |  | 0
| 25 112 | Humuziranje brežin brez valjanja, v debelini do 15 cm - strojno | m2 | 605 |  | 0
| 25 151 | Doplačilo za zatravitev s semenom | m2 | 807 |  | 0
| 25 232 | Zaščita brežine z roliranjem v debelini nad 30 cm OPOMBA:lomljenec do 30 cm v betonu C 25/30 debeline 30 cm. Stiki zapolnjeneni z zemljino in zatravljeni. Obračun po m2 obloge brežine. | m2 | 415 |  | 0
| 29 152 | Odlaganje odpadne zmesi zemljine in kamnine (vezljiva zemljina / zrnata kamenina - 3. kategorije, vključno s prevozom) | t | 4332 |  | 0
| 29 154 | Odlaganje odpadnega cementnega betona na komunalno deponijo | t | 12 |  | 0
| 29 156 | Odlaganje mešanih gradbenih odpadkov z do 50 m.-% nemineralnih primesi (les), vključno s prevozom | t | 258 |  | 0
| 2. ZEMELJSKA DELA IN TEMELJENJE - skupaj |  |  |  |  | 0
| 3. | VOZIŠČNE KONSTRUKCIJE
| 31 131 | Izdelava nevezane nosilne plasti enakomerno zrnatega drobljenca iz kamnine v debelini do 20 cm (d=20 cm) | m3 | 355 |  | 0
| 31 452 | Izdelava nosilne plasti bituminizirane zmesi AC 16 base B 50/70 A4 v debelini 5 cm | m2 | 1122 |  | 0
| 32 114 | Izdelava nevezane (mehanično stabilizirane) obrabne plasti iz zmesi zrn drobljenca v debelini 26 do 30 cm (26 cm + zap. sloj peska 4 cm) - makadam | m3 | 95 |  | 0
| 32 247 | Izdelava obrabne in zaporne plasti bituminizirane zmesi AC 8 surf B 70/100 A4 v debelini 3 cm | m2 | 1122 |  | 0
| 32 492 | Pobrizg z kationsko bitumensko emulzijo 0,31 do 0,50 kg/m2 | m2 | 1285 |  | 0
| 36 211 | Izdelava humuzirane bankine, široke do 0,50 m | m2 | 195 |  | 0
| 36 214 | Izdelava humuzirane bankine, široke nad 1,00 m | m2 | 467 |  | 0
| 3. VOZIŠČNE KONSTRUKCIJE - skupaj |  |  |  |  | 0
| 4. | ODVODNJAVANJE
| 41 143 | Tlakovanje jarka / iztoka prepusta z lomljencem, debelina 20 cm, stiki zapolnjeni s cementno malto, na podložni plasti cementnega betona, debeli 20 cm | m2 | 20 |  | 0
| 41 421 | Zavarovanje dna kadunjastega jarka s plastjo bitumenskega betona, debelo 5 cm, široko 50 cm | m1 | 325 |  | 0
| 42 163 | Izdelava vzdolžne in prečne drenaže, globoke do 1,0 m, na podložni plasti iz cementnega betona, s trdimi plastičnimi cevmi premera 15 cm: - cev D 150 mm | m1 | 290 |  | 0
| 42 164 | Izdelava vzdolžne in prečne drenaže, globoke do 1,0 m, na podložni plasti iz cementnega betona, s trdimi plastičnimi cevmi premera 20 cm: - cev DK 200 | m1 | 30 |  | 0
| 43 194 | Izdelava kanalizacije iz cevi iz polietilena, vključno s podložno plastjo iz cementnega betona, premera 30 cm, v globini do 1,0 m - dobava in polaganje kanalizacijske cevi za meteorno vodo (PE-HD rebrasta cev DN 350/300mm, obodna togost SN 8 kN/m2) v globini do 1,0 m | m1 | 40 |  | 0
| 43 195 | Izdelava kanalizacije iz cevi iz polietilena, vključno s podložno plastjo iz cementnega betona, premera 40 cm v globini do 1,0 m - dobava in polaganje kanalizacijske cevi za meteorno vodo (PEHD rebrasta cev DN 500/427mm, obodna togost SN 8 kN/m2) v globini do 1,0 m | m1 | 6 |  | 0
| 43 262 | Izdelava kanalizacije iz cevi iz umetnih snovi, vključno s podložno plastjo iz cementnega betona, premera 20 cm, v globini do 1,0 m - cev DN 200, SN8 | m1 | 50 |  | 0
| 43 282 | Obbetoniranje cevi za kanalizacijo s cementnim betonom C 12/15, po detajlu iz načrta, premera 20 cm | m1 | 10 |  | 0
| 43 284 | Obbetoniranje cevi za kanalizacijo s cementnim betonom C 12/15, po detajlu iz načrta, premera 30 cm | m1 | 40 |  | 0
| 43 286 | Obbetoniranje cevi za kanalizacijo s cementnim betonom C 12/15, po detajlu iz načrta, premera 50 cm | m1 | 6 |  | 0
| 44 133 | Izdelava jaška iz cementnega betona, krožnega prereza s premerom 50 cm, globokega 1,5 do 2,0 m OPOMBA: vključno s peskolovom in priključki | kos | 8 |  | 0
| 44 163 | Izdelava jaška iz cementnega betona, krožnega prereza s premerom 80 cm, globokega 1,5 do 2,0 m | kos | 1 |  | 0
| 44 173 | Izdelava jaška iz cementnega betona, krožnega prereza s premerom 100 cm, globokega 1,5 do 2 m | kos | 1 |  | 0
| - | Vrtanje betonskega jaška ter izdelava priključka cevi z gumijastim tesnilom ustreznega premera | kos | 10 |  | 0
| - | Dobava in montaža plastičnih fazonskih kosov z obbetoniranjem, ustreznega premera | kos | 8 |  | 0
| 44 854 | Dobava in vgraditev konkavne rešetke z zaklepom iz duktilne (nodularne) litine z nosilnostjo 400 kN, s prerezom 400/400 mm | kos | 8 |  | 0
| 44 972 | Dobava in vgraditev pokrova z zaklepom iz duktilne (nodularne) litine z nosilnostjo 400 kN, krožnega prereza s premerom 600 mm | kos | 2 |  | 0
| 4. ODVODNJAVANJE - skupaj |  |  |  |  | 0
| 5. | GRADBENA IN OBRTNIŠKA DELA
| 58 211 | Dobava in vgraditev ograje za pešce / vzdrževalce iz jeklenih cevnih profilov z vertikalnimi polnili, visoke 120 cm OPOMBA: ograja V6-SODOC z privarjeno mrežo 20/20/3 mm proti naletu kamenja, vijačena na obstoječi zid. Protikorozijska zaščita z vročim cinkanjem v debelini 85 µm. | m1 | 185 |  | 0
| 5. GRADBENA IN OBRTNIŠKA DELA - skupaj |  |  |  |  | 0
| 6. | OPREMA CESTE
| 61 122 | Izdelava temelja iz cementnega betona C 12/15, globine 80 cm, premera 30 cm | kos | 3 |  | 0
| 61 210 | Dobava in vgraditev stebrička za prometni znak iz vroče cinkane jeklene cevi s premerom 64 mm, ustrezne dolžine | kos | 3 |  | 0
| 61 642 | Dobava in pritrditev okroglega prometnega znaka, podloga iz aluminijaste pločevine, znak z odsevno folijo 1. vrste (RA1), premera 600 mm | kos | 1 |  | 0
| 61 722 | Dobava in pritrditev prometnega znaka, podloga iz aluminijaste pločevine, znak z odsevno folijo 1. vrste (RA1), velikost od 0,11 do 0,20 m2 | kos | 3 |  | 0
| 63 513 | Dobava in vgraditev odsevnika z nosilcem iz vroče cinkane jeklene pločevine in odsevno umetno snovjo | kos | 18 |  | 0
| - | Dobava in vgraditev leseno - jeklene kolesarske ograje vključno vse elemente, h = 1,30 m | m1 | 312 |  | 0
| 6. OPREMA CESTE - skupaj |  |  |  |  | 0

## CESTA - stapa 5
Projekt: IZGRADNJA DRŽAVNE KOLESARSKE POVEZAVE G2, BLED - BOHINJSKA BISTRICA
ODSEK OBRNE - SOTESKA
Načrt: 2/1 Načrt gradbenih konastrukcij ceste / kolesarske povezave - ETAPA 5
REKAPITULACIJA
| 1. | PREDDELA |  |  | 0
| 2. | ZEMELJSKA DELA |  |  | 0
| 3. | VOZIŠČNE KONSTRUKCIJE |  |  | 0
| 4. | ODVODNJAVANJE |  |  | 0
| 5. | GRADBENA IN OBRTNIŠKA DELA |  |  | 0
| 6. | OPREMA CESTE |  |  | 0
|  | VREDNOST SKUPAJ |  |  | 0
|  | DDV 22% |  |  | 0
|  | VREDNOST SKUPAJ Z DDV |  |  | 0
Načrt: 2/1 Načrt gradbenih konstrukcij ceste / kolesarske povezave - ETAPA 5
| Šifra | Opis dela | Enota | Količina | Cena / enoto | Vrednost (EUR)
| 1. | PREDDELA
| 11 121 | Obnovitev in zavarovanje zakoličbe trase | km | 0.99 |  | 0
| 11 221 | Postavitev in zavarovanje prečnih profilov | kos | 50 |  | 0
| 11 131 | Obnova in zavarovanje zakoličbe trase komunalnih vodov - meteorna kanalizacija | km | 0.043 |  | 0
| 11 231 | Postavitev in zavarovanje prečnega profila za komunalne vode - meteorna kanalizacija | kos | 3 |  | 0
| 12 132 | Odstranitev grmovja in dreves z debli premera do 10 cm ter vej na redko porasli površini - strojno | m2 | 1780 |  | 0
| 12 151 | Posek in odstranitev dreves z deblom od 11 do 30 cm premera ter odstranitev vej | kos | 86 |  | 0
| 12 152 | Posek in odstranitev dreves z deblom od 31 do 50 cm premera ter odstranitev vej | kos | 55 |  | 0
| 12 163 | Odstranitev panjev premera 11 do 30 cm z odvozom na deponijo | kos | 86 |  | 0
| 12 166 | Odstranitev panjev premera 31 do 50 cm z odvozom na deponijo | kos | 55 |  | 0
| - | Demontaža prometnih znakov ter prometnih in reklamnih tabel, vključno z odstranitvijo temelja | kos | 5 |  | 0
| - | Porušitev in odstranitev vseh vrst ograj (mrežne, panelne, lesene) | m1 | 230 |  | 0
| - | Rušenje vseh vrst zidov, propustov, glave propustov in vse vrste jaškov | m3 | 35 |  | 0
| - | Prilagoditev pokrovov obstoječih jaškov na novo višino | kos | 2 |  | 0
| 1. PREDDELA - skupaj |  |  |  |  | 0
| 2. | ZEMELJSKA DELA IN TEMELJENJE
| 21 113 | Površinski izkop plodne zemljine-1. kategorije-strojno z odrivom | m3 | 570 |  | 0
| 21 114 | Površinski izkop plodne zemljine-1. kategorije-strojno z nakladanjem in odvozom v deponijo OPOMBA: začasna deponija, predvidena vgradnja na etapo 6 | m3 | 195 |  | 0
| 21 224 | Široki izkopi vezljive zemljine/zrnate kamnine - 3. kat. strojno z nakladanjem in odvozom v deponijo | m3 | 2022 |  | 0
| 21 253 | Široki izkop trde kamnine – 5. kategorije strojno z nakladanjem in odvozom v deponijo OPOMBA: strojno rušenje kamnite brežine - pikiranje | m3 | 148 |  | 0
| 21 314 | Izkop vezljive zemljine/zrnate kamnine – 3. kategorije za temelje, kanalske rove, prepuste, jaške in drenaže, širine do 1,0 m in globine do 1,0 m – strojno, planiranje dna ročno | m3 | 46 |  | 0
| 21 364 | Izkop vezljive zemljine/zrnate kamnine – 3. kategorije za temelje, kanalske rove, prepuste, jaške in drenaže, širine 1,1 do 2,0 m in globine 1,1 do 2,0 m – strojno, planiranje dna ročno | m3 | 20 |  | 0
| 21 752 | Izkop vezljive zemljine/zrnate kamnine – 3. kategorije za odvodne jarke in koritnice | m3 | 528 |  | 0
| 21 762 | Izkop vezljive zemljine/zrnate kamnine – 3. kategorije za tlake in obloge | m3 | 10 |  | 0
| 22 112 | Ureditev planuma temeljnih tal vezljive zemljine /zrnate kamenine – 3. kategorije | m2 | 960 |  | 0
| 23 314 | Dobava in vgraditev geotekstilije za ločilno plast (po načrtu), natezna trdnost nad 16 do 18 kN/m2 (minimalna vrednost 16 kN/m, geotekstil mora ustrezati zahtevam Posebnih tehničnih pogojev (PTP), dopolnilna knjiga V) | m2 | 1050 |  | 0
| 24 112 | Vgraditev nasipa iz vezljive zemljine/zrnate kamenine - 3. kategorije - material iz stranskega odvzema | m3 | 1543 |  | 0
| 24 212 | Zasip z vezljivo zemljino/zrnato kamnino - 3. kategorije, - strojno, material iz trase | m3 | 30 |  | 0
| - | Dobava in zasip kanalizacijskih cevi s peščenim materialom ter ročnim komprimiranjem v plasteh po 15 cm do višine 30 cm nad temenom cevi - premer zrn 0-32 mm | m3 | 10 |  | 0
| - | Dobava in zasip kanalizacijskih cevi z drobljencem ter komprimiranjem v plasteh po 15 cm do višine 60 cm nad temenom cevi - premer zrn do 32 mm | m3 | 5 |  | 0
| - | Zasipavanje kanalskih rovov in jaškov z naravno pridobljeno vezljivo zemljino, komprimirano v plasteh po 30 cm - dobava in zasip z materialom iz drobljenih kamnitih zrn premera do 100 mm | m3 | 5 |  | 0
| 24 476 | Izdelava posteljice iz drobljenih kamnitih zrn v debelini 50 cm | m2 | 2168 |  | 0
| 25 111 | Humuziranje brežine brez valjanja, v debelini do 15 cm - ročno | m2 | 809 |  | 0
| 25 112 | Humuziranje brežin brez valjanja, v debelini do 15 cm - strojno | m2 | 2426 |  | 0
| 25 151 | Doplačilo za zatravitev s semenom | m2 | 3235 |  | 0
| 25 282 | Zaščita brežine s kamnito zložbo, izvedeno v suho. OPOMBA: Izvedba zaščite brežine / obstoječih zidov s skalometom, prereza 10 m2/m1. Vključno z dobavo materiala, samice od 0,75 do 1,50 m, fuge zapolnjene z ustreznimi manjšimi frakcijami skal in vezljive zemljine. | m3 | 2120 |  | 0
| 27 613 | Dobava in vgraditev lesenih navpičnih kolov premera 30 cm OPOMBA: dobava, zabijanje do h=2,5m, L = 3,0m, premera 25-30 cm | kos | 102 |  | 0
| - | Dobava in vgraditev železnih pilotov (tirnic) OPOMBA: dobava in vgradnja, L = 4,0m | kos | 70 |  | 0
| - | Dobava in vgradnja lesenih prečnikov dolžine 2-4 m, premera 25-30 cm OPOMBA: vključno z pritrjevanjem na zabite pilote | m1 | 215 |  | 0
| 25 182 | Zasaditev raznih drevesnih in grmovnih vrst na brežini, visokih 40 do 80 cm OPOMBA: Zasaditev vrbovih / jelševih podtaknjencev, 1 kos/m2, vključno z zatravitvijo fug. | m2 | 605 |  | 0
| - | Kompletna izvedba rolirane brežine - obloga brežine s kamnom vtisnjenim v zemljino, debelina 50 cm OPOMBA: Obračun po m2 obloge brežine. Vključno z zatravitvijo brežine z semenom. | m2 | 696 |  | 0
| 29 152 | Odlaganje odpadne zmesi zemljine in kamnine (vezljiva zemljina / zrnata kamenina - 3. kategorije, vključno s prevozom) | t | 5252 |  | 0
| 29 152 | Odlaganje odpadne zmesi zemljine in kamnine (4.-5. kategorija, vključno s prevozom) | t | 340 |  | 0
| 29 154 | Odlaganje odpadnega cementnega betona na komunalno deponijo | t | 84 |  | 0
| 29 156 | Odlaganje mešanih gradbenih odpadkov z do 50 m.-% nemineralnih primesi (les), vključno s prevozom | t | 365 |  | 0
| - | Odlaganje odpadne kovine na komunalno deponijo (vključno s prevozom). | t | 6 |  | 0
| - | Odlaganje odpadkov iz plastčnih mas na komunalno deponijo (vključno s prevozom). | t | 4 |  | 0
| 2. ZEMELJSKA DELA IN TEMELJENJE - skupaj |  |  |  |  | 0
| 3. | VOZIŠČNE KONSTRUKCIJE
| 31 131 | Izdelava nevezane nosilne plasti enakomerno zrnatega drobljenca iz kamnine v debelini do 20 cm (d=20 cm) | m3 | 584 |  | 0
| 31 452 | Izdelava nosilne plasti bituminizirane zmesi AC 16 base B 50/70 A4 v debelini 5 cm | m2 | 835 |  | 0
| 32 247 | Izdelava obrabne in zaporne plasti bituminizirane zmesi AC 8 surf B 70/100 A4 v debelini 3 cm | m2 | 835 |  | 0
| 32 254 | Izdelava obrabne in zaporne plasti bituminizirane zmesi AC 8 surf B 70/100 A5 v debelini 4 cm | m2 | 1790 |  | 0
| - | Zatesnitev dilatacijske rege asfaltov z bitumenskim zaključnim trakom za stike / trajno elastično zmesjo | m1 | 150 |  | 0
| 32 492 | Pobrizg z kationsko bitumensko emulzijo 0,31 do 0,50 kg/m2 | m2 | 835 |  | 0
| 35 214 | Dobava in vgraditev predfabriciranega dvignjenega robnika iz cementnega betona s prerezom 15/25 cm | m1 | 45 |  | 0
| - | Dobava in vgraditev prefabriciranega vrtnega robnika iz cementnega betona s prerezom 5/25 cm | m1 | 480 |  | 0
| 36 213 | Izdelava humuzirane bankine, široke do 0,76 do 1,00 m | m2 | 690 |  | 0
| 36 214 | Izdelava humuzirane bankine, široke nad 1,00 m | m2 | 155 |  | 0
| 3. VOZIŠČNE KONSTRUKCIJE - skupaj |  |  |  |  | 0
| 4. | ODVODNJAVANJE
| 41 143 | Tlakovanje jarka / iztoka prepusta z lomljencem, debelina 20 cm, stiki zapolnjeni s cementno malto, na podložni plasti cementnega betona, debeli 20 cm | m2 | 20 |  | 0
| 41 421 | Zavarovanje dna kadunjastega jarka s plastjo bitumenskega betona, debelo 5 cm, široko 50 cm | m1 | 113 |  | 0
| 42 163 | Izdelava vzdolžne in prečne drenaže, globoke do 1,0 m, na podložni plasti iz cementnega betona, s trdimi plastičnimi cevmi premera 15 cm: - cev D 150 mm | m1 | 130 |  | 0
| 43 194 | Izdelava kanalizacije iz cevi iz polietilena, vključno s podložno plastjo iz cementnega betona, premera 30 cm v globini do 1,0 m - dobava in polaganje kanalizacijske cevi za meteorno vodo (PEHD rebrasta cev DN 350/300mm, obodna togost SN 8 kN/m2) v globini do 1,0 m | m1 | 43 |  | 0
| 45 114 | Izdelava prepusta krožnega prereza iz cevi iz ojačanega cementnega betona s premerom 60 cm | m1 | 15 |  | 0
| 45 132 | Izdelava obloge (obbetoniranje) prepusta krožnega prereza iz cevi s premerom 60 cm s cementnim betonom C 12/15 | m1 | 15 |  | 0
| 45 213 | Izdelava poševne vtočne ali iztočne glave prepusta krožnega prereza iz cementnega betona s premerom 60 cm | kos | 2 |  | 0
| 4. ODVODNJAVANJE - skupaj |  |  |  |  | 0
| 5. | GRADBENA IN OBRTNIŠKA DELA
| 58 211 | Dobava in vgraditev ograje za pešce / vzdrževalce iz jeklenih cevnih profilov s horizontalnimi prečkami, visoke 120 cm, s pritrditvijo / sidranjem na obstoječi zid. OPOMBA: ograja V6-SODOC vključno z izdelavo točkovnih armiranobetonskih temeljev. Protikorozijska zaščita z vročim cinkanjem v debelini 85 µm. | m1 | 760 |  | 0
| - | Dobava in vgraditev vročecinkane jeklene kostrukcije za nakladanje kamnitega materiala iz vrha galerije na tovorno vozilo. Vključno z izdelavo betonskih temeljev ter vsemi potrebnimi deli. | kos | 1 |  | 0
| - | Dobava in vgraditev jeklenih drsnih vrat na vodilu, neto dolžine 13.0 m, višine 1.3 m, polnilo mreža 20/20/3 mm, opremljenih z zapahom / ključavnico. Vključno z izdelavo vertikalnih stebrov in armiranobetonskega temelja prereza 50/60 cm, dolžine 30 m. Protikorozijska zaščita vrat z vročim cinkanjem v debelini 85 µm. | kos | 1 |  | 0
| - | Dobava in vgraditev dostopnih vrat, širine 1.5 m, višine 1.3 m (odpiranje 180°), polnilo mreža 20/20/3 mm, opremljenih z zapahom / ključavnico. Vključno z izdelavo vertikalnih stebrov in armiranobetonskega temelja prereza 30/50 cm, dolžine 2 m. Protikorozijska zaščita vrat z vročim cinkanjem v debelini 85 µm. | kos | 5 |  | 0
| 5. GRADBENA IN OBRTNIŠKA DELA - skupaj |  |  |  |  | 0
| 6. | OPREMA CESTE
| 61 122 | Izdelava temelja iz cementnega betona C 12/15, globine 80 cm, premera 30 cm | kos | 3 |  | 0
| 61 210 | Dobava in vgraditev stebrička za prometni znak iz vroče cinkane jeklene cevi s premerom 64 mm, ustrezne dolžine | kos | 3 |  | 0
| 61 442 | Dobava in pritrditev trikotnega prometnega znaka, podloga iz aluminijaste pločevine, znak z odsevno folijo 1. vrste (RA1), dolžina stranice a = 900 mm | kos | 1 |  | 0
| 61 642 | Dobava in pritrditev okroglega prometnega znaka, podloga iz aluminijaste pločevine, znak z odsevno folijo 1. vrste (RA1), premera 600 mm | kos | 1 |  | 0
| 61 722 | Dobava in pritrditev prometnega znaka, podloga iz aluminijaste pločevine, znak z odsevno folijo 1. vrste (RA1), velikost od 0,11 do 0,20 m2 | kos | 2 |  | 0
| 61 723 | Dobava in pritrditev prometnega znaka, podloga iz aluminijaste pločevine, znak z odsevno folijo 1. vrste (RA1), velikost od 0,21 do 0,40 m2 | kos | 2 |  | 0
| 63 513 | Dobava in vgraditev odsevnika z nosilcem iz vroče cinkane jeklene pločevine in odsevno umetno snovjo | kos | 45 |  | 0
| - | Dobava in vgraditev leseno - jeklene kolesarske ograje vključno vse elemente, h = 1,30 m | m1 | 320 |  | 0
| - | Dobava in vgraditev leseno - jeklene kolesarske ograje vključno vse elemente, h = 1,30 m OPOMBA: vijačena, vključno z betonskimi točkovnimi temelji | m1 | 60 |  | 0
| - | Dobava in vgraditev leseno - jeklene kolesarske ograje vključno vse elemente, h = 1,30 m. Med stebri in horizontalnimi letvami pritrjena cinkana, pletena mrežna ograja, velikost okenc 20/20 mm. Na dnu ograje pritrjena dodatna horizontalna letev (po detajlu) | m1 | 415 |  | 0
| 6. OPREMA CESTE - skupaj |  |  |  |  | 0

## JK1 (E5)
Projekt: IZGRADNJA DRŽAVNE KOLESARSKE POVEZAVE G2, BLED - BOHINJSKA BISTRICA
ODSEK OBRNE - SOTESKA
Načrt: 2/4 Načrt ureditve jeklenih voziščnih konstrukcij JK1 (E5-10 do E5-14)
REKAPITULACIJA
| 1. | PREDDELA |  |  | 0
| 2. | ZEMELJSKA DELA |  |  | 0
| 5. | GRADBENA IN OBRTNIŠKA DELA |  |  | 0
| 7. | TUJE STORITVE |  |  | 4000
|  | VREDNOST SKUPAJ |  |  | 4000
|  | DDV 22% |  |  | 880
|  | VREDNOST SKUPAJ Z DDV |  |  | 4880
Načrt: 2/4 Načrt ureditve jeklenih voziščnih konstrukcij JK1 (E5-10 do E5-14)
| Šifra | Opis dela | Enota | Količina | Cena / enoto | Vrednost (EUR)
| 1. | PREDDELA
| 11 313 | Postavitev in zavarovanje profilov za zakoličbo objekta s površino nad 100 m2. | kos | 21 |  | 0
| 11 321 | Določitev in preverjanje položajev, višin in smeri pri gradnji objekta s površino do 200 m2. | kos | 21 |  | 0
| 12 131 | Odstranitev grmovja in dreves z debli premera do 10 cm ter vej na redko porasli površini - ročno | m2 | 289 |  | 0
| 12 151 | Posek in odstranitev drevesa z deblom premera 11 do 30 cm ter odstranitev vej | kos | 2 |  | 0
| 12 166 | Odstranitev panja s premerom 31 do 50 cm z odvozom na deponijo | kos | 2 |  | 0
| 1. PREDDELA - skupaj |  |  |  |  | 0
| 2. | ZEMELJSKA DELA
| 21 224 | Široki izkopi vezljive zemljine/zrnate kamnine - 3. kat., strojno z nakladanjem in odvozom v deponijo, izkop za AB slope jeklene konstrukcije na težko dostopni lokaciji. | m3 | 188 |  | 0
| 25 236 | Zaščita brežine z brizganim cementnim betonom in mrežo. - beton za torkret C25/30, Dmax 16 mm, debeline 10 cm, ojačan z armaturno mrežo Q226. | m2 | 60 |  | 0
| 25 281 | Zaščita brežine s kamnito zložbo, izvedeno s cementnim betonom.
|  | - zasip AB slopov z kamni v betonu C16/20, komplet z dobavo kamnov. | m3 | 124 |  | 0
|  | - izboljšava temeljnih tal z kamni v betonu C16/20, komplet z dobavo kamnov. | m3 | 6 |  | 0
| 28 116 | Dobava, vgraditev in vzdrževanje zagatne stene - Zavarovanje gradbene jame v času gradnje z ''berlinsko steno''. Dobava materiala, vgraditev in vzdrževanje "berlinske stene" svetle višine do 3.0m, sestavljene iz jeklenih I profilov 120mm, vključno z lesenimi deskami, dim. 25x5x100cm, ki so postavljene med jeklene profile. Jekleni profili so postavljeni na medsebojnem razmaku 1 m. V ceni po m2 upoštevana odstranitev stene po izvedbi. Obračunana je svetla površina berlinske stene (površina, ki vsebuje lesene deske)! | m2 | 60 |  | 0
| 29 152 | Odlaganje odpadne zmesi zemljine in kamnine (vezljiva zemljina / zrnata kamenina - 3. kategorije, vključno s prevozom) | t | 395 |  | 0
| - | Odlaganje odpadnega lesa predelovalcu gradbenih odpadkov (vključno s prevozom). | t | 4.4 |  | 0
| 2. ZEMELJSKA DELA - skupaj |  |  |  |  | 0
| 5. | GRADBENA IN OBRTNIŠKA DELA
| 42 453 | Izdelava izcednice (barbakane) iz trde plastične cevi, premera 8 cm, dolžine nad 100 cm. Podaljšanje obstoječih izcednic. | kos | 20 |  | 0
| 51 121 | Izdelava nepremičnega odra, visokega do 4 m. Upoštevana je 1x tlorisna površina objekta. | m2 | 232 |  | 0
| 51 214 | Izdelava podprtega opaža za ojačen slop iz cementnega betona na brežini z nagibom nad 45 stopinj. | m2 | 121.9 |  | 0
| 51 221 | Izdelava dvostranskega vezanega opaža za raven temelj -točkovni temelji. | m2 | 3 |  | 0
| - | Dobava in montaža trikotne zaključne letvice 3/3 v opaž pred betonažo konstrukcije. | m1 | 164 |  | 0
| 52 216 | Dobava in postavitev rebrastih palic iz visokovrednega naravno trdega jekla B St 420 S s premerom 14 mm in večjim, za srednje zahtevno ojačitev. Lahko se uporabi jeklo višje kvalitete, kot npr. St 500. | kg | 1490 |  | 0
| 52 222 | Dobava in postavitev rebrastih žic iz visokovrednega naravno trdega jekla B St 500 S s premerom do 12 mm, za srednje zahtevno ojačitev. | kg | 1605 |  | 0
| 53 151 | Dobava in vgraditev podložnega cementnega betona C12/15 v prerez do 0,15 m3/m2. Beton C12/15. | m3 | 2 |  | 0
| 53 242 | Dobava in vgraditev ojačenega cementnega betona C25/30 v prerez 0,16 do 0,30 m3/m2-m1, temelj ograje - beton C25/30, XC2, PV-I, Dmax 32 mm. | m3 | 1 |  | 0
| 53 254 | Dobava in vgraditev ojačenega cementnega betona C30/37 v prerez nad 0,50 m3/m2-m1.
|  | - AB slopi: C30/37, XC2, XD1, XF2, PV-II, Dmax 32. | m3 | 24 |  | 0
| - | Dobava in montaža podnic pohodne konstrukcije (kot npr. BRS Lightdeck 950-CPM-02 ali podobno), dolžina korita je 300 cm, po detajlu. Podnica se sestoji iz nosilne konstrukcije v obliki sklede, ki se polni z ustreznim polnilnim materialom, kot povozno površino. Material za nosilno konstrukcijo je lahko aluminij, nerjaveča pločevina (vsaj AISI 304) ali pocinkana jeklena pločevina. Polnilni material skled: polimerna ali druga masa, zmrzlinsko obstojna, porozna (površina ne zmrzuje), odporna na UV, nedrseča površina, možnost izvedbe v poljubnem RAL odtenku. Postavka vključuje tudi dobavo in montažo vsega sistemskega izolacijskega in pritrdilnega materiala podnic. Montaža podnic po detajlu in po navodilih proizvajalca podnic. | m2 | 232 |  | 0
| - | Izvedba polnega nateznega preizkusa do porušitve na samostojni lokaciji izven predvidenih AB slopov, skupaj s s IBO sidrom, nosilnosti 350 kN, dolžine 12m, podložno AB ploščo, vsemi ostalimi pripravljalnimi deli in spremljavo ter zaključnim poročilom. | kos | 2 |  | 0
| 56 543 | Dobava in vgraditev injekcijskih IBO sider nosilnosti 350 kN, dolžine 12 m. Po zaključku vgradnje se vijak in podložna pločevina zaščitijo s kovinskim pokrovom iz nerjaveče pločevine. Sidra imajo značaj trajnih pasivnih sider, zato morajo biti ustrezno opremljena in zaščitena. | kos | 19 |  | 0
| - | Dobava, priprava in izvedba rezervnega sidrišča, komplet s kovinskim pokrovom iz nerjaveče pločevine. | kos | 19 |  | 0
| - | Dobava, priprava in postavitev PVC cevi dolžine do 160 cm za rezervno sidrišče v AB pred izvedbo betoniranja, komplet z vsemi potrebnimi deli in materiali. | kos | 19 |  | 0
| - | Dobava, priprava in izvedba vertikalnega injektiranja podlage zidu v primeru, da se ob izkopu za izvedbo slopov ugotovi gruščnato nevezano ali nestabilno oz. pogojno stabilno nekompaktno podlago, ki zajema: - izvedba vrtin Ø 75 mm s kronskim svedrom s sprotnim injektiranjem cementne mase s tlakom do največ 5 barov - injektiranje cementne mase pri dvigu svedra v stopnjah po 30 cm ob povečanem pritisku 10 do 40 barov, pri čemer je potrebno tlak na injekturju regulirati tako, da injekcijska masa v nobenem primeru ne izteka na površino in da ne povzroča premikov zidov - predvidena poraba do 150kg cementa/m1 - pazljiva spremljava dogajanja na obstoječih zidovih zaradi eventuelnih poškodb, - dobava in vgradnja armaturne palice Ø 25 mm iz armaturnega jekla S-500, ki se vstavi v vrtino; komplet z vsemi potrebnimi deli in materiali. Skupno predvideno število vrtin je 57. | m1 | 171 |  | 0
|  | Strošek povečane porabe injekcijske mase pri vertikalnem injektiranju nad 150kg cementa/m1 vrtine. Ocena količine! | kg | 5130 |  | 0
| 58 241 | Dobava in montaža zaščitnih mrež na jekleni nosilni konstrukciji ograj, ki ima predvidena vodila za uvlek dveh pletenic, v sestavi: - na vrhu in cca 5 cm nad voziščem sta napeti INOX pletenici, na katere se pritrdi ALU pletena mreža z okni 40x40 mm ali 50x50 mm, s premerom žice min. 2.8mm, višina mreže 123 cm. Uporabi se INOX pletenice oziroma vrvi s 7x7 pletenim jedrom, preseka 6mm, material AISI 316, nosilnost min. 900kg. Postavka vključuje ves pritrdilni material, kot so napenjalci, končni elementi, spojke,… v INOX izvedbi, kvalitete AISI 304. Število kosov pomožnega oz. pritrdilnega materiala določi izvajalec glede na lastno tehnologijo montaže. | m1 | 162.5 |  | 0
| 58 711 | Dobava in vgraditev jeklene nosilne konstrukcije v varjeni izvedbi iz konstrukcijskega jekla S 235 – J2, zaščiteno proti koroziji z vročim cinkanjem min 85 μm in finalno opleskano v RAL 8025. V sklopu jeklene konstrukcije so zajeti tudi jekleni elementi ograje (poševni stebrički, držalo)!! Jeklene varnostne ograje se izvedejo iz konstrukcijskega jekla S235 – J2 s protikorozijsko zaščito z vročim cinkanjem min 85 μm in se na licu mesta vijačijo na osnovno nosilno konstrukcijo. Vse jeklene konstrukcije se finalno opleskajo v odtenku RAL 8025, pri čemer mora vroče cinkana podlaga in finalni oplesk zagotavljati odpornost na vremenske pogoje C4H. | kg | 16996.2 |  | 0
| - | Izvedba vijačenih spojev na jekleni nosilni konstrukciji z vijačnim materialom v vijaki kvalitete 8.8 | kos | 576 |  | 0
| 58 821 | Dobava in vgraditev merilnih čepov, vključno navezavo na veljavno nivelmansko mrežo. Vsi merilni čepi oz. reperji se vgradijo kot nastavki za 3D tarče za meritve prostorskih premikov. | kos | 21 |  | 0
| 58 911 | Dobava in vgraditev kovinske plošče z vpisanim nazivom izvajalca in letom izgradnje objekta | kos | 1 |  | 0
| 59 996 | Izdelava delovnega stika stene po načrtu. Tesnitev navpičnih ali vodoravnih spojev z nabrekajočim tesnilnim trakom. Pri delu je treba paziti na čistost podlage in kvalitetno lepljenje traku. | m1 | 22 |  | 0
| - | Izdelava kabelske kanalizacije iz cevi iz polietilena, premera 50 mm (PE HD 50). | m1 | 309 |  | 0
| - | Dobava in montaža jeklenega vroče cinkanega korita s pokrovi dimenzij 300 x 150 x 1,5 mm, ki bodo položena na glavne prečne nosilce voziščne konstrukcije med vzdolžnike. | m1 | 154.5 |  | 0
| 73 427 | Izdelava prehodnega revizijskega jaška iz betonskih cevi DN600, globine 1m, s kovinskim pokrovom LTŽ pokrov dim. 60/60cm, nosilnosti 125kN, za cevi, vgrajene v hodnik. | kos | 2 |  | 0
| 5. GRADBENA IN OBRTNIŠKA DELA - skupaj |  |  |  |  | 0
| 7. | TUJE STORITVE
| 79 311 | Projektantski nadzor. Vrednost postavke je že fiksno določena in jo ponudnik ne more/ne sme spreminjati. Obračun projektantskega nadzora se bo izvedel po dokazljivih dejanskih stroških na podlagi računa izvajalca projektantskega nadzora. | ura | 60 | 50 | 3000
| 79 351 | Stalen geotehnični nadzor. Vrednost postavke je že fiksno določena in jo ponudnik ne more/ne sme spreminjati. Obračun geotehničnega nadzora se bo izvedel po dokazljivih dejanskih stroških na podlagi računa izvajalca geotehničnega nadzora. | ura | 20 | 50 | 1000
| 79 514 | Izdelava projekta izvedenih del (PID) | kpl | 1 |  | 0
| 79 515 | Izdelava projekta obratovanja in vzdrževanja (POV) | kpl | 1 |  | 0
| 7. TUJE STORITVE - skupaj |  |  |  |  | 4000

## JK2 (E5)
Projekt: IZGRADNJA DRŽAVNE KOLESARSKE POVEZAVE G2, BLED - BOHINJSKA BISTRICA
ODSEK OBRNE - SOTESKA
Načrt: 2/4 Načrt ureditve jeklenih voziščnih konstrukcij JK2 (E5-18 do E5-25)
REKAPITULACIJA
| 1. | PREDDELA |  |  | 0
| 2. | ZEMELJSKA DELA |  |  | 0
| 5. | GRADBENA IN OBRTNIŠKA DELA |  |  | 0
| 7. | TUJE STORITVE |  |  | 4000
|  | VREDNOST SKUPAJ |  |  | 4000
|  | DDV 22% |  |  | 880
|  | VREDNOST SKUPAJ Z DDV |  |  | 4880
Načrt: 2/4 Načrt ureditve jeklenih voziščnih konstrukcij JK2 (E5-18 do E5-25)
| Šifra | Opis dela | Enota | Količina | Cena / enoto | Vrednost (EUR)
| 1. | PREDDELA
| 11 313 | Postavitev in zavarovanje profilov za zakoličbo objekta s površino nad 100 m2. | kos | 34 |  | 0
| 11 321 | Določitev in preverjanje položajev, višin in smeri pri gradnji objekta s površino do 200 m2. | kos | 34 |  | 0
| 12 131 | Odstranitev grmovja in dreves z debli premera do 10 cm ter vej na redko porasli površini - ročno | m2 | 478 |  | 0
| 12 151 | Posek in odstranitev drevesa z deblom premera 11 do 30 cm ter odstranitev vej | kos | 2 |  | 0
| 12 166 | Odstranitev panja s premerom 31 do 50 cm z odvozom na deponijo | kos | 2 |  | 0
| 1. PREDDELA - skupaj |  |  |  |  | 0
| 2. | ZEMELJSKA DELA
| 21 224 | Široki izkopi vezljive zemljine/zrnate kamnine - 3. kat., strojno z nakladanjem in odvozom v deponijo, izkop za AB slope jeklene konstrukcije na težko dostopni lokaciji. | m3 | 314 |  | 0
| 25 236 | Zaščita brežine z brizganim cementnim betonom in mrežo. - beton za torkret C25/30, Dmax 16 mm, debeline 10 cm, ojačan z armaturno mrežo Q226. | m2 | 100 |  | 0
| 25 281 | Zaščita brežine s kamnito zložbo, izvedeno s cementnim betonom.
|  | - zasip AB slopov z kamni v betonu C16/20, komplet z dobavo kamnov. | m3 | 372 |  | 0
|  | - izboljšava temeljnih tal z kamni v betonu C16/20, komplet z dobavo kamnov. | m3 | 9 |  | 0
| 28 116 | Dobava, vgraditev in vzdrževanje zagatne stene - Zavarovanje gradbene jame v času gradnje z ''berlinsko steno''. Dobava materiala, vgraditev in vzdrževanje "berlinske stene" svetle višine do 3.0m, sestavljene iz jeklenih I profilov 120mm, vključno z lesenimi deskami, dim. 25x5x100cm, ki so postavljene med jeklene profile. Jekleni profili so postavljeni na medsebojnem razmaku 1 m. V ceni po m2 upoštevana odstranitev stene po izvedbi. Obračunana je svetla površina berlinske stene (površina, ki vsebuje lesene deske)! | m2 | 132.6 |  | 0
| 29 152 | Odlaganje odpadne zmesi zemljine in kamnine (vezljiva zemljina / zrnata kamenina - 3. kategorije, vključno s prevozom) | t | 662 |  | 0
| - | Odlaganje odpadnega lesa predelovalcu gradbenih odpadkov (vključno s prevozom). | t | 6.3 |  | 0
| 2. ZEMELJSKA DELA - skupaj |  |  |  |  | 0
| 5. | GRADBENA IN OBRTNIŠKA DELA
| 42 453 | Izdelava izcednice (barbakane) iz trde plastične cevi, premera 8 cm, dolžine nad 100 cm. Podaljšanje obstoječih izcednic. | kos | 32 |  | 0
| 51 121 | Izdelava nepremičnega odra, visokega do 4 m. Upoštevana je 1x tlorisna površina objekta. | m2 | 382 |  | 0
| 51 214 | Izdelava podprtega opaža za ojačen slop iz cementnega betona na brežini z nagibom nad 45 stopinj. | m2 | 195.3 |  | 0
| 51 221 | Izdelava dvostranskega vezanega opaža za raven temelj -točkovni temelji. | m2 | 3 |  | 0
| - | Dobava in montaža trikotne zaključne letvice 3/3 v opaž pred betonažo konstrukcije. | m1 | 262 |  | 0
| 52 216 | Dobava in postavitev rebrastih palic iz visokovrednega naravno trdega jekla B St 420 S s premerom 14 mm in večjim, za srednje zahtevno ojačitev. Lahko se uporabi jeklo višje kvalitete, kot npr. St 500. | kg | 2509 |  | 0
| 52 222 | Dobava in postavitev rebrastih žic iz visokovrednega naravno trdega jekla B St 500 S s premerom do 12 mm, za srednje zahtevno ojačitev. | kg | 2681 |  | 0
| 53 151 | Dobava in vgraditev podložnega cementnega betona C12/15 v prerez do 0,15 m3/m2. Beton C12/15. | m3 | 3 |  | 0
| 53 242 | Dobava in vgraditev ojačenega cementnega betona C25/30 v prerez 0,16 do 0,30 m3/m2-m1, temelj ograje - beton C25/30, XC2, PV-I, Dmax 32 mm. | m3 | 1 |  | 0
| 53 254 | Dobava in vgraditev ojačenega cementnega betona C30/37 v prerez nad 0,50 m3/m2-m1.
|  | - AB slopi: C30/37, XC2, XD1, XF2, PV-II, Dmax 32. | m3 | 43 |  | 0
| - | Dobava in montaža podnic pohodne konstrukcije (kot npr. BRS Lightdeck 950-CPM-02 ali podobno), dolžina korita je 300 cm, po detajlu. Podnica se sestoji iz nosilne konstrukcije v obliki sklede, ki se polni z ustreznim polnilnim materialom, kot povozno površino. Material za nosilno konstrukcijo je lahko aluminij, nerjaveča pločevina (vsaj AISI 304) ali pocinkana jeklena pločevina. Polnilni material skled: polimerna ali druga masa, zmrzlinsko obstojna, porozna (površina ne zmrzuje), odporna na UV, nedrseča površina, možnost izvedbe v poljubnem RAL odtenku. Postavka vključuje tudi dobavo in montažo vsega sistemskega izolacijskega in pritrdilnega materiala podnic. Montaža podnic po detajlu in po navodilih proizvajalca podnic. | m2 | 382 |  | 0
| - | Izvedba polnega nateznega preizkusa do porušitve na samostojni lokaciji izven predvidenih AB slopov, skupaj s s IBO sidrom, nosilnosti 350 kN, dolžine 12m, podložno AB ploščo, vsemi ostalimi pripravljalnimi deli in spremljavo ter zaključnim poročilom. | kos | 2 |  | 0
| 56 543 | Dobava in vgraditev injekcijskih IBO sider nosilnosti 350 kN, dolžine 12 m. Po zaključku vgradnje se vijak in podložna pločevina zaščitijo s kovinskim pokrovom iz nerjaveče pločevine. Sidra imajo značaj trajnih pasivnih sider, zato morajo biti ustrezno opremljena in zaščitena. | kos | 32 |  | 0
| - | Dobava, priprava in izvedba rezervnega sidrišča, komplet s kovinskim pokrovom iz nerjaveče pločevine. | kos | 32 |  | 0
| - | Dobava, priprava in postavitev PVC cevi dolžine do 160 cm za rezervno sidrišče v AB pred izvedbo betoniranja, komplet z vsemi potrebnimi deli in materiali. | kos | 32 |  | 0
| - | Dobava, priprava in izvedba vertikalnega injektiranja podlage zidu v primeru, da se ob izkopu za izvedbo slopov ugotovi gruščnato nevezano ali nestabilno oz. pogojno stabilno nekompaktno podlago, ki zajema: - izvedba vrtin Ø 75 mm s kronskim svedrom s sprotnim injektiranjem cementne mase s tlakom do največ 5 barov - injektiranje cementne mase pri dvigu svedra v stopnjah po 30 cm ob povečanem pritisku 10 do 40 barov, pri čemer je potrebno tlak na injekturju regulirati tako, da injekcijska masa v nobenem primeru ne izteka na površino in da ne povzroča premikov zidov - predvidena poraba do 150kg cementa/m1 - pazljiva spremljava dogajanja na obstoječih zidovih zaradi eventuelnih poškodb, - dobava in vgradnja armaturne palice Ø 25 mm iz armaturnega jekla S-500, ki se vstavi v vrtino; komplet z vsemi potrebnimi deli in materiali. Skupno predvideno število vrtin je 96. | m1 | 288 |  | 0
| - | Strošek povečane porabe injekcijske mase pri vertikalnem injektiranju nad 150kg cementa/m1 vrtine. Ocena količine! | kg | 8640 |  | 0
| 58 241 | Dobava in montaža zaščitnih mrež na jekleni nosilni konstrukciji ograj, ki ima predvidena vodila za uvlek dveh pletenic, v sestavi: - na vrhu in cca 5 cm nad voziščem sta napeti INOX pletenici, na katere se pritrdi ALU pletena mreža z okni 40x40 mm ali 50x50 mm, s premerom žice min. 2.8mm, višina mreže 123 cm. Uporabi se INOX pletenice oziroma vrvi s 7x7 pletenim jedrom, preseka 6mm, material AISI 316, nosilnost min. 900kg. Postavka vključuje ves pritrdilni material, kot so napenjalci, končni elementi, spojke,… v INOX izvedbi, kvalitete AISI 304. Število kosov pomožnega oz. pritrdilnega materiala določi izvajalec glede na lastno tehnologijo montaže. | m1 | 262.6 |  | 0
| 58 711 | Dobava in vgraditev jeklene nosilne konstrukcije v varjeni izvedbi iz konstrukcijskega jekla S 235 – J2, zaščiteno proti koroziji z vročim cinkanjem min 85 μm in finalno opleskano v RAL 8025. V sklopu jeklene konstrukcije so zajeti tudi jekleni elementi ograje (poševni stebrički, držalo)!! Jeklene varnostne ograje se izvedejo iz konstrukcijskega jekla S235 – J2 s protikorozijsko zaščito z vročim cinkanjem min 85 μm in se na licu mesta vijačijo na osnovno nosilno konstrukcijo. Vse jeklene konstrukcije se finalno opleskajo v odtenku RAL 8025, pri čemer mora vroče cinkana podlaga in finalni oplesk zagotavljati odpornost na vremenske pogoje C4H. | kg | 26307 |  | 0
| - | Izvedba vijačenih spojev na jekleni nosilni konstrukciji z vijačnim materialom v vijaki kvalitete 8.8 | kos | 1118 |  | 0
| 58 821 | Dobava in vgraditev merilnih čepov, vključno navezavo na veljavno nivelmansko mrežo. Vsi merilni čepi oz. reperji se vgradijo kot nastavki za 3D tarče za meritve prostorskih premikov. | kos | 34 |  | 0
| 58 911 | Dobava in vgraditev kovinske plošče z vpisanim nazivom izvajalca in letom izgradnje objekta | kos | 1 |  | 0
| 59 996 | Izdelava delovnega stika stene po načrtu. Tesnitev navpičnih ali vodoravnih spojev z nabrekajočim tesnilnim trakom. Pri delu je treba paziti na čistost podlage in kvalitetno lepljenje traku. | m1 | 31 |  | 0
| 73 333 | Izdelava kabelske kanalizacije iz cevi iz polietilena, premera 110 mm (PE HD 110). | m1 | 510 |  | 0
| - | Dobava in montaža jeklenega vroče cinkanega korita s pokrovi dimenzij 300 x 150 x 1,5 mm, ki bodo položena na glavne prečne nosilce voziščne konstrukcije med vzdolžnike. | m1 | 254.6 |  | 0
| 73 427 | Izdelava prehodnega revizijskega jaška iz betonskih cevi DN600, globine 1m, s kovinskim pokrovom LTŽ pokrov dim. 60/60cm, nosilnosti 125kN, za cevi, vgrajene v hodnik. | kos | 2 |  | 0
| 5. GRADBENA IN OBRTNIŠKA DELA - skupaj |  |  |  |  | 0
| 7. | TUJE STORITVE
| 79 311 | Projektantski nadzor. Vrednost postavke je že fiksno določena in jo ponudnik ne more/ne sme spreminjati. Obračun projektantskega nadzora se bo izvedel po dokazljivih dejanskih stroških na podlagi računa izvajalca projektantskega nadzora. | ura | 60 | 50 | 3000
| 79 351 | Stalen geotehnični nadzor. Vrednost postavke je že fiksno določena in jo ponudnik ne more/ne sme spreminjati. Obračun geotehničnega nadzora se bo izvedel po dokazljivih dejanskih stroških na podlagi računa izvajalca geotehničnega nadzora. | ura | 20 | 50 | 1000
| 79 514 | Izdelava projekta izvedenih del (PID) | kpl | 1 |  | 0
| 79 515 | Izdelava projekta obratovanja in vzdrževanja (POV) | kpl | 1 |  | 0
| 7. TUJE STORITVE - skupaj |  |  |  |  | 4000

## JK3 (E5)
Projekt: IZGRADNJA DRŽAVNE KOLESARSKE POVEZAVE G2, BLED - BOHINJSKA BISTRICA
ODSEK OBRNE - SOTESKA
Načrt: 2/4 Načrt ureditve jeklenih voziščnih konstrukcij JK3 (E5-32 do E5-40)
REKAPITULACIJA
| 1. | PREDDELA |  |  | 0
| 2. | ZEMELJSKA DELA |  |  | 0
| 5. | GRADBENA IN OBRTNIŠKA DELA |  |  | 0
| 7. | TUJE STORITVE |  |  | 4000
|  | VREDNOST SKUPAJ |  |  | 4000
|  | DDV 22% |  |  | 880
|  | VREDNOST SKUPAJ Z DDV |  |  | 4880
Načrt: 2/4 Načrt ureditve jeklenih voziščnih konstrukcij JK3 (E5-32 do E5-40)
| Šifra | Opis dela | Enota | Količina | Cena / enoto | Vrednost (EUR)
| 1. | PREDDELA
| 11 313 | Postavitev in zavarovanje profilov za zakoličbo objekta s površino nad 100 m2. | kos | 36 |  | 0
| 11 321 | Določitev in preverjanje položajev, višin in smeri pri gradnji objekta s površino do 200 m2. | kos | 36 |  | 0
| 12 131 | Odstranitev grmovja in dreves z debli premera do 10 cm ter vej na redko porasli površini - ročno | m2 | 525 |  | 0
| 12 151 | Posek in odstranitev drevesa z deblom premera 11 do 30 cm ter odstranitev vej | kos | 2 |  | 0
| 12 166 | Odstranitev panja s premerom 31 do 50 cm z odvozom na deponijo | kos | 2 |  | 0
| 1. PREDDELA - skupaj |  |  |  |  | 0
| 2. | ZEMELJSKA DELA
| 21 224 | Široki izkopi vezljive zemljine/zrnate kamnine - 3. kat., strojno z nakladanjem in odvozom v deponijo, izkop za AB slope jeklene konstrukcije na težko dostopni lokaciji. | m3 | 636 |  | 0
| 25 236 | Zaščita brežine z brizganim cementnim betonom in mrežo. - beton za torkret C25/30, Dmax 16 mm, debeline 10 cm, ojačan z armaturno mrežo Q226. | m2 | 132 |  | 0
| 25 281 | Zaščita brežine s kamnito zložbo, izvedeno s cementnim betonom.
|  | - zasip AB slopov z kamni v betonu C16/20, komplet z dobavo kamnov. | m3 | 799 |  | 0
|  | - izboljšava temeljnih tal z kamni v betonu C16/20, komplet z dobavo kamnov. | m3 | 4 |  | 0
| 28 116 | Dobava, vgraditev in vzdrževanje zagatne stene - Zavarovanje gradbene jame v času gradnje z ''berlinsko steno''. Dobava materiala, vgraditev in vzdrževanje "berlinske stene" svetle višine do 3.0m, sestavljene iz jeklenih I profilov 120mm, vključno z lesenimi deskami, dim. 25x5x100cm, ki so postavljene med jeklene profile. Jekleni profili so postavljeni na medsebojnem razmaku 1 m. V ceni po m2 upoštevana odstranitev stene po izvedbi. Obračunana je svetla površina berlinske stene (površina, ki vsebuje lesene deske)! | m2 | 132.6 |  | 0
| 29 152 | Odlaganje odpadne zmesi zemljine in kamnine (vezljiva zemljina / zrnata kamenina - 3. kategorije, vključno s prevozom) | t | 1336 |  | 0
| - | Odlaganje odpadnega lesa predelovalcu gradbenih odpadkov (vključno s prevozom). | t | 6.8 |  | 0
| 2. ZEMELJSKA DELA - skupaj |  |  |  |  | 0
| 5. | GRADBENA IN OBRTNIŠKA DELA
| 42 453 | Izdelava izcednice (barbakane) iz trde plastične cevi, premera 8 cm, dolžine nad 100 cm. Podaljšanje obstoječih izcednic. | kos | 35 |  | 0
| 51 121 | Izdelava nepremičnega odra, visokega do 4 m. Upoštevana je 1x tlorisna površina objekta. | m2 | 420 |  | 0
| 51 214 | Izdelava podprtega opaža za ojačen slop iz cementnega betona na brežini z nagibom nad 45 stopinj. | m2 | 415 |  | 0
| 51 221 | Izdelava dvostranskega vezanega opaža za raven temelj -točkovni temelji. | m2 | 3 |  | 0
| - | Dobava in montaža trikotne zaključne letvice 3/3 v opaž pred betonažo konstrukcije. | m1 | 446 |  | 0
| 52 216 | Dobava in postavitev rebrastih palic iz visokovrednega naravno trdega jekla B St 420 S s premerom 14 mm in večjim, za srednje zahtevno ojačitev. Lahko se uporabi jeklo višje kvalitete, kot npr. St 500. | kg | 2931 |  | 0
| 52 222 | Dobava in postavitev rebrastih žic iz visokovrednega naravno trdega jekla B St 500 S s premerom do 12 mm, za srednje zahtevno ojačitev. | kg | 3606 |  | 0
| 53 151 | Dobava in vgraditev podložnega cementnega betona C12/15 v prerez do 0,15 m3/m2. Beton C12/15. | m3 | 6 |  | 0
| 53 242 | Dobava in vgraditev ojačenega cementnega betona C25/30 v prerez 0,16 do 0,30 m3/m2-m1, temelj ograje - beton C25/30, XC2, PV-I, Dmax 32 mm. | m3 | 1 |  | 0
| 53 254 | Dobava in vgraditev ojačenega cementnega betona C30/37 v prerez nad 0,50 m3/m2-m1.
|  | - AB slopi: C30/37, XC2, XD1, XF2, PV-II, Dmax 32. | m3 | 92 |  | 0
| - | Dobava in montaža podnic pohodne konstrukcije (kot npr. BRS Lightdeck 950-CPM-02 ali podobno), dolžina korita je 300 cm, po detajlu. Podnica se sestoji iz nosilne konstrukcije v obliki sklede, ki se polni z ustreznim polnilnim materialom, kot povozno površino. Material za nosilno konstrukcijo je lahko aluminij, nerjaveča pločevina (vsaj AISI 304) ali pocinkana jeklena pločevina. Polnilni material skled: polimerna ali druga masa, zmrzlinsko obstojna, porozna (površina ne zmrzuje), odporna na UV, nedrseča površina, možnost izvedbe v poljubnem RAL odtenku. Postavka vključuje tudi dobavo in montažo vsega sistemskega izolacijskega in pritrdilnega materiala podnic. Montaža podnic po detajlu in po navodilih proizvajalca podnic. | m2 | 420 |  | 0
| - | Izvedba polnega nateznega preizkusa do porušitve na samostojni lokaciji izven predvidenih AB slopov, skupaj s s IBO sidrom, nosilnosti 350 kN, dolžine 12m, podložno AB ploščo, vsemi ostalimi pripravljalnimi deli in spremljavo ter zaključnim poročilom. | kos | 2 |  | 0
| 56 543 | Dobava in vgraditev injekcijskih IBO sider nosilnosti 350 kN, dolžine 12 m. Po zaključku vgradnje se vijak in podložna pločevina zaščitijo s kovinskim pokrovom iz nerjaveče pločevine. Sidra imajo značaj trajnih pasivnih sider, zato morajo biti ustrezno opremljena in zaščitena. | kos | 34 |  | 0
| - | Dobava, priprava in izvedba rezervnega sidrišča, komplet s kovinskim pokrovom iz nerjaveče pločevine. | kos | 34 |  | 0
| - | Dobava, priprava in postavitev PVC cevi dolžine do 160 cm za rezervno sidrišče v AB pred izvedbo betoniranja, komplet z vsemi potrebnimi deli in materiali. | kos | 34 |  | 0
| - | Dobava, priprava in izvedba vertikalnega injektiranja podlage zidu v primeru, da se ob izkopu za izvedbo slopov ugotovi gruščnato nevezano ali nestabilno oz. pogojno stabilno nekompaktno podlago, ki zajema: - izvedba vrtin Ø 75 mm s kronskim svedrom s sprotnim injektiranjem cementne mase s tlakom do največ 5 barov - injektiranje cementne mase pri dvigu svedra v stopnjah po 30 cm ob povečanem pritisku 10 do 40 barov, pri čemer je potrebno tlak na injekturju regulirati tako, da injekcijska masa v nobenem primeru ne izteka na površino in da ne povzroča premikov zidov - predvidena poraba do 150kg cementa/m1 - pazljiva spremljava dogajanja na obstoječih zidovih zaradi eventuelnih poškodb, - dobava in vgradnja armaturne palice Ø 25 mm iz armaturnega jekla S-500, ki se vstavi v vrtino; komplet z vsemi potrebnimi deli in materiali. Skupno predvideno število vrtin je 102. | m1 | 306 |  | 0
| - | Strošek povečane porabe injekcijske mase pri vertikalnem injektiranju nad 150kg cementa/m1 vrtine. Ocena količine! | kg | 9180 |  | 0
| 58 241 | Dobava in montaža zaščitnih mrež na jekleni nosilni konstrukciji ograj, ki ima predvidena vodila za uvlek dveh pletenic, v sestavi: - na vrhu in cca 5 cm nad voziščem sta napeti INOX pletenici, na katere se pritrdi ALU pletena mreža z okni 40x40 mm ali 50x50 mm, s premerom žice min. 2.8mm, višina mreže 123 cm. Uporabi se INOX pletenice oziroma vrvi s 7x7 pletenim jedrom, preseka 6mm, material AISI 316, nosilnost min. 900kg. Postavka vključuje ves pritrdilni material, kot so napenjalci, končni elementi, spojke,… v INOX izvedbi, kvalitete AISI 304. Število kosov pomožnega oz. pritrdilnega materiala določi izvajalec glede na lastno tehnologijo montaže. | m1 | 288 |  | 0
| 58 711 | Dobava in vgraditev jeklene nosilne konstrukcije v varjeni izvedbi iz konstrukcijskega jekla S 235 – J2, zaščiteno proti koroziji z vročim cinkanjem min 85 μm in finalno opleskano v RAL 8025. V sklopu jeklene konstrukcije so zajeti tudi jekleni elementi ograje (poševni stebrički, držalo)!! Jeklene varnostne ograje se izvedejo iz konstrukcijskega jekla S235 – J2 s protikorozijsko zaščito z vročim cinkanjem min 85 μm in se na licu mesta vijačijo na osnovno nosilno konstrukcijo. Vse jeklene konstrukcije se finalno opleskajo v odtenku RAL 8025, pri čemer mora vroče cinkana podlaga in finalni oplesk zagotavljati odpornost na vremenske pogoje C4H. | kg | 35204 |  | 0
| - | Izvedba vijačenih spojev na jekleni nosilni konstrukciji z vijačnim materialom v vijaki kvalitete 8.8 | kos | 1186 |  | 0
| 58 821 | Dobava in vgraditev merilnih čepov, vključno navezavo na veljavno nivelmansko mrežo. Vsi merilni čepi oz. reperji se vgradijo kot nastavki za 3D tarče za meritve prostorskih premikov. | kos | 36 |  | 0
| 58 911 | Dobava in vgraditev kovinske plošče z vpisanim nazivom izvajalca in letom izgradnje objekta | kos | 1 |  | 0
| 59 996 | Izdelava delovnega stika stene po načrtu. Tesnitev navpičnih ali vodoravnih spojev z nabrekajočim tesnilnim trakom. Pri delu je treba paziti na čistost podlage in kvalitetno lepljenje traku. | m1 | 32 |  | 0
| 73 333 | Izdelava kabelske kanalizacije iz cevi iz polietilena, premera 110 mm (PE HD 110). | m1 | 560 |  | 0
| - | Dobava in montaža jeklenega vroče cinkanega korita s pokrovi dimenzij 300 x 150 x 1,5 mm, ki bodo položena na glavne prečne nosilce voziščne konstrukcije med vzdolžnike. | m1 | 280 |  | 0
| 73 427 | Izdelava prehodnega revizijskega jaška iz betonskih cevi DN600, globine 1m, s kovinskim pokrovom LTŽ pokrov dim. 60/60cm, nosilnosti 125kN, za cevi, vgrajene v hodnik. | kos | 2 |  | 0
| 5. GRADBENA IN OBRTNIŠKA DELA - skupaj |  |  |  |  | 0
| 7. | TUJE STORITVE
| 79 311 | Projektantski nadzor. Vrednost postavke je že fiksno določena in jo ponudnik ne more/ne sme spreminjati. Obračun projektantskega nadzora se bo izvedel po dokazljivih dejanskih stroških na podlagi računa izvajalca projektantskega nadzora. | ura | 60 | 50 | 3000
| 79 351 | Stalen geotehnični nadzor. Vrednost postavke je že fiksno določena in jo ponudnik ne more/ne sme spreminjati. Obračun geotehničnega nadzora se bo izvedel po dokazljivih dejanskih stroških na podlagi računa izvajalca geotehničnega nadzora. | ura | 20 | 50 | 1000
| 79 514 | Izdelava projekta izvedenih del (PID) | kpl | 1 |  | 0
| 79 515 | Izdelava projekta obratovanja in vzdrževanja (POV) | kpl | 1 |  | 0
| 7. TUJE STORITVE - skupaj |  |  |  |  | 4000

## PK-2 (E5)
Projekt: IZGRADNJA DRŽAVNE KOLESARSKE POVEZAVE G2, BLED - BOHINJSKA BISTRICA
ODSEK OBRNE - SOTESKA
Načrt: 2/6 Načrt opornih in podpornih konstrukcij - PK-2 (E5-25 do E5-27)
REKAPITULACIJA
| 1. | PREDDELA |  |  | 0
| 2. | ZEMELJSKA DELA |  |  | 0
| 4. | ODVODNJAVANJE |  |  | 0
| 5. | GRADBENA IN OBRTNIŠKA DELA |  |  | 0
| 7. | TUJE STORITVE |  |  | 3000
|  | VREDNOST SKUPAJ |  |  | 3000
|  | DDV 22% |  |  | 660
|  | VREDNOST SKUPAJ Z DDV |  |  | 3660
Načrt: 2/6 Načrt opornih in podpornih konstrukcij - PK-2 (E5-25 do E5-27)
| Šifra | Opis dela | Enota | Količina | Cena / enoto | Vrednost (EUR)
| 1. | PREDDELA
| 11 313 | Postavitev in zavarovanje profilov za zakoličbo objekta s površino nad 100 m2. | kos | 5 |  | 0
| 11 321 | Določitev in preverjanje položajev, višin in smeri pri gradnji objekta s površino do 200 m2. | kos | 5 |  | 0
| 12 131 | Odstranitev grmovja in dreves z debli premera do 10 cm ter vej na redko porasli površini - ročno | m2 | 193 |  | 0
| 12 151 | Posek in odstranitev drevesa z deblom premera 11 do 30 cm ter odstranitev vej | kos | 2 |  | 0
| 12 166 | Odstranitev panja s premerom 31 do 50 cm z odvozom na deponijo | kos | 2 |  | 0
| 1. PREDDELA - skupaj |  |  |  |  | 0
| 2. | ZEMELJSKA DELA
| 21 224 | Široki izkopi vezljive zemljine/zrnate kamnine - 3. kat., strojno z nakladanjem in odvozom v deponijo. | m3 | 168.1 |  | 0
| 23 331 | Dobava in vgraditev geotekstilije za drenažno plast, po načrtu - filc, ovit okoli drenažne cevi. | m2 | 48 |  | 0
| 24 218 | Zasip z zrnato kamnino – 3. kategorije z dobavo iz kamnoloma. Zasip zidu pod cestno konstrukcijo. | m3 | 2 |  | 0
| 25 236 | Zaščita brežine z brizganim cementnim betonom in mrežo. - beton za torkret C25/30, Dmax 16 mm, debeline 10 cm, ojačan z armaturno mrežo Q226. | m2 | 101 |  | 0
| 25 281 | Zaščita brežine s kamnito zložbo, izvedeno s cementnim betonom.
|  | - izboljšava temeljnih tal z kamni v betonu C16/20 v debelini 50 cm, komplet z dobavo kamnov, po navodilih geomehanikov. V primeru, da se ob izkopu za temelje ugotovi močno zaglinjeno gruščnato podlago. | m3 | 3 |  | 0
|  | - kamnita zložba: volumsko razmerje beton : kamenja ne sme biti manjše od 60% : 40%. Kamenje, ki sestavlja zložbo mora biti iz zdravega, nerazpokanega apnenca z velikostjo kamenja s premerom od d=30 cm do d=60 cm. Beton med kamni C16/20. | m3 | 86 |  | 0
|  | - obloga s kamni d=15-30cm v betonu C16/20, obloga brežine pred zidom | m3 | 54.6 |  | 0
| 29 152 | Odlaganje odpadne zmesi zemljine in kamnine (vezljiva zemljina / zrnata kamenina - 3. kategorije, vključno s prevozom) | t | 354 |  | 0
| - | Odlaganje odpadnega lesa predelovalcu gradbenih odpadkov (vključno s prevozom). | t | 3.5 |  | 0
| 2. ZEMELJSKA DELA - skupaj |  |  |  |  | 0
| 4. | ODVODNJAVANJE
| 42 134 | Izdelava vzdolžne in prečne drenaže, globoke do 1,0 m, na podložni plasti iz cementnega betona, debeline 10 cm, z gibljivimi plastičnimi cevmi premera 16 cm. Vzdolžna drenažna cev premera 160 mm. | m1 | 35 |  | 0
| 42 462 | Izdelava izcednice (barbakane) iz trde plastične cevi, premera 110 mm, dolžine 51 do 100 cm, na razmakih 2m. | kos | 10 |  | 0
| 4. ODVODVNJAVANJE - skupaj |  |  |  |  | 0
| 5. | GRADBENA IN OBRTNIŠKA DELA
| 51 121 | Izdelava nepremičnega odra, visokega do 4 m. Upoštevana je 1x tlorisna površina objekta. | m2 | 64 |  | 0
| 51 221 | Izdelava dvostranskega vezanega opaža za raven temelj zidu. | m2 | 34 |  | 0
| 51 711 | Izdelava podprtega opaža robnega venca na premostitvenem, opornem in podpornem objektu. | m2 | 67 |  | 0
| - | Dobava in montaža trikotne zaključne letvice 3/3 v opaž pred betonažo konstrukcije. | m1 | 106 |  | 0
| 52 222 | Dobava in postavitev rebrastih žic iz visokovrednega naravno trdega jekla B St 500 S s premerom do 12 mm, za srednje zahtevno ojačitev. | kg | 1888 |  | 0
| 52 314 | Dobava in postavitev mreže iz vlečene jeklene žice B500A, s premerom > od 4 in < od 12 mm, masa 4,1 do 6 kg/m2. | kg | 804 |  | 0
| 53 151 | Dobava in vgraditev podložnega cementnega betona C12/15 v prerez do 0,15 m3/m2. Beton C12/15. | m3 | 7 |  | 0
| 53 117 | Dobava in vgraditev cementnega betona C12/15 v prerez od 0,16 do 0,30 m3/m2-m1. Beton C12/15 pod drenažno cevjo. | m3 | 15 |  | 0
| 53 244 | Dobava in vgraditev ojačenega cementnega betona C25/30 v prerez nad 0,50 m3/m2-m1, temelj zidu - beton C25/30, XC2, PV-I, Dmax 32 mm. | m3 | 33 |  | 0
| 53 253 | Dobava in vgraditev ojačenega cementnega betona C30/37 v prerez 0,31 do 0,50 m3/m2-m1, krone zidov z robnimi venci: C30/37, XC4, XD3, XF4, PV-II, Dmax 16. | m3 | 20 |  | 0
| 56 536 | Dobava in vgraditev injekcijskih IBO sider nosilnosti 250 kN, dolžine 8 m. Pasivna geomehanska sidra po predlogu geomehanika, v rastru 3 x 2 m. | kos | 6 |  | 0
| 58 241 | Dobava in vgraditev ograje po posebnem arhitektonskem načrtu. Dobava in montaža lesenih varnostnih ograj, višine 130 cm z vijačenjem v beton na zgornji površini krone. Nosilnost ograj je 1,60 kN/m, sestavljene pa so iz nosilnih stebričkov na razmiku med 1,50 m in 2,50 m in s tremi (3) horizontalnimi gredicami. Leseni deli ograje so zaščiteni pred vsemi vremenskimi neprilikami. | m1 | 52.1 |  | 0
| 58 821 | Dobava in vgraditev merilnih čepov, vključno navezavo na veljavno nivelmansko mrežo. Vsi merilni čepi oz. reperji se vgradijo kot nastavki za 3D tarče za meritve prostorskih premikov. | kos | 4 |  | 0
| 58 911 | Dobava in vgraditev kovinske plošče z vpisanim nazivom izvajalca in letom izgradnje objekta | kos | 1 |  | 0
| 59 996 | Izdelava delovnega stika stene po načrtu. Tesnitev navpičnih ali vodoravnih spojev z nabrekajočim tesnilnim trakom. Pri delu je treba paziti na čistost podlage in kvalitetno lepljenje traku. Tesnitev pri zaključnih AB elementih. | m1 | 5 |  | 0
| 5. GRADBENA IN OBRTNIŠKA DELA - skupaj |  |  |  |  | 0
| 7. | TUJE STORITVE
| 79 311 | Projektantski nadzor. Vrednost postavke je že fiksno določena in jo ponudnik ne more/ne sme spreminjati. Obračun projektantskega nadzora se bo izvedel po dokazljivih dejanskih stroških na podlagi računa izvajalca projektantskega nadzora. | ura | 40 | 50 | 2000
| 79 351 | Stalen geotehnični nadzor. Vrednost postavke je že fiksno določena in jo ponudnik ne more/ne sme spreminjati. Obračun geotehničnega nadzora se bo izvedel po dokazljivih dejanskih stroških na podlagi računa izvajalca geotehničnega nadzora. | ura | 20 | 50 | 1000
| 79 514 | Izdelava projekta izvedenih del (PID) | kpl | 1 |  | 0
| 79 515 | Izdelava projekta obratovanja in vzdrževanja (POV) | kpl | 1 |  | 0
| 7. TUJE STORITVE - skupaj |  |  |  |  | 3000

## PK-3 (E5)
Projekt: IZGRADNJA DRŽAVNE KOLESARSKE POVEZAVE G2, BLED - BOHINJSKA BISTRICA
ODSEK OBRNE - SOTESKA
Načrt: 2/6 Načrt opornih in podpornih konstrukcij - PK-3 (ob E5-32)
REKAPITULACIJA
| 1. | PREDDELA |  |  | 0
| 2. | ZEMELJSKA DELA |  |  | 0
| 5. | GRADBENA IN OBRTNIŠKA DELA |  |  | 0
| 7. | TUJE STORITVE |  |  | 3000
|  | VREDNOST SKUPAJ |  |  | 3000
|  | DDV 22% |  |  | 660
|  | VREDNOST SKUPAJ Z DDV |  |  | 3660
Načrt: 2/6 Načrt opornih in podpornih konstrukcij - PK-3 (ob E5-32)
| Šifra | Opis dela | Enota | Količina | Cena / enoto | Vrednost (EUR)
| 1. | PREDDELA
| 11 313 | Postavitev in zavarovanje profilov za zakoličbo objekta s površino nad 100 m2. | kos | 3 |  | 0
| 11 321 | Določitev in preverjanje položajev, višin in smeri pri gradnji objekta s površino do 200 m2. | kos | 3 |  | 0
| 12 131 | Odstranitev grmovja in dreves z debli premera do 10 cm ter vej na redko porasli površini - ročno | m2 | 70 |  | 0
| 12 151 | Posek in odstranitev drevesa z deblom premera 11 do 30 cm ter odstranitev vej | kos | 1 |  | 0
| 12 166 | Odstranitev panja s premerom 31 do 50 cm z odvozom na deponijo | kos | 1 |  | 0
| 1. PREDDELA - skupaj |  |  |  |  | 0
| 2. | ZEMELJSKA DELA
| 21 224 | Široki izkopi vezljive zemljine/zrnate kamnine - 3. kat., strojno z nakladanjem in odvozom v deponijo, izkop za AB pasovne temelje. | m3 | 49 |  | 0
| 23 331 | Dobava in vgraditev geotekstilije za drenažno plast, po načrtu - filc, ovit okoli drenažne cevi. | m2 | 27 |  | 0
| 25 236 | Zaščita brežine z brizganim cementnim betonom in mrežo. - beton za torkret C25/30, Dmax 16 mm, debeline 10 cm, ojačan z armaturno mrežo Q226. | m2 | 38 |  | 0
| 25 281 | Zaščita brežine s kamnito zložbo, izvedeno s cementnim betonom.
|  | - izboljšava temeljnih tal z kamni v betonu C16/20 v debelini 50 cm, komplet z dobavo kamnov, po navodilih geomehanikov. V primeru, da se ob izkopu za temelje ugotovi močno zaglinjeno gruščnato podlago. | m3 | 2 |  | 0
|  | - kamnita zložba: volumsko razmerje beton : kamenja ne sme biti manjše od 60% : 40%. Kamenje, ki sestavlja zložbo mora biti iz zdravega, nerazpokanega apnenca z velikostjo kamenja s premerom od d=30 cm do d=60 cm. Beton med kamni C16/20. | m3 | 28 |  | 0
|  | - obloga s kamni d=15-30cm v betonu C16/20, obloga brežine pred zidom | m3 | 23.8 |  | 0
| 29 152 | Odlaganje odpadne zmesi zemljine in kamnine (vezljiva zemljina / zrnata kamenina - 3. kategorije, vključno s prevozom) | t | 103 |  | 0
| - | Odlaganje odpadnega lesa predelovalcu gradbenih odpadkov (vključno s prevozom). | t | 1.5 |  | 0
| 2. ZEMELJSKA DELA - skupaj |  |  |  |  | 0
| 5. | GRADBENA IN OBRTNIŠKA DELA
| 51 121 | Izdelava nepremičnega odra, visokega do 4 m. Upoštevana je 1x tlorisna površina objekta. | m2 | 25 |  | 0
| 51 221 | Izdelava dvostranskega vezanega opaža za raven temelj zidu. | m2 | 18 |  | 0
| 51 711 | Izdelava podprtega opaža robnega venca na premostitvenem, opornem in podpornem objektu. | m2 | 35 |  | 0
| - | Dobava in montaža trikotne zaključne letvice 3/3 v opaž pred betonažo konstrukcije. | m1 | 49 |  | 0
| 52 222 | Dobava in postavitev rebrastih žic iz visokovrednega naravno trdega jekla B St 500 S s premerom do 12 mm, za srednje zahtevno ojačitev. | kg | 974 |  | 0
| 52 314 | Dobava in postavitev mreže iz vlečene jeklene žice B500A, s premerom > od 4 in < od 12 mm, masa 4,1 do 6 kg/m2. | kg | 336 |  | 0
| 53 151 | Dobava in vgraditev podložnega cementnega betona C12/15 v prerez do 0,15 m3/m2. Beton C12/15. | m3 | 3 |  | 0
| 53 117 | Dobava in vgraditev cementnega betona C12/15 v prerez od 0,16 do 0,30 m3/m2-m1. Beton C12/15 pod drenažno cevjo. | m3 | 7 |  | 0
| 53 244 | Dobava in vgraditev ojačenega cementnega betona C25/30 v prerez nad 0,50 m3/m2-m1, temelj zidu - beton C25/30, XC2, PV-I, Dmax 32 mm. | m3 | 16 |  | 0
| 53 253 | Dobava in vgraditev ojačenega cementnega betona C30/37 v prerez 0,31 do 0,50 m3/m2-m1, krone zidov z robnimi venci: C30/37, XC4, XD3, XF4, PV-II, Dmax 16. | m3 | 10 |  | 0
| 56 536 | Dobava in vgraditev injekcijskih IBO sider nosilnosti 250 kN, dolžine 8 m. Pasivna geomehanska sidra po predlogu geomehanika, v rastru 3 x 2 m. | kos | 6 |  | 0
| 58 241 | Dobava in vgraditev ograje, po posebnem arhitektonskem načrtu. Dobava in montaža lesenih varnostnih ograj, višine 130 cm z vijačenjem v beton na zgornji površini krone. Nosilnost ograj je 1,60 kN/m, sestavljene pa so iz nosilnih stebričkov na razmiku med 1,50 m in 2,50 m in s tremi (3) horizontalnimi gredicami. Leseni deli ograje so zaščiteni pred vsemi vremenskimi neprilikami. | m1 | 24 |  | 0
| 58 821 | Dobava in vgraditev merilnih čepov, vključno navezavo na veljavno nivelmansko mrežo. Vsi merilni čepi oz. reperji se vgradijo kot nastavki za 3D tarče za meritve prostorskih premikov. | kos | 2 |  | 0
| 58 911 | Dobava in vgraditev kovinske plošče z vpisanim nazivom izvajalca in letom izgradnje objekta | kos | 1 |  | 0
| 59 996 | Izdelava delovnega stika stene po načrtu. Tesnitev navpičnih ali vodoravnih spojev z nabrekajočim tesnilnim trakom. Pri delu je treba paziti na čistost podlage in kvalitetno lepljenje traku. Tesnitev pri zaključnih AB elementih. | m1 | 6 |  | 0
| 5. GRADBENA IN OBRTNIŠKA DELA - skupaj |  |  |  |  | 0
| 7. | TUJE STORITVE
| 79 311 | Projektantski nadzor. Vrednost postavke je že fiksno določena in jo ponudnik ne more/ne sme spreminjati. Obračun projektantskega nadzora se bo izvedel po dokazljivih dejanskih stroških na podlagi računa izvajalca projektantskega nadzora. | ura | 40 | 50 | 2000
| 79 351 | Stalen geotehnični nadzor. Vrednost postavke je že fiksno določena in jo ponudnik ne more/ne sme spreminjati. Obračun geotehničnega nadzora se bo izvedel po dokazljivih dejanskih stroških na podlagi računa izvajalca geotehničnega nadzora. | ura | 20 | 50 | 1000
| 79 514 | Izdelava projekta izvedenih del (PID) | kpl | 1 |  | 0
| 79 515 | Izdelava projekta obratovanja in vzdrževanja (POV) | kpl | 1 |  | 0
| 7. TUJE STORITVE - skupaj |  |  |  |  | 3000

## PK-4 (E5)
Projekt: IZGRADNJA DRŽAVNE KOLESARSKE POVEZAVE G2, BLED - BOHINJSKA BISTRICA
ODSEK OBRNE - SOTESKA
Načrt: 2/6 Načrt opornih in podpornih konstrukcij - PK-4 (ob E5-14)
REKAPITULACIJA
| 1. | PREDDELA |  |  | 0
| 2. | ZEMELJSKA DELA |  |  | 0
| 4. | ODVODNJAVANJE |  |  | 0
| 5. | GRADBENA IN OBRTNIŠKA DELA |  |  | 0
| 7. | TUJE STORITVE |  |  | 3000
|  | VREDNOST SKUPAJ |  |  | 3000
|  | DDV 22% |  |  | 660
|  | VREDNOST SKUPAJ Z DDV |  |  | 3660
Načrt: 2/6 Načrt opornih in podpornih konstrukcij - PK-4 (ob E5-14)
| Šifra | Opis dela | Enota | Količina | Cena / enoto | Vrednost (EUR)
| 1. | PREDDELA
| 11 313 | Postavitev in zavarovanje profilov za zakoličbo objekta s površino nad 100 m2. | kos | 3 |  | 0
| 11 321 | Določitev in preverjanje položajev, višin in smeri pri gradnji objekta s površino do 200 m2. | kos | 3 |  | 0
| 12 131 | Odstranitev grmovja in dreves z debli premera do 10 cm ter vej na redko porasli površini - ročno | m2 | 55 |  | 0
| 12 151 | Posek in odstranitev drevesa z deblom premera 11 do 30 cm ter odstranitev vej | kos | 1 |  | 0
| 12 166 | Odstranitev panja s premerom 31 do 50 cm z odvozom na deponijo | kos | 1 |  | 0
| 1. PREDDELA - skupaj |  |  |  |  | 0
| 2. | ZEMELJSKA DELA
| 21 224 | Široki izkopi vezljive zemljine/zrnate kamnine - 3. kat., strojno z nakladanjem in odvozom v deponijo, izkop za AB pasovne temelje. | m3 | 66.3 |  | 0
| 23 331 | Dobava in vgraditev geotekstilije za drenažno plast, po načrtu - filc, ovit okoli drenažne cevi. | m2 | 22 |  | 0
| 24 218 | Zasip z zrnato kamnino – 3. kategorije z dobavo iz kamnoloma. Zasip zidu pod cestno konstrukcijo. | m3 | 1 |  | 0
| 25 236 | Zaščita brežine z brizganim cementnim betonom in mrežo. - beton za torkret C25/30, Dmax 16 mm, debeline 10 cm, ojačan z armaturno mrežo Q226. | m2 | 43 |  | 0
| 25 281 | Zaščita brežine s kamnito zložbo, izvedeno s cementnim betonom.
|  | - izboljšava temeljnih tal z kamni v betonu C16/20 v debelini 50 cm, komplet z dobavo kamnov, po navodilih geomehanikov. V primeru, da se ob izkopu za temelje ugotovi močno zaglinjeno gruščnato podlago. | m3 | 1 |  | 0
|  | - kamnita zložba: volumsko razmerje beton : kamenja ne sme biti manjše od 60% : 40%. Kamenje, ki sestavlja zložbo mora biti iz zdravega, nerazpokanega apnenca z velikostjo kamenja s premerom od d=30 cm do d=60 cm. Beton med kamni C16/20. | m3 | 57 |  | 0
|  | - obloga s kamni d=15-30cm v betonu C16/20, obloga brežine pred zidom | m3 | 12.6 |  | 0
| 29 152 | Odlaganje odpadne zmesi zemljine in kamnine (vezljiva zemljina / zrnata kamenina - 3. kategorije, vključno s prevozom) | t | 140 |  | 0
| - | Odlaganje odpadnega lesa predelovalcu gradbenih odpadkov (vključno s prevozom). | t | 1.3 |  | 0
| 2. ZEMELJSKA DELA - skupaj |  |  |  |  | 0
| 4. | ODVODNJAVANJE
| 42 134 | Izdelava vzdolžne in prečne drenaže, globoke do 1,0 m, na podložni plasti iz cementnega betona, debeline 10 cm, z gibljivimi plastičnimi cevmi premera 16 cm. Vzdolžna drenažna cev premera 160 mm. | m1 | 20 |  | 0
| 42 462 | Izdelava izcednice (barbakane) iz trde plastične cevi, premera 110 mm, dolžine 51 do 100 cm, na razmakih 2m. | kos | 4 |  | 0
| 4. ODVODNJAVANJE - skupaj |  |  |  |  | 0
| 5. | GRADBENA IN OBRTNIŠKA DELA
| 51 121 | Izdelava nepremičnega odra, visokega do 4 m. Upoštevana je 1x tlorisna površina objekta. | m2 | 16 |  | 0
| 51 221 | Izdelava dvostranskega vezanega opaža za raven temelj zidu. | m2 | 13 |  | 0
| 51 711 | Izdelava podprtega opaža robnega venca na premostitvenem, opornem in podpornem objektu. | m2 | 23 |  | 0
| - | Dobava in montaža trikotne zaključne letvice 3/3 v opaž pred betonažo konstrukcije. | m1 | 28 |  | 0
| 52 222 | Dobava in postavitev rebrastih žic iz visokovrednega naravno trdega jekla B St 500 S s premerom do 12 mm, za srednje zahtevno ojačitev. | kg | 557 |  | 0
| 52 314 | Dobava in postavitev mreže iz vlečene jeklene žice B500A, s premerom > od 4 in < od 12 mm, masa 4,1 do 6 kg/m2. | kg | 288 |  | 0
| 53 151 | Dobava in vgraditev podložnega cementnega betona C12/15 v prerez do 0,15 m3/m2. Beton C12/15. | m3 | 2 |  | 0
| 53 117 | Dobava in vgraditev cementnega betona C12/15 v prerez od 0,16 do 0,30 m3/m2-m1. Beton C12/15 pod drenažno cevjo. | m3 | 4 |  | 0
| 53 244 | Dobava in vgraditev ojačenega cementnega betona C25/30 v prerez nad 0,50 m3/m2-m1, temelj zidu - beton C25/30, XC2, PV-I, Dmax 32 mm. | m3 | 14 |  | 0
| 53 253 | Dobava in vgraditev ojačenega cementnega betona C30/37 v prerez 0,31 do 0,50 m3/m2-m1, krone zidov z robnimi venci: C30/37, XC4, XD3, XF4, PV-II, Dmax 16. | m3 | 7 |  | 0
| 56 536 | Dobava in vgraditev injekcijskih IBO sider nosilnosti 250 kN, dolžine 8 m. Pasivna geomehanska sidra po predlogu geomehanika, v rastru 3 x 2 m. | kos | 6 |  | 0
| 58 241 | Dobava in vgraditev ograje, po posebnem arhitektonskem načrtu. Dobava in montaža lesenih varnostnih ograj, višine 130 cm z vijačenjem v beton na zgornji površini krone. Nosilnost ograj je 1,60 kN/m, sestavljene pa so iz nosilnih stebričkov na razmiku med 1,50 m in 2,50 m in s tremi (3) horizontalnimi gredicami. Leseni deli ograje so zaščiteni pred vsemi vremenskimi neprilikami. | m1 | 13.7 |  | 0
| 58 821 | Dobava in vgraditev merilnih čepov, vključno navezavo na veljavno nivelmansko mrežo. Vsi merilni čepi oz. reperji se vgradijo kot nastavki za 3D tarče za meritve prostorskih premikov. | kos | 2 |  | 0
| 58 911 | Dobava in vgraditev kovinske plošče z vpisanim nazivom izvajalca in letom izgradnje objekta | kos | 1 |  | 0
| 59 996 | Izdelava delovnega stika stene po načrtu. Tesnitev navpičnih ali vodoravnih spojev z nabrekajočim tesnilnim trakom. Pri delu je treba paziti na čistost podlage in kvalitetno lepljenje traku. Tesnitev pri zaključnih AB elementih. | m1 | 5 |  | 0
| 5. GRADBENA IN OBRTNIŠKA DELA - skupaj |  |  |  |  | 0
| 7. | TUJE STORITVE
| 79 311 | Projektantski nadzor. Vrednost postavke je že fiksno določena in jo ponudnik ne more/ne sme spreminjati. Obračun projektantskega nadzora se bo izvedel po dokazljivih dejanskih stroških na podlagi računa izvajalca projektantskega nadzora. | ura | 40 | 50 | 2000
| 79 351 | Stalen geotehnični nadzor. Vrednost postavke je že fiksno določena in jo ponudnik ne more/ne sme spreminjati. Obračun geotehničnega nadzora se bo izvedel po dokazljivih dejanskih stroških na podlagi računa izvajalca geotehničnega nadzora. | ura | 20 | 50 | 1000
| 79 514 | Izdelava projekta izvedenih del (PID) | kpl | 1 |  | 0
| 79 515 | Izdelava projekta obratovanja in vzdrževanja (POV) | kpl | 1 |  | 0
| 7. TUJE STORITVE- skupaj |  |  |  |  | 3000

## PK-5 (E5)
Projekt: IZGRADNJA DRŽAVNE KOLESARSKE POVEZAVE G2, BLED - BOHINJSKA BISTRICA
ODSEK OBRNE - SOTESKA
Načrt: 2/6 Načrt opornih in podpornih konstrukcij - PK-5 (ob E5-18)
REKAPITULACIJA
| 1. | PREDDELA |  |  | 0
| 2. | ZEMELJSKA DELA |  |  | 0
| 5. | GRADBENA IN OBRTNIŠKA DELA |  |  | 0
| 7. | TUJE STORITVE |  |  | 3000
|  | VREDNOST SKUPAJ |  |  | 3000
|  | DDV 22% |  |  | 660
|  | VREDNOST SKUPAJ Z DDV |  |  | 3660
Načrt: 2/6 Načrt opornih in podpornih konstrukcij - PK-5 (ob E5-18)
| Šifra | Opis dela | Enota | Količina | Cena / enoto | Vrednost (EUR)
| 1. | PREDDELA
| 11 313 | Postavitev in zavarovanje profilov za zakoličbo objekta s površino nad 100 m2. | kos | 3 |  | 0
| 11 321 | Določitev in preverjanje položajev, višin in smeri pri gradnji objekta s površino do 200 m2. | kos | 3 |  | 0
| 12 131 | Odstranitev grmovja in dreves z debli premera do 10 cm ter vej na redko porasli površini - ročno | m2 | 64 |  | 0
| 12 151 | Posek in odstranitev drevesa z deblom premera 11 do 30 cm ter odstranitev vej | kos | 1 |  | 0
| 12 166 | Odstranitev panja s premerom 31 do 50 cm z odvozom na deponijo | kos | 1 |  | 0
| 1. PREDDELA - skupaj |  |  |  |  | 0
| 2. | ZEMELJSKA DELA
| 21 224 | Široki izkopi vezljive zemljine/zrnate kamnine - 3. kat., strojno z nakladanjem in odvozom v deponijo, izkop za AB pasovne temelje. | m3 | 34.1 |  | 0
| 23 331 | Dobava in vgraditev geotekstilije za drenažno plast, po načrtu - filc, ovit okoli drenažne cevi. | m2 | 16 |  | 0
| 24 218 | Zasip z zrnato kamnino – 3. kategorije z dobavo iz kamnoloma. Zasip zidu pod cestno konstrukcijo. | m3 | 1 |  | 0
| 25 236 | Zaščita brežine z brizganim cementnim betonom in mrežo. - beton za torkret C25/30, Dmax 16 mm, debeline 10 cm, ojačan z armaturno mrežo Q226. | m2 | 21 |  | 0
| 25 281 | Zaščita brežine s kamnito zložbo, izvedeno s cementnim betonom.
|  | - izboljšava temeljnih tal z kamni v betonu C16/20 v debelini 50 cm, komplet z dobavo kamnov, po navodilih geomehanikov. V primeru, da se ob izkopu za temelje ugotovi močno zaglinjeno gruščnato podlago. | m3 | 1 |  | 0
|  | - kamnita zložba: volumsko razmerje beton : kamenja ne sme biti manjše od 60% : 40%. Kamenje, ki sestavlja zložbo mora biti iz zdravega, nerazpokanega apnenca z velikostjo kamenja s premerom od d=30 cm do d=60 cm. Beton med kamni C16/20. | m3 | 16 |  | 0
|  | - obloga s kamni d=15-30cm v betonu C16/20, obloga brežine pred zidom | m3 | 15.4 |  | 0
| 29 152 | Odlaganje odpadne zmesi zemljine in kamnine (vezljiva zemljina / zrnata kamenina - 3. kategorije, vključno s prevozom) | t | 72 |  | 0
| - | Odlaganje odpadnega lesa predelovalcu gradbenih odpadkov (vključno s prevozom). | t | 1.4 |  | 0
| 2. ZEMELJSKA DELA - skupaj |  |  |  |  | 0
| 5. | GRADBENA IN OBRTNIŠKA DELA
| 51 121 | Izdelava nepremičnega odra, visokega do 4 m. Upoštevana je 1x tlorisna površina objekta. | m2 | 17 |  | 0
| 51 221 | Izdelava dvostranskega vezanega opaža za raven temelj zidu. | m2 | 12 |  | 0
| 51 711 | Izdelava podprtega opaža robnega venca na premostitvenem, opornem in podpornem objektu. | m2 | 22 |  | 0
| - | Dobava in montaža trikotne zaključne letvice 3/3 v opaž pred betonažo konstrukcije. | m1 | 27 |  | 0
| 52 222 | Dobava in postavitev rebrastih žic iz visokovrednega naravno trdega jekla B St 500 S s premerom do 12 mm, za srednje zahtevno ojačitev. | kg | 544 |  | 0
| 52 314 | Dobava in postavitev mreže iz vlečene jeklene žice B500A, s premerom > od 4 in < od 12 mm, masa 4,1 do 6 kg/m2. | kg | 206 |  | 0
| 53 151 | Dobava in vgraditev podložnega cementnega betona C12/15 v prerez do 0,15 m3/m2. Beton C12/15. | m3 | 2 |  | 0
| 53 117 | Dobava in vgraditev cementnega betona C12/15 v prerez od 0,16 do 0,30 m3/m2-m1. Beton C12/15 pod drenažno cevjo. | m3 | 4 |  | 0
| 53 244 | Dobava in vgraditev ojačenega cementnega betona C25/30 v prerez nad 0,50 m3/m2-m1, temelj zidu - beton C25/30, XC2, PV-I, Dmax 32 mm. | m3 | 10 |  | 0
| 53 253 | Dobava in vgraditev ojačenega cementnega betona C30/37 v prerez 0,31 do 0,50 m3/m2-m1, krone zidov z robnimi venci: C30/37, XC4, XD3, XF4, PV-II, Dmax 16. | m3 | 6 |  | 0
| 56 536 | Dobava in vgraditev injekcijskih IBO sider nosilnosti 250 kN, dolžine 8 m. Pasivna geomehanska sidra po predlogu geomehanika, v rastru 3 x 2 m. | kos | 6 |  | 0
| 58 241 | Dobava in vgraditev ograje, po posebnem arhitektonskem načrtu. Dobava in montaža lesenih varnostnih ograj, višine 130 cm z vijačenjem v beton na zgornji površini krone. Nosilnost ograj je 1,60 kN/m, sestavljene pa so iz nosilnih stebričkov na razmiku med 1,50 m in 2,50 m in s tremi (3) horizontalnimi gredicami. Leseni deli ograje so zaščiteni pred vsemi vremenskimi neprilikami. | m1 | 13 |  | 0
| 58 821 | Dobava in vgraditev merilnih čepov, vključno navezavo na veljavno nivelmansko mrežo. Vsi merilni čepi oz. reperji se vgradijo kot nastavki za 3D tarče za meritve prostorskih premikov. | kos | 2 |  | 0
| 58 911 | Dobava in vgraditev kovinske plošče z vpisanim nazivom izvajalca in letom izgradnje objekta | kos | 1 |  | 0
| 59 996 | Izdelava delovnega stika stene po načrtu. Tesnitev navpičnih ali vodoravnih spojev z nabrekajočim tesnilnim trakom. Pri delu je treba paziti na čistost podlage in kvalitetno lepljenje traku. Tesnitev pri zaključnih AB elementih. | m1 | 5 |  | 0
| 5. GRADBENA IN OBRTNIŠKA DELA - skupaj |  |  |  |  | 0
| 7. | TUJE STORITVE
| 79 311 | Projektantski nadzor. Vrednost postavke je že fiksno določena in jo ponudnik ne more/ne sme spreminjati. Obračun projektantskega nadzora se bo izvedel po dokazljivih dejanskih stroških na podlagi računa izvajalca projektantskega nadzora. | ura | 40 | 50 | 2000
| 79 351 | Stalen geotehnični nadzor. Vrednost postavke je že fiksno določena in jo ponudnik ne more/ne sme spreminjati. Obračun geotehničnega nadzora se bo izvedel po dokazljivih dejanskih stroških na podlagi računa izvajalca geotehničnega nadzora. | ura | 20 | 50 | 1000
| 79 514 | Izdelava projekta izvedenih del (PID) | kpl | 1 |  | 0
| 79 515 | Izdelava projekta obratovanja in vzdrževanja (POV) | kpl | 1 |  | 0
| 7. TUJE STORITVE - skupaj |  |  |  |  | 3000

## PK-1 (E5)
Projekt: IZGRADNJA DRŽAVNE KOLESARSKE POVEZAVE G2, BLED - BOHINJSKA BISTRICA
ODSEK OBRNE - SOTESKA
Načrt: 2/11 Načrt podporne konstrukcije E5-PK1 (kamnita zložba in prepust)
REKAPITULACIJA
| 1. | PREDDELA |  |  | 0
| 2. | ZEMELJSKA DELA |  |  | 0
| 4. | ODVODNJAVANJE |  |  | 0
| 5. | GRADBENA IN OBRTNIŠKA DELA |  |  | 0
| 6. | OPREMA CESTE |  |  | 0
| 7. | TUJE STORITVE |  |  | 2000
|  | VREDNOST SKUPAJ |  |  | 2000
|  | DDV 22% |  |  | 440
|  | VREDNOST SKUPAJ Z DDV |  |  | 2440
Načrt: 2/11 Načrt podporne konstrukcije E5-PK1 (kamnita zložba in prepust)
| Šifra | Opis dela | Enota | Količina | Cena / enoto | Vrednost (EUR)
| 1. | PREDDELA
| 11 313 | Postavitev in zavarovanje profilov za zakoličbo objekta s površino nad 100 m2 | kos | 10 |  | 0
| 11 321 | Določitev in preverjanje položajev, višin in smeri pri gradnji objekta s površino do 200 m2 | kos | 1 |  | 0
| 14 851 | Vrtanje lukenj v ojačenem cementnem betonu, površina vertikalna ali nagnjena do 45° glede na vertikalo, premera do 30 mm Opomba: vključno z zapolnitvijo z epoksi lepilom. | m1 | 7 |  | 0
| 1. PREDDELA - skupaj |  |  |  |  | 0
| 2. | ZEMELJSKA DELA
| 21 114 | Površinski izkop plodne zemljine – 1. kategorije – strojno z nakladanjem | m3 | 60 |  | 0
| 21 234 | Široki izkop zrnate kamnine – 3. kategorije – strojno z nakladanjem | m3 | 1540 |  | 0
| 22 112 | Ureditev planuma temeljnih tal vezljive zemljine – 3. kategorije | m2 | 170 |  | 0
| 24 192 | Izdelava blazine pod temeljem objekta iz drobljenca v debelini nad 30 cm Opomba: Tamponski drobljenec TD32, debelina 30-40 cm | m3 | 25 |  | 0
| 24 214 | Zasip z zrnato kamnino - 3. kategorije - strojno Opomba: Sprednja stran, izkopni material | m3 | 391 |  | 0
| 24 312 | Vgraditev klina iz zrnate kamnine – 3. kategorije Opomba: zasip za zložbo - nekoherentni material (GW) zrnavosti 0/125 mm izvesti s komprimiranjem v slojih po 30 cm na 95% po MPP, dobava iz kamnoloma | m3 | 625 |  | 0
| 25 178 N | Dobava in vgraditev vrbovih in jelševih potaknjencev premera vsaj 3 cm višine cca. 1,5 m Opomba: Vgraditi sproti med gradnjo kamnite zložbe | kos | 120 |  | 0
| 29 126 | Prevoz materiala | t | 2350 |  | 0
| 29 152 | Odlaganje odpadne zmesi zemljine in kamnine | t | 2350 |  | 0
| 2. ZEMELJSKA DELA - skupaj |  |  |  |  | 0
| 4. | ODVODNJAVANJE
| 42 463 | Izdelava izcednice (barbakane) iz trde plastične cevi, premera 10 cm, dolžine nad 100 cm Maksimalna dolžina izcednice je 200cm | kos | 43 |  | 0
| N 45 188 | Podaljšanje obokanega prepusta svetle odprtine 1.9x1.0 m, upoštevati opaž in beton: - podložni beton C12/15, d=10 cm, 0,25m3/m' - temeljna plošča C25/30, XC2, PV-I, d=30 cm, 0,7m3/m' - stena in obok C30/37, XC4, XF3, PV-II, d=30 cm, 1,8m3/m', - obdelava in tesnitev stika obstoječa-nova konstrukcija, kamen v betonu debeline 30 cm na temeljni plošči, kamnita pozidava sten in oboka na vidni strani. | m1 | 4 |  | 0
| 4. ODVODNJAVANJE - skupaj |  |  |  |  | 0
| 5. | GRADBENA IN OBRTNIŠKA DELA
| 51 211 | Izdelava podprtega opaža za ravne temelje | m2 | 39 |  | 0
| 51 311 | Izdelava podprtega opaža za raven zid, visok do 2 m Opomba: opaž zgornjega AB dela zložbe | m2 | 75 |  | 0
| 51 711 | Izdelava podprtega opaža robnega venca na premostitvenem, opornem in podpornem objektu Opomba: Upoštevati posnete vidne robove z letvico 3/3 cm | m2 | 59 |  | 0
| 51 712 | Izdelava obešenega opaža robnega venca na premostitvenem, opornem in podpornem objektu Opomba: Upoštevati posnete vidne robove z letvico 3/3 cm | m2 | 70 |  | 0
| 52 218 N | Dobava in postavitev rebrastih žic iz visokovrednega naravno trdega jekla B St 500 S s premerom nad 14 mm, za srednje zahtevno ojačitev | kg | 810 |  | 0
| 52 222 | Dobava in postavitev rebrastih žic iz visokovrednega naravno trdega jekla B St 500 S s premerom do 12 mm, za srednje zahtevno ojačitev | kg | 5300 |  | 0
| 52 315 | Dobava in postavitev mreže iz vlečene jeklene žice B500A, s premerom > od 4 in < od 12 mm, masa nad 6 kg/m2 Opomba: krivljene armaturne mreže | kg | 260 |  | 0
| 53 124 | Dobava in vgraditev cementnega betona C16/20 v prerez 0,31 do 0,50 m3/m2-m1. Opomba: Beton kamnite zložbe | m3 | 296 |  | 0
| 53 128 | Dobava in vgraditev cementnega betona C20/25 v prerez 0,31 do 0,50 m3/m2-m1 Opomba: XC2, temelj zložbe | m3 | 53 |  | 0
| 53 151 | Dobava in vgraditev podložnega cementnega betona C12/15 v prerez do 0,15 m3/m2 | m3 | 1 |  | 0
| 53 243 | Dobava in vgraditev ojačenega cementnega betona C25/30 v prerez 0,31 do 0,50 m3/m2-m1 Opomba: XC2, PV-I, temelj jeklene konstrukcije | m3 | 1 |  | 0
| 53 244 | Dobava in vgraditev ojačenega cementnega betona C25/30 v prerez nad 0,50 m3/m2-m1 Opomba: XD1, XF1, PV-II vodotesni beton, zgornji AB del zložbe | m3 | 44 |  | 0
| 53 372 | Dobava in vgraditev ojačenega cementnega betona C30/37 v hodnike in robne vence na premostitvenih objektih in podpornih ali opornih konstrukcijah Opomba: XD3, XF4, PV-II, robni venec | m3 | 25 |  | 0
| 54 275 | Zidanje z obdelanim kamnom iz karbonatnih kamnin v cementni malti, na eno lice, prerez nad 0,50 m3/m2 Kamen v kamniti zložbi 30-100 cm - zmrzlinsko odporen, nepravilnih oblik; strojno zidanje. Na vidni strani neporavnani kamni. Vključno s poglobitvijo fug in vgradnjo plodne zemljine v zgornjem delu zložbe. | m3 | 444 |  | 0
| 58 821 | Dobava in vgraditev merilnih čepov, vključno z navezavo na veljavno nivelmansko mrežo Opomba: reperji za meritve 3D pomike, upoštevati dobavo in vgradnjo, navezava na nivelmansko mrežo in izvedba nulte meritve | kos | 5 |  | 0
| 59 762 | Izdelava ločilne plasti iz trdih penastih plošč, debelih 2 cm | m2 | 4 |  | 0
| 59 842 | Zatesnitev dilatacijske rege s trajno elastičnim zapolnitvenim materialom | m1 | 15 |  | 0
| 59 843 | Zatesnitev dilatacijske rege s trajno elastično zmesjo za stike | m1 | 15 |  | 0
| 5. GRADBENA IN OBRTNIŠKA DELA - skupaj |  |  |  |  | 0
| 6. | OPREMA CEST
| N 64 529 | Dobava in vgraditev lesene ograje za pešce in kolesarje, s horizontalnimi polnili, višina 1.3 m, vključno z vsemi elementi in privijačenjem na AB robni venec | m | 76 |  | 0
| 6. OPREMA CEST - skupaj |  |  |  |  | 0
| 7. | TUJE STORITVE
| 79 311 | Projektantski nadzor. Vrednost postavke je že fiksno določena in jo ponudnik ne more/ne sme spreminjati. Obračun projektantskega nadzora se bo izvedel po dokazljivih dejanskih stroških na podlagi računa izvajalca projektantskega nadzora. | ura | 20 | 50 | 1000
| 79 351 | Geotehnični nadzor. Vrednost postavke je že fiksno določena in jo ponudnik ne more/ne sme spreminjati. Obračun geotehničnega nadzora se bo izvedel po dokazljivih dejanskih stroških na podlagi računa izvajalca geotehničnega nadzora. | ura | 20 | 50 | 1000
| 79 514 | Izdelava projektne dokumentacije za projekt izvedenih del | kpl | 1 |  | 0
| 79 515 | Izdelava projektne dokumentacije za vzdrževanje in obratovanje | kpl | 1 |  | 0
| 7. TUJE STORITVE - skupaj |  |  |  |  | 2000

## galerija "Soteska"
Projekt: IZGRADNJA DRŽAVNE KOLESARSKE POVEZAVE G2, BLED - BOHINJSKA BISTRICA
ODSEK OBRNE - SOTESKA
Načrt: 2/12 Načrt sanacije robnega venca in odvodnjavanja na galeriji "Soteska" na ŽP Jesenice-Nova Gorica
REKAPITULACIJA
| 1. | PREDDELA |  |  | 0
| 2. | ZEMELJSKA DELA |  |  | 0
| 4. | ODVODNJAVANJE |  |  | 0
| 5. | GRADBENA IN OBRTNIŠKA DELA |  |  | 0
| 7. | TUJE STORITVE |  |  | 2000
|  | VREDNOST SKUPAJ |  |  | 2000
|  | DDV 22% |  |  | 440
|  | VREDNOST SKUPAJ Z DDV |  |  | 2440
Načrt: 2/12 Načrt sanacije robnega venca in odvodnjavanja na galeriji "Soteska" na ŽP Jesenice-Nova Gorica
| Šifra | Opis dela | Enota | Količina | Cena / enoto | Vrednost (EUR)
| 1. | PREDDELA
| 12 496 | Porušitev in odstranitev ojačenega cementnega betona Opomba: Ročna odstranitev na stiko z ohranjenim delom konstrukcije, vključno z demontažo železne rešetke in odstranitvijo izcednic. Upoštevati delo na višini. | m3 | 61 |  | 0
| 14 851 | Vrtanje lukenj v ojačenem cementnem betonu, površina vertikalna ali nagnjena do 45° glede na vertikalo, premera do 30 mm Opomba: vključno z zapolnitvijo z epoksi lepilom-. Upoštevati delo na višini. | m1 | 650 |  | 0
| 1. PREDDELA - skupaj |  |  |  |  | 0
| 2. | ZEMELJSKA DELA
| 21 224 | Široki izkop vezljive zemljine – 3. kategorije – strojno z nakladanjem Opomba: Odstranitev zemljine na galeriji. Upoštevati delo z lažjo gradbeno mehanizacijo, vključno z nakladanjem | m3 | 85 |  | 0
| 21 314 | Izkop vezljive zemljine/zrnate kamnine – 3. kategorije za temelje, kanalske rove, prepuste, jaške in drenaže, širine do 1,0 m in globine do 1,0 m – strojno, planiranje dna ročno | m3 | 75 |  | 0
| 29 126 | Prevoz materiala | t | 179 |  | 0
| 29 134 | Razprostiranje odvečne zrnate kamnine – 3. kategorije | m3 | 75 |  | 0
| 29 152 | Odlaganje odpadne zmesi zemljine in kamnine | t | 179 |  | 0
| 29 155 | Odlaganje mešanih gradbenih odpadkov z do 25 m.-% nemineralnih primesi | t | 153 |  | 0
| 2. ZEMELJSKA DELA - skupaj |  |  |  |  | 0
| 4. | ODVODNJAVANJE
| 41 143 | Tlakovanje jarka z lomljencem, debelina 20 cm, stiki zapolnjeni s cementno malto, na podložni plasti cementnega betona, debeli 20 cm | m2 | 175 |  | 0
| 43 723 N | Dobava in vgradnja horizontalnega izlivnika iz termoplastičnega elastomera (TPE, TPO) z okroglo cevjo premera 150 mm, dolžina cevi 0,8 m, s prirobnico, vodotesna vgradnja na hidroizolacijo, na zunanji strani navezava na odvodno cev. | kos | 23 |  | 0
| 43 631 | Izdelava kanalizacije na premostitvenem objektu iz cevi iz poliestra premera 150 mm, vključno z vsem proti koroziji odpornim ali nerjavnim pritrdilnim materialom Opomba: 25 x cev dolžine 11 m, vodotesna izvedba, upoštevati pritrditev na vertikalne dele konstrukcije z obesi in ustreznimi fazonskimi kosi - 1 x lok 90° in 3 x lok 45° na vsako cev | m1 | 275 |  | 0
| 2. ZEMELJSKA DELA - skupaj |  |  |  |  | 0
| 5. | GRADBENA IN OBRTNIŠKA DELA
| 51 711 | Izdelava podprtega opaža robnega venca na premostitvenem, opornem in podpornem objektu Opomba: Notranja stran opaža pete in parapetnega zidu. Upoštevati posnete vidne robove s trikotno letvico 3/3 cm. | m2 | 138 |  | 0
| 51 712 | Izdelava obešenega opaža robnega venca na premostitvenem, opornem in podpornem objektu Opomba: Zunanja stran robnega venca in parapetnega zidu. Upoštevati posnete vidne robove s trikotno letvico 3/3 cm. | m2 | 344 |  | 0
| N 52 218 | Dobava in postavitev rebrastih žic iz visokovrednega naravno trdega jekla B St 500 S s premerom nad 14 mm, za srednje zahtevno ojačitev | kg | 1350 |  | 0
| 52 222 | Dobava in postavitev rebrastih žic iz visokovrednega naravno trdega jekla B St 500 S s premerom do 12 mm, za srednje zahtevno ojačitev | kg | 5000 |  | 0
| 52 313 | Dobava in postavitev mreže iz vlečene jeklene žice B500A, s premerom > od 4 in < od 12 mm, masa 3,1 do 4 kg/m2 | kg | 634 |  | 0
| 52 315 | Dobava in postavitev mreže iz vlečene jeklene žice B500A, s premerom > od 4 in < od 12 mm, masa nad 6 kg/m2 | kg | 3732 |  | 0
| 53 174 | Dobava in vgraditev zaščitnega / izravnalnega / nagibnega cementnega betona C16/20 v prerez do 0,15 m3/m2 Opomba: Upoštevati oblikovanje koritnice na strani proti iztoku. | m3 | 21 |  | 0
| 53 372 | Dobava in vgraditev ojačenega cementnega betona C30/37 v hodnike in robne vence na premostitvenih objektih in podpornih ali opornih konstrukcijah Opomba: XD3, XF4, PV-II | m3 | 79 |  | 0
| 55 124 | Ročno ali strojno ohrapavljenje površine cementnega betona z nasekanjem ali štokanjem, površina vertikalna ali nagnjena 21˚ do 70˚ glede na vertikalo, posamične površine nad 10,0 m2 Opomba: vključno s premazom za boljšo sprijemljivost star-nov beton. Upoštevati delo na višini. | m2 | 100 |  | 0
| 55 328 | Čiščenje površine cementnega betona z odkrito armaturo, z vodnim curkom pod visokim pritiskom, površina horizontalna ali nagnjena do 20˚ glede na horizontalo, posamične površine nad 10,0 m2 | m2 | 225 |  | 0
| 55 514 | Čiščenje korodirane armature in kablov s peskanjem, površina nagnjena 71˚ do 90˚, posamične površine nad 3,0 m2 | m2 | 50 |  | 0
| 59 762 | Izdelava ločilne plasti iz trdih penastih plošč, debelih 2 cm | m2 | 8 |  | 0
| 59 842 | Zatesnitev dilatacijske rege s trajno elastičnim zapolnitvenim materialom | m1 | 69 |  | 0
| 59 843 | Zatesnitev dilatacijske rege s trajno elastično zmesjo za stike | m1 | 69 |  | 0
| N 59 495 | Izvedba epoksi premaza, 2 sloja, in posipa za izravnavo neravnin | m2 | 185 |  | 0
| 59 654 | Izdelava hidroizolacije z bitumenskimi trakovi, debelimi 4,5 ali 5 mm, sprijemna plast iz bitumenske lepilne zmesi Opomba: Upoštevati 2 plasti hidroizolacije - spodnja debeline 4,5 mm, zgornja debeline 5 mm s kremenčevim posipom, vključno s sprijemno plastjo, trikotno letvico za izvedbo kota 90° (2x45°) in vodotesnim prekrivanjem obstoječe in nove hidroizolacije | m2 | 195 |  | 0
| 59 993 | Izdelava delovnega stika z nabrekajočim trakom ali profilom, brez izolacijskih trakov | m1 | 350 |  | 0
| 5. GRADBENA IN OBRTNIŠKA DELA - skupaj |  |  |  |  | 0
| 7. | TUJE STORITVE
| 79 311 | Projektantski nadzor. Vrednost postavke je že fiksno določena in jo ponudnik ne more/ne sme spreminjati. Obračun projektantskega nadzora se bo izvedel po dokazljivih dejanskih stroških na podlagi računa izvajalca projektantskega nadzora. | ura | 40 | 50 | 2000
| 79 515 | Izdelava projektne dokumentacije za vzdrževanje in obratovanje | kpl | 1 |  | 0
| 79 514 | Izdelava projektne dokumentacije za projekt izvedenih del | kpl | 1 |  | 0
| 7. TUJE STORITVE - skupaj |  |  |  |  | 2000

## podvoz ŽP
Projekt: IZGRADNJA DRŽAVNE KOLESARSKE POVEZAVE G2, BLED - BOHINJSKA BISTRICA
ODSEK OBRNE - SOTESKA
Načrt: 2/13 Načrt sanacije podvoza pod ŽP Jesenica-Nova Gorica v km 18.357 Ž.P.
REKAPITULACIJA
| 1. | PREDDELA |  |  | 0
| 2. | ZEMELJSKA DELA |  |  | 0
| 5. | GRADBENA IN OBRTNIŠKA DELA |  |  | 0
| 7. | TUJE STORITVE |  |  | 1500
|  | VREDNOST SKUPAJ |  |  | 1500
|  | DDV 22% |  |  | 330
|  | VREDNOST SKUPAJ Z DDV |  |  | 1830
Načrt: 2/13 Načrt sanacije podvoza pod ŽP Jesenica-Nova Gorica v km 18.357 Ž.P.
| Šifra | Opis dela | Enota | Količina | Cena / enoto | Vrednost (EUR)
| 1. | PREDDELA
| 12 251 | Demontaža zaščitne ograje, visoke do 1 m Opomba: Vključno z odvozom na deponijo in stroški odvoza | m1 | 13 |  | 0
| 12 298 N | Demontaža, začasno podpiranje in ponovna pritrditev kovinske kinete na robni venec | m1 | 10 |  | 0
| 12 494 | Porušitev in odstranitev kamnite zložbe, izvedene s cementnim betonom | m3 | 1 |  | 0
| 12 496 | Porušitev in odstranitev ojačenega cementnega betona Opomba: Odstranitev zgornjega dela robnega venca, ročna odstranitev na stiku z ohranjenim delom konstrukcije | m3 | 1 |  | 0
| 14 671 | Odstranitev cementnega betona z vodnim curkom pod visokim pritiskom, z odkrivanjem armature, površina nad glavo horizontalna ali pod nagibom do 20° glede na horizontalo, posamična površina prereza nad 10,0 m2, globina do 30 mm | m2 | 25 |  | 0
| 14 841 | Vrtanje lukenj v ojačenem cementnem betonu, površina horizontalna ali nagnjena do 45° glede na horizontalo, premera do 30 mm Opomba: vključno z zapolnitvijo z epoksi lepilom | m1 | 10 |  | 0
| 1. PREDDELA - skupaj |  |  |  |  | 0
| 2. | ZEMELJSKA DELA
| 21 387 N | Ročni izkop zrnate kamnine med piloti s premetom materiala | m3 | 5 |  | 0
| 24 213 | Zasip z zrnato kamnino – 3. kategorije - ročno Opomba: ponovna vgradnja kamnite grede z izravnavo materiala | m3 | 5 |  | 0
| 29 126 | Prevoz materiala | t | 5 |  | 0
| 29 155 | Odlaganje mešanih gradbenih odpadkov z do 25 m.-% nemineralnih primesi | t | 5 |  | 0
| 2. ZEMELJSKA DELA - skupaj |  |  |  |  | 0
| 5. | GRADBENA IN OBRTNIŠKA DELA
| 51 121 | Izdelava nepremičnega odra, visokega do 4 m Opomba: Upoštevati najem odra in opreme za cca. 1 mesec, prevoz odrov na gradbišče in nazaj, material in delo za postavitev odra, odstranitev odrov | m2 | 100 |  | 0
| 51 711 | Izdelava podprtega opaža robnega venca na premostitvenem, opornem in podpornem objektu Opomba: Upoštevati posnete vidne robove z letvico 2/2 cm | m2 | 13 |  | 0
| 51 712 | Izdelava obešenega opaža robnega venca na premostitvenem, opornem in podpornem objektu Opomba: Upoštevati posnete vidne robove z letvico 2/2 cm | m2 | 15 |  | 0
| 52 218 N | Dobava in postavitev rebrastih žic iz visokovrednega naravno trdega jekla B St 500 S s premerom nad 14 mm, za srednje zahtevno ojačitev | kg | 20 |  | 0
| 52 222 | Dobava in postavitev rebrastih žic iz visokovrednega naravno trdega jekla B St 500 S s premerom do 12 mm, za srednje zahtevno ojačitev | kg | 270 |  | 0
| 53 372 | Dobava in vgraditev ojačenega cementnega betona C30/37 v hodnike in robne vence na premostitvenih objektih in podpornih ali opornih konstrukcijah Opomba: XD3, XF4, PV-II , robni venec | m3 | 3 |  | 0
| 53 771 | Izdelava brizganega cementnega betona C25/30, prerez do 0,10 m3/m2 | m3 | 1 |  | 0
| 55 112 | Ročno ali strojno ohrapavljenje površine cementnega betona z nasekanjem ali štokanjem, površina horizontalna ali nagnjena do 20˚ glede na horizontalo, posamične površine 1,1 do 5,0 m2 Opomba: vključno s premazom za boljšo sprijemljivost star-nov beton | m2 | 2 |  | 0
| 55 322 | Čiščenje površine cementnega betona brez odkrite armature, z vodnim curkom pod visokim pritiskom, površina horizontalna ali nagnjena do 20˚ glede na horizontalo, posamične površine od 1,1 do 10,0 m2 | m2 | 2 |  | 0
| 55 503 | Čiščenje korodirane armature in kablov s peskanjem, površina horizontalna ali nagnjena do 20˚ glede na horizontalo, posamične površine od 1,1 do 3,0 m2 | m2 | 2 |  | 0
| 55 519 | Čiščenje korodirane armature in kablov s peskanjem, površina nad glavo, horizontalna ali nagnjena do 20˚ glede na horizontalo, posamične površine nad 3,0 m2 | m2 | 25 |  | 0
| 55 974 N | Sanacijska dela na kamnitih opornikih in krilih
|  | - poglobitev fug do globine ca 3 cm med kamnitimi bloki ročno ali z lahkimi odkopnimi kladivi | m2 | 130 |  | 0
|  | - čiščenje kamnitega zidu (poudarek na fugah) z vodnim curkom pod visokim pritiskom do ca 300 barov | m2 | 130 |  | 0
|  | - fugiranje fug z ekspanzijsko cementno fugirno maso | m2 | 130 |  | 0
|  | - dobava in vgradnja RA sider premera 12 mm dolžine 70 cm, vključno vrtanje in vgradnja sider v ekspanzijsko cementno maso - sidranje na problematičnih odsekih | kom | 30 |  | 0
|  | - sistematično injektiranje kamnitega zidu s cementno injekcijsko maso | m3 | 150 |  | 0
| 55 975 N | Zamenjava lesenih lesenih železniških pragov dolžine 2.6 m, upoštevati vsa potrebna dela - demontaža obstoječih pragov, odvoz na deponijo s plačilom deponijske takse, dobava in montaža novih pragov, ureditev kamnite grede | kos | 15 |  | 0
| 58 233 | Dobava in vgraditev ograje za pešce iz nerjavečega jekla po detajlu iz načrta iz cevnih profilov s horizontalnimi polnili, visoke 1.20 cm Opomba: Vključno s pritjeno žično ograjo višine 1.75m | m1 | 14 |  | 0
| 5. GRADBENA IN OBRTNIŠKA DELA - skupaj |  |  |  |  | 0
| 7. | TUJE STORITVE
| 79 311 | Projektantski nadzor. Vrednost postavke je že fiksno določena in jo ponudnik ne more/ne sme spreminjati. Obračun projektantskega nadzora se bo izvedel po dokazljivih dejanskih stroških na podlagi računa izvajalca projektantskega nadzora. | ura | 30 | 50 | 1500
| 79 514 | Izdelava projektne dokumentacije za projekt izvedenih del | kpl | 1 |  | 0
| 79 515 | Izdelava projektne dokumentacije za vzdrževanje in obratovanje | kpl | 1 |  | 0
| 7. TUJE STORITVE - skupaj |  |  |  |  | 1500

## Zaščita brežin
Projekt: IZGRADNJA DRŽAVNE KOLESARSKE POVEZAVE G2, BLED - BOHINJSKA BISTRICA
ODSEK OBRNE - SOTESKA
Načrt: 2/14 Načrt zaščite trase za kolesarje pred naleti kamenja iz vertikalnih brežin ob trasi
REKAPITULACIJA
| 1. | PREDDELA |  |  | 0
| 2. | ZEMELJSKA DELA |  |  | 0
| 6. | OPREMA CESTE |  |  | 0
| 7. | TUJE STORITVE |  |  | 2000
|  | VREDNOST SKUPAJ |  |  | 2000
|  | DDV 22% |  |  | 440
|  | VREDNOST SKUPAJ Z DDV |  |  | 2440
Načrt: 2/14 Načrt zaščite trase za kolesarje pred naleti kamenja iz vertikalnih brežin ob trasi
| Šifra | Opis dela | Enota | Količina | Cena / enoto | Vrednost (EUR)
| 1. | PREDDELA
| 11 131 | Geodetska dela pri gradnji objekta (zakoličba, podajanje in kontrola višin potrebnih smeri) | kos | 70 |  | 0
| 12 121 | Odstranitev grmovja na gosto porasli površini (nad 50 % pokritega tlorisa) - ročno | m2 | 2400 |  | 0
| 12 151 | Odstranitev grmovja in dreves z debeli premera od 11 do 30 cm ter vej | kos | 400 |  | 0
| 12 152 | Odstranitev grmovja in dreves z debeli premera od 31 do 50 cm ter vej na robu stene | kos | 100 |  | 0
| 13 311 | Organizacija gradbišča - postavitev in odstranitev začasnih objektov | kpl | 1 |  | 0
| 1. PREDDELA - skupaj |  |  |  |  | 0
| 2. | ZEMELJSKA DELA
| 21 314 | Izkop vezljive zemljine/zrnate kamnine – 3. kategorije za temelje, kanalske rove, prepuste, jaške in drenaže, širine do 1,0 m in globine do 1,0 m – strojno, planiranje dna ročno | m3 | 20 |  | 0
|  | Planiranje terens s točnostjo +- 3 cm, I-III kat. | m2 | 400 |  | 0
| 29 163 | Nakladanje vezljive zemljine – 3. kategorije Opomba: (zajeti so vsi pripadajoči stroški nakladanja, odvoza in deponiranja trajnih viškov materiala) | m3 | 50 |  | 0
| 2. ZEMELJSKA DELA - skupaj |  |  |  |  | 0
| 6. | OPREMA CESTE
|  | Nabava, dovoz, ročni, strojni transport na lokacijo in montaža varovalne podajne lovilne ograje z Izjavo o lastnostih, h = 4,00 m L= 127 m in h=3,00 m L=80 ter 39 m (sposobnost zaustavitve skal s kinetično energijo min. 500kJ - ETAG 027), kompletno s temeljenjem, sidri, jekleno mrežo visoke natezne trdnosti, pletenicami, ojačitvami in sidrnimi vrvmi. Izvajalec mora upoštevati vsa navodila izbranega proizvajalca podajno lovilnega sistema glede vgrajevanja nosilcev, mreže, ojačitvenih in sidrnih vrvi ter sidrišč. Po končanju del mora predložiti navodila za vzdrževanje sistema. Vsi vgrajeni materiali morajo biti zaradi zagotavljanja ustrezne kakovosti opremljeni z izjavo o lastnostih s certifikatom EN 10204 – 2.2 in izdelani v proizvodnji, ki je skladna z ISO9001. | m | 246 |  | 0
|  | Zapiranje vrzeli s kovinsko mrežo (t.i. gap filling) enake kvalitete kot je uporabljena v samem podajno lovilne sistemu pri verzelih večjih od 30 cm. | m2 | 50 |  | 0
| 6. OPREMA CESTE - skupaj |  |  |  |  | 0
| 7. | TUJE STORITVE
| 79 311 | Projektantski nadzor-testiranje sider | kos | 4 |  | 0
| 79 311 | Projektantski nadzor. Vrednost postavke je že fiksno določena in jo ponudnik ne more/ne sme spreminjati. Obračun projektantskega nadzora se bo izvedel po dokazljivih dejanskih stroških na podlagi računa izvajalca projektantskega nadzora. | ur | 20 | 50 | 1000
| 79 351 | Geomehanski nadzor. Vrednost postavke je že fiksno določena in jo ponudnik ne more/ne sme spreminjati. Obračun geomehanskega nadzora se bo izvedel po dokazljivih dejanskih stroških na podlagi računa izvajalca geomehanskega nadzora. | ur | 20 | 50 | 1000
| 79 514 | Izdelava projektne dokumentacije za projekt izvedenih del | kpl | 1 |  | 0
| 7. TUJE STORITVE - skupaj |  |  |  |  | 2000

## CESTA - etapa 6
Projekt: IZGRADNJA DRŽAVNE KOLESARSKE POVEZAVE G2, BLED - BOHINJSKA BISTRICA
ODSEK OBRNE - SOTESKA
Načrt: 2/1 Načrt gradbenih konastrukcij ceste / kolesarske povezave - ETAPA 6
REKAPITULACIJA
| 1. | PREDDELA |  |  | 0
| 2. | ZEMELJSKA DELA |  |  | 0
| 3. | VOZIŠČNE KONSTRUKCIJE |  |  | 0
| 4. | ODVODNJAVANJE |  |  | 0
| 5. | GRADBENA IN OBRTNIŠKA DELA |  |  | /
| 6. | OPREMA CESTE |  |  | 0
|  | VREDNOST SKUPAJ |  |  | 0
|  | DDV 22% |  |  | 0
|  | VREDNOST SKUPAJ Z DDV |  |  | 0
Načrt: 2/1 Načrt gradbenih konstrukcij ceste / kolesarske povezave - ETAPA 6
| Šifra | Opis dela | Enota | Količina | Cena / enoto | Vrednost (EUR)
| 1. | PREDDELA
| 11 121 | Obnovitev in zavarovanje zakoličbe trase | km | 1.92 |  | 0
| 11 221 | Postavitev in zavarovanje prečnih profilov | kos | 97 |  | 0
| 12 132 | Odstranitev grmovja in dreves z debli premera do 10 cm ter vej na redko porasli površini - strojno | m2 | 5850 |  | 0
| 12 151 | Posek in odstranitev dreves z deblom od 11 do 30 cm premera ter odstranitev vej | kos | 265 |  | 0
| 12 152 | Posek in odstranitev dreves z deblom od 31 do 50 cm premera ter odstranitev vej | kos | 170 |  | 0
| 12 163 | Odstranitev panjev premera 11 do 30 cm z odvozom na deponijo | kos | 285 |  | 0
| 12 166 | Odstranitev panjev premera 31 do 50 cm z odvozom na deponijo | kos | 180 |  | 0
| - | Demontaža prometnih znakov ter prometnih in reklamnih tabel, vključno z odstranitvijo temelja | kos | 3 |  | 0
| - | Porušitev in odstranitev vseh vrst ograj (mrežne, panelne, lesene) | m1 | 25 |  | 0
| - | Rušenje vseh vrst robnikov | m1 | 60 |  | 0
| - | Rušenje vseh vrst zidov, propustov, glave propustov in vse vrste jaškov | m3 | 20 |  | 0
| - | Prilagoditev pokrovov obstoječih jaškov na novo višino | kos | 1 |  | 0
| 1. PREDDELA - skupaj |  |  |  |  | 0
| 2. | ZEMELJSKA DELA IN TEMELJENJE
| 21 113 | Površinski izkop plodne zemljine-1. kategorije-strojno z odrivom | m3 | 815 |  | 0
| - | Dobava plodne zemljine (humusa) OPOMBA: iz predhodno zgrajenih etap | m3 | 731 |  | 0
| 12 312 | Porušitev in odstranitev makadamskega vozišča v debelini nad 20 cm | m3 | 1245 |  | 0
| 21 224 | Široki izkopi vezljive zemljine/zrnate kamnine - 3. kat. strojno z nakladanjem in odvozom v deponijo | m3 | 7245 |  | 0
| 21 243 | Široki izkop mehke kamnine – 4. kategorije strojno z nakladanjem in odvozom v deponijo | m3 | 1556 |  | 0
| 21 253 | Široki izkop trde kamnine – 5. kategorije strojno z nakladanjem in odvozom v deponijo | m3 | 1552 |  | 0
| 21 314 | Izkop vezljive zemljine/zrnate kamnine – 3. kategorije za temelje, kanalske rove, prepuste, jaške in drenaže, širine do 1,0 m in globine do 1,0 m – strojno, planiranje dna ročno | m3 | 383 |  | 0
| 21 364 | Izkop vezljive zemljine/zrnate kamnine – 3. kategorije za temelje, kanalske rove, prepuste, jaške in drenaže, širine 1,1 do 2,0 m in globine 1,1 do 2,0 m – strojno, planiranje dna ročno | m3 | 130 |  | 0
| 21 762 | Izkop vezljive zemljine/zrnate kamnine – 3. kategorije za tlake in obloge | m3 | 285 |  | 0
| 22 112 | Ureditev planuma temeljnih tal vezljive zemljine /zrnate kamenine – 3. kategorije | m2 | 6340 |  | 0
| 23 314 | Dobava in vgraditev geotekstilije za ločilno plast (po načrtu), natezna trdnost nad 16 do 18 kN/m2 (minimalna vrednost 16 kN/m, geotekstil mora ustrezati zahtevam Posebnih tehničnih pogojev (PTP), dopolnilna knjiga V) | m2 | 4035 |  | 0
| 24 112 | Vgraditev nasipa iz vezljive zemljine/zrnate kamenine - 3. kategorije - material iz stranskega odvzema | m3 | 2490 |  | 0
| 24 212 | Zasip z vezljivo zemljino/zrnato kamnino - 3. kategorije, - strojno, material iz trase | m3 | 100 |  | 0
| - | Dobava in zasip kanalizacijskih cevi s peščenim materialom ter ročnim komprimiranjem v plasteh po 15 cm do višine 30 cm nad temenom cevi - premer zrn 0-32 mm | m3 | 43 |  | 0
| - | Dobava in zasip kanalizacijskih cevi z drobljencem ter komprimiranjem v plasteh po 15 cm do višine 60 cm nad temenom cevi - premer zrn do 32 mm | m3 | 21 |  | 0
| - | Zasipavanje kanalskih rovov in jaškov z naravno pridobljeno vezljivo zemljino, komprimirano v plasteh po 30 cm - dobava in zasip z materialom iz drobljenih kamnitih zrn premera do 100 mm | m3 | 21 |  | 0
| 24 476 | Izdelava posteljice iz drobljenih kamnitih zrn v debelini 50 cm | m2 | 15180 |  | 0
| 25 111 | Humuziranje brežine brez valjanja, v debelini do 15 cm - ročno | m2 | 2578 |  | 0
| 25 112 | Humuziranje brežin brez valjanja, v debelini do 15 cm - strojno | m2 | 7732 |  | 0
| 25 151 | Doplačilo za zatravitev s semenom | m2 | 10310 |  | 0
| - | Kompletna izvedba rolirane brežine - obloga brežine s kamnom vtisnjenim v zemljino, debelina 50 cm OPOMBA: Obračun po m2 obloge brežine. Vključno z zatravitvijo brežine z semenom. | m2 | 385 |  | 0
| 29 152 | Odlaganje odpadne zmesi zemljine in kamnine (vezljiva zemljina / zrnata kamenina - 3. kategorije, vključno s prevozom) | t | 18006 |  | 0
| 29 152 | Odlaganje odpadne zmesi zemljine in kamnine (4.-5. kategorija, vključno s prevozom) | t | 7222 |  | 0
| 29 154 | Odlaganje odpadnega cementnega betona na komunalno deponijo | t | 77 |  | 0
| 29 156 | Odlaganje mešanih gradbenih odpadkov z do 50 m.-% nemineralnih primesi (les), vključno s prevozom | t | 1185 |  | 0
| - | Odlaganje odpadne kovine na komunalno deponijo (vključno s prevozom). | t | 1 |  | 0
| 2. ZEMELJSKA DELA IN TEMELJENJE - skupaj |  |  |  |  | 0
| 3. | VOZIŠČNE KONSTRUKCIJE
| 31 131 | Izdelava nevezane nosilne plasti enakomerno zrnatega drobljenca iz kamnine v debelini do 20 cm (d=20 cm) | m3 | 1562 |  | 0
| 31 452 | Izdelava nosilne plasti bituminizirane zmesi AC 16 base B 50/70 A4 v debelini 5 cm | m2 | 7245 |  | 0
| 32 247 | Izdelava obrabne in zaporne plasti bituminizirane zmesi AC 8 surf B 70/100 A4 v debelini 3 cm | m2 | 7245 |  | 0
| 32 492 | Pobrizg z kationsko bitumensko emulzijo 0,31 do 0,50 kg/m2 | m2 | 7620 |  | 0
| - | Dobava in vgraditev prefabriciranega vrtnega robnika iz cementnega betona s prerezom 5/25 cm | m1 | 1525 |  | 0
| 36 131 | Izdelava bankine iz drobljenca, široke do 0,50 m OPOMBA: peščena jalovina | m3 | 44 |  | 0
| 36 133 | Izdelava bankine iz drobljenca, široke 0,76 do 1,00 m OPOMBA: peščena jalovina | m3 | 190 |  | 0
| 36 134 | Izdelava bankine iz drobljenca, široke nad 1,00 m OPOMBA: peščena jalovina | m3 | 165 |  | 0
| 3. VOZIŠČNE KONSTRUKCIJE - skupaj |  |  |  |  | 0
| 4. | ODVODNJAVANJE
| 41 143 | Tlakovanje jarka / iztoka prepusta z lomljencem, debelina 20 cm, stiki zapolnjeni s cementno malto, na podložni plasti cementnega betona, debeli 20 cm | m2 | 108 |  | 0
| 41 421 | Zavarovanje dna kadunjastega jarka s plastjo bitumenskega betona, debelo 5 cm, široko 50 cm | m1 | 730 |  | 0
| 41 461 | Zavarovanje dna kadunjastega jarka z malimi kamnitimi tlakovci (kockami) na podložni plasti cementnega betona, debeli 10 cm, širine 60 cm | m1 | 175 |  | 0
| - | Izdelava travnate mulde, širine od 0,75 m do 2 m, vključno z zatravitvijo | m2 | 70 |  | 0
| 42 163 | Izdelava vzdolžne in prečne drenaže, globoke do 1,0 m, na podložni plasti iz cementnega betona, s trdimi plastičnimi cevmi premera 15 cm: - cev D 150 mm | m1 | 1090 |  | 0
| 44 143 | Izdelava jaška iz cementnega betona, krožnega prereza s premerom 60 cm, globokega 1,5 do 2,0 m OPOMBA: vključno s priključki in izdelavo betonske mulde v dnu jaška | kos | 6 |  | 0
| - | Obloga brežine jaška z lomljencem, debeline 20-30 cm stiki zapolnjeni s cementno malto, na podložni plasti betona debeline 20 cm | m2 | 10 |  | 0
| - | Vrtanje betonskega jaška ter izdelava priključka cevi z gumijastim tesnilom ustreznega premera | kos | 6 |  | 0
| - | Dobava in montaža plastičnih fazonskih kosov z obbetoniranjem, ustreznega premera | kos | 6 |  | 0
| 44 914 | Dobava in vgraditev pokrova iz ojačenega cementnega betona, krožnega prereza s premerom 60 cm | kos | 6 |  | 0
| - | Izdelava prepusta krožnega prereza iz cevi iz polietilena s premerom 30 cm (PE-HD rebrasta cev DN 350/300, obodna togost SN 8 kN/m2) | m1 | 50 |  | 0
| 45 114 | Izdelava prepusta krožnega prereza iz cevi iz ojačanega cementnega betona s premerom 60 cm | m1 | 11 |  | 0
| - | Izdelava obloge (obbetoniranje) prepusta krožnega prereza iz cevi s premerom 30 cm s cementnim betonom C 12/15 | m1 | 50 |  | 0
| 45 132 | Izdelava obloge (obbetoniranje) prepusta krožnega prereza iz cevi s premerom 60 cm s cementnim betonom C 12/15 | m1 | 11 |  | 0
| 45 211 | Izdelava poševne vtočne ali iztočne glave prepusta krožnega prereza iz cementnega betona s premerom 20 do 40 cm | kos | 6 |  | 0
| 45 213 | Izdelava poševne vtočne ali iztočne glave prepusta krožnega prereza iz cementnega betona s premerom 60 cm | kos | 2 |  | 0
| 4. ODVODNJAVANJE - skupaj |  |  |  |  | 0
| 6. | OPREMA CESTE
| 61 122 | Izdelava temelja iz cementnega betona C 12/15, globine 80 cm, premera 30 cm | kos | 3 |  | 0
| 61 210 | Dobava in vgraditev stebrička za prometni znak iz vroče cinkane jeklene cevi s premerom 64 mm, ustrezne dolžine | kos | 3 |  | 0
| 61 442 | Dobava in pritrditev trikotnega prometnega znaka, podloga iz aluminijaste pločevine, znak z odsevno folijo 1. vrste (RA1), dolžina stranice a = 900 mm | kos | 2 |  | 0
| 61 722 | Dobava in pritrditev prometnega znaka, podloga iz aluminijaste pločevine, znak z odsevno folijo 1. vrste (RA1), velikost od 0,11 do 0,20 m2 | kos | 1 |  | 0
| 61 723 | Dobava in pritrditev prometnega znaka, podloga iz aluminijaste pločevine, znak z odsevno folijo 1. vrste (RA1), velikost od 0,21 do 0,40 m2 | kos | 4 |  | 0
| 63 513 | Dobava in vgraditev odsevnika z nosilcem iz vroče cinkane jeklene pločevine in odsevno umetno snovjo | kos | 43 |  | 0
| - | Dobava in vgraditev leseno - jeklene kolesarske ograje vključno vse elemente, h = 1,30 m | m1 | 750 |  | 0
| - | Dobava in vgraditev leseno - jeklene kolesarske ograje vključno vse elemente, h = 1,30 m OPOMBA: vijačena, vključno z betonskimi točkovnimi temelji | m1 | 40 |  | 0
| - | Dobava in vgraditev mrežne varovalne ograje, z izkopom za temelje, betonskim temeljem (C16/20), fi. 30 cm, globine 100 cm, stebriči, mrežo, žico za pritrditev in nadvišanje varovalne ograje. Višina ograje 140 cm z nadvišanjem z žico 2 x 20 cm | m1 | 121 |  | 0
| 6. OPREMA CESTE - skupaj |  |  |  |  | 0

## PK-1 (E6)
Projekt: IZGRADNJA DRŽAVNE KOLESARSKE POVEZAVE G2, BLED - BOHINJSKA BISTRICA
ODSEK OBRNE - SOTESKA
Načrt: 2/6 Načrt opornih in podpornih konstrukcij - PK-1 (E6-26 do E6-30)
REKAPITULACIJA
| 1. | PREDDELA |  |  | 0
| 2. | ZEMELJSKA DELA |  |  | 0
| 4. | ODVODNJAVANJE |  |  | 0
| 5. | GRADBENA IN OBRTNIŠKA DELA |  |  | 0
| 7. | TUJE STORITVE |  |  | 3000
|  | VREDNOST SKUPAJ |  |  | 3000
|  | DDV 22% |  |  | 660
|  | VREDNOST SKUPAJ Z DDV |  |  | 3660
Načrt: 2/6 Načrt opornih in podpornih konstrukcij - PK-1 (E6-26 do E6-30)
| Šifra | Opis dela | Enota | Količina | Cena / enoto | Vrednost (EUR)
| 1. | PREDDELA
| 11 313 | Postavitev in zavarovanje profilov za zakoličbo objekta s površino nad 100 m2. | kos | 7 |  | 0
| 11 321 | Določitev in preverjanje položajev, višin in smeri pri gradnji objekta s površino do 200 m2. | kos | 7 |  | 0
| 12 131 | Odstranitev grmovja in dreves z debli premera do 10 cm ter vej na redko porasli površini - ročno | m2 | 411 |  | 0
| 12 151 | Posek in odstranitev drevesa z deblom premera 11 do 30 cm ter odstranitev vej | kos | 4 |  | 0
| 12 166 | Odstranitev panja s premerom 31 do 50 cm z odvozom na deponijo | kos | 4 |  | 0
| 1. PREDDELA - skupaj |  |  |  |  | 0
| 2. | ZEMELJSKA DELA
| 21 224 | Široki izkopi vezljive zemljine/zrnate kamnine - 3. kat., strojno z nakladanjem in odvozom v deponijo, izkop za AB pasovne temelje. | m3 | 358.7 |  | 0
| 23 331 | Dobava in vgraditev geotekstilije za drenažno plast, po načrtu - filc, ovit okoli drenažne cevi. | m2 | 159 |  | 0
| 24 218 | Zasip z zrnato kamnino – 3. kategorije z dobavo iz kamnoloma. Zasip zidu pod cestno konstrukcijo. | m3 | 68 |  | 0
| 25 236 | Zaščita brežine z brizganim cementnim betonom in mrežo. - beton za torkret C25/30, Dmax 16 mm, debeline 10 cm, ojačan z armaturno mrežo Q226. | m2 | 247 |  | 0
| 25 281 | Zaščita brežine s kamnito zložbo, izvedeno s cementnim betonom.
|  | - izboljšava temeljnih tal z kamni v betonu C16/20 v debelini 50 cm, komplet z dobavo kamnov, po navodilih geomehanikov. V primeru, da se ob izkopu za temelje ugotovi močno zaglinjeno gruščnato podlago. | m3 | 8 |  | 0
|  | - kamnita zložba: volumsko razmerje beton : kamenja ne sme biti manjše od 60% : 40%. Kamenje, ki sestavlja zložbo mora biti iz zdravega, nerazpokanega apnenca z velikostjo kamenja s premerom od d=30 cm do d=60 cm. Beton med kamni C16/20. | m3 | 262 |  | 0
|  | - obloga s kamni d=15-30cm v betonu C16/20, obloga brežine pred zidom | m3 | 110.6 |  | 0
| 29 152 | Odlaganje odpadne zmesi zemljine in kamnine (vezljiva zemljina / zrnata kamenina - 3. kategorije, vključno s prevozom) | t | 754 |  | 0
| - | Odlaganje odpadnega lesa predelovalcu gradbenih odpadkov (vključno s prevozom). | t | 7.2 |  | 0
| 2. ZEMELJSKA DELA - skupaj |  |  |  |  | 0
| 4. | ODVODNJAVANJE
| 42 134 | Izdelava vzdolžne in prečne drenaže, globoke do 1,0 m, na podložni plasti iz cementnega betona, debeline 10 cm, z gibljivimi plastičnimi cevmi premera 16 cm. Vzdolžna drenažna cev premera 160 mm. | m1 | 176.5 |  | 0
| 42 462 | Izdelava izcednice (barbakane) iz trde plastične cevi, premera 110 mm, dolžine 51 do 100 cm, na razmakih 2m. | kos | 48 |  | 0
| 4. ODVODNJAVANJE - skupaj |  |  |  |  | 0
| 5. | GRADBENA IN OBRTNIŠKA DELA
| 51 121 | Izdelava nepremičnega odra, visokega do 4 m. Upoštevana je 1x tlorisna površina objekta. | m2 | 154 |  | 0
| 51 221 | Izdelava dvostranskega vezanega opaža za raven temelj zidu. | m2 | 63 |  | 0
| 51 711 | Izdelava podprtega opaža robnega venca na premostitvenem, opornem in podpornem objektu. | m2 | 116 |  | 0
| - | Dobava in montaža trikotne zaključne letvice 3/3 v opaž pred betonažo konstrukcije. | m1 | 206 |  | 0
| 52 222 | Dobava in postavitev rebrastih žic iz visokovrednega naravno trdega jekla B St 500 S s premerom do 12 mm, za srednje zahtevno ojačitev. | kg | 2828 |  | 0
| 52 314 | Dobava in postavitev mreže iz vlečene jeklene žice B500A, s premerom > od 4 in < od 12 mm, masa 4,1 do 6 kg/m2. | kg | 1475 |  | 0
| 53 151 | Dobava in vgraditev podložnega cementnega betona C12/15 v prerez do 0,15 m3/m2. Beton C12/15. | m3 | 14 |  | 0
| 53 117 | Dobava in vgraditev cementnega betona C12/15 v prerez od 0,16 do 0,30 m3/m2-m1. Beton C12/15 pod drenažno cevjo. | m3 | 29 |  | 0
| 53 244 | Dobava in vgraditev ojačenega cementnega betona C25/30 v prerez nad 0,50 m3/m2-m1, temelj zidu - beton C25/30, XC2, PV-I, Dmax 32 mm. | m3 | 62 |  | 0
| 53 253 | Dobava in vgraditev ojačenega cementnega betona C30/37 v prerez 0,31 do 0,50 m3/m2-m1, krone zidov z robnimi venci: C30/37, XC4, XD3, XF4, PV-II, Dmax 16. | m3 | 35 |  | 0
| 56 536 | Dobava in vgraditev injekcijskih IBO sider nosilnosti 250 kN, dolžine 8 m. Pasivna geomehanska sidra po predlogu geomehanika, v rastru 3 x 2 m. | kos | 6 |  | 0
| 58 241 | Dobava in vgraditev ograje, po posebnem arhitektonskem načrtu. Dobava in montaža lesenih varnostnih ograj, višine 130 cm z vijačenjem v beton na zgornji površini krone. Nosilnost ograj je 1,60 kN/m, sestavljene pa so iz nosilnih stebričkov na razmiku med 1,50 m in 2,50 m in s tremi (3) horizontalnimi gredicami. Leseni deli ograje so zaščiteni pred vsemi vremenskimi neprilikami. | m1 | 102.6 |  | 0
| 58 821 | Dobava in vgraditev merilnih čepov, vključno navezavo na veljavno nivelmansko mrežo. Vsi merilni čepi oz. reperji se vgradijo kot nastavki za 3D tarče za meritve prostorskih premikov. | kos | 7 |  | 0
| 58 911 | Dobava in vgraditev kovinske plošče z vpisanim nazivom izvajalca in letom izgradnje objekta | kos | 1 |  | 0
| 5. GRADBENA IN OBRTNIŠKA DELA - skupaj |  |  |  |  | 0
| 7. | TUJE STORITVE
| 79 311 | Projektantski nadzor. Vrednost postavke je že fiksno določena in jo ponudnik ne more/ne sme spreminjati. Obračun projektantskega nadzora se bo izvedel po dokazljivih dejanskih stroških na podlagi računa izvajalca projektantskega nadzora. | ura | 40 | 50 | 2000
| 79 351 | Stalen geotehnični nadzor. Vrednost postavke je že fiksno določena in jo ponudnik ne more/ne sme spreminjati. Obračun geotehničnega nadzora se bo izvedel po dokazljivih dejanskih stroških na podlagi računa izvajalca geotehničnega nadzora. | ura | 20 | 50 | 1000
| 79 514 | Izdelava projekta izvedenih del (PID) | kos | 1 |  | 0
| 79 515 | Izdelava projekta obratovanja in vzdrževanja (POV) | kos | 1 |  | 0
| 7. TUJE STORITVE - skupaj |  |  |  |  | 3000

## PŠP-1 (E6)
Projekt: IZGRADNJA DRŽAVNE KOLESARSKE POVEZAVE G2, BLED - BOHINJSKA BISTRICA
ODSEK OBRNE - SOTESKA
Načrt: 2/8 Načrt prepustov z ureditvijo strug vodotokov - Nov škatlast prepust PŠP 1 (ob E6-19)
REKAPITULACIJA
| 1. | PREDDELA |  |  | 0
| 2. | ZEMELJSKA DELA |  |  | 0
| 4. | ODVODNJAVANJE |  |  | 0
| 5. | GRADBENA IN OBRTNIŠKA DELA |  |  | 0
| 7. | TUJE STORITVE |  |  | 1750
|  | VREDNOST SKUPAJ |  |  | 1750
|  | DDV 22% |  |  | 385
|  | VREDNOST SKUPAJ Z DDV |  |  | 2135
Načrt: 2/8 Načrt prepustov z ureditvijo strug vodotokov - Nov škatlast prepust PŠP 1 (ob E6-19)
| Šifra | Opis dela | Enota | Količina | Cena / enoto | Vrednost (EUR)
| 1. | PREDDELA
| 11 311 | Postavitev in zavarovanje profilov za zakoličbo objekta s površino do 50 m2 | kos | 4 |  | 0
| 11 321 | Določitev in preverjanje položajev, višin in smeri pri gradnji objekta s površino do 200 m2. | kos | 4 |  | 0
| 12 131 | Odstranitev grmovja in dreves z debli premera do 10 cm ter vej na redko porasli površini - ročno | m2 | 223 |  | 0
| 12 151 | Posek in odstranitev drevesa z deblom premera 11 do 30 cm ter odstranitev vej | kos | 1 |  | 0
| 12 166 | Odstranitev panja s premerom 31 do 50 cm z odvozom na deponijo | kos | 1 |  | 0
| 1. PREDDELA - skupaj |  |  |  |  | 0
| 2. | ZEMELJSKA DELA
| 21 224 | Široki izkopi vezljive zemljine/zrnate kamnine - 3. kat., strojno z nakladanjem in odvozom v deponijo. Izkop za prepusta. | m3 | 450.5 |  | 0
| 24 218 | Zasip z zrnato kamnino – 3. kategorije z dobavo iz kamnoloma. Zasip prepusta pod cestno konstrukcijo. | m3 | 91 |  | 0
| 24 214 | Zasip z zrnato kamnino – 3. kategorije - strojno. Za zasip uporabiti kvaliteten material iz izkopa, zasip ob krilih. | m3 | 2 |  | 0
| 25 176 | Dobava in vgraditev podtaknjenca vrbe na brežini, visoki 30 do 60 cm. Podtaknjenci so na povprečnem razmiku 80 cm. Varovanje iztoka v vodotok. | kos | 8 |  | 0
| 25 281 | Zaščita brežine s kamnito zložbo, izvedeno s cementnim betonom. - Struga s kamnometa v betonski podlagi C20/25, Dmax 32 mm- dno prepusta, srednji premer 20 cm. | m3 | 5 |  | 0
|  | - Varovanje s kamnometom v betonski podlagi C20/25, Dmax 32 mm, srednji premer 50 cm, na iztoku v vodotok. | m3 | 4 |  | 0
|  | - Varovanje dna in brežine jarka s kamnometom v betonski podlagi C20/25, Dmax 32 mm, srednji premer 20 cm, na vtoku v prepust. | m3 | 33 |  | 0
|  | - Obloga brežine jarka s kamni v betonu C20/25, Dmax 32 mm, srednji premer 40 cm, na vtoku v prepust. | m3 | 35 |  | 0
| 25 284 | Zaščita brežine s kamnometom iz lomljenca. Trapezni jarek B=50cm; m=1:1, varovan s kamnometom ds=40 cm. | m3 | 26 |  | 0
| 25 286 | Zapolnitev stikov v kamniti zložbi s humusom in zatravitev s semenom. Trapezni jarek - fuge so zapolnjene s mešanico humusa in gline ter zatravljene. | m2 | 64 |  | 0
| 25 296 | Izdelava praga za omejitev zaščite brežine iz lomljenca, vgrajenega v suho. Pred iztokom v vodotok. | m3 | 3 |  | 0
| 25 297 | Izdelava praga za omejitev zaščite brežine iz lomljenca v cementnem betonu. Na vhodu v prepust -prag obloge brežine. | m3 | 22 |  | 0
| 27 611 | Dobava in vgraditev lesenih navpičnih kolov premera 20 cm. Leseni piloti, premera 20 cm, globine 2,5m na razmiku 50 cm. | m1 | 12.5 |  | 0
| 29 152 | Odlaganje odpadne zmesi zemljine in kamnine (vezljiva zemljina / zrnata kamenina - 3. kategorije, vključno s prevozom in plačilom taks) | t | 942 |  | 0
| - | Odlaganje odpadnega lesa predelovalcu gradbenih odpadkov (vključno s prevozom). | t | 3 |  | 0
| 2. ZEMELJSKA DELA - skupaj |  |  |  |  | 0
| 4. | ODVODNJAVANJE
| - | Izdelava mulde iz kamna v cementnem betonu C20/25, Dmax 32 mm, skupne debeline 20-25cm. | m1 | 8.85 |  | 0
| 4. ODVODNJAVANJE - skupaj |  |  |  |  | 0
| 5. | GRADBENA IN OBRTNIŠKA DELA
| 51 121 | Izdelava nepremičnega odra, visokega do 4 m. Upoštevana je 1x tlorisna površina objekta. | m2 | 19 |  | 0
| 51 221 | Izdelava dvostranskega vezanega opaža za raven temelj. Pasovna temelja prepusta. | m2 | 10 |  | 0
| 51 631 | Izdelava podprtega opaža za bočne stranice ravnih plošč. | m2 | 4 |  | 0
| 51 311 | Izdelava podprtega opaža za raven zid, visok do 2 m, stene prepusta. | m2 | 81 |  | 0
| 51 611 | Izdelava podprtega opaža za ravno ploščo s podporo, visoko do 2 m. | m2 | 17 |  | 0
| 51 711 | Izdelava podprtega opaža robnega venca na premostitvenem, opornem in podpornem objektu. | m2 | 9 |  | 0
| - | Dobava in montaža trikotne zaključne letvice 3/3 v opaž pred betonažo konstrukcije. | m1 | 6.2 |  | 0
| - | Dobava in montaža trikotne zaključne letvice 5/5 v opaž pred betonažo konstrukcije. | m1 | 6.2 |  | 0
| 52 222 | Dobava in postavitev rebrastih žic iz visokovrednega naravno trdega jekla B St 500 S s premerom do 12 mm, za srednje zahtevno ojačitev. | kg | 3012 |  | 0
| 53 151 | Dobava in vgraditev podložnega cementnega betona C12/15 v prerez do 0,15 m3/m2. Beton C12/15. | m3 | 4 |  | 0
| 53 174 | Dobava in vgraditev zaščitnega / izravnalnega / nagibnega cementnega betona C16/20 v prerez do 0,15 m3/m2. Zaščitni beton nad hidroizolacijo. | m3 | 2 |  | 0
| 53 243 | Dobava in vgraditev ojačenega cementnega betona C25/30 v prerez 0,31 do 0,50 m3/m2-m1, temelj prepusta - beton C25/30, XC2, PV-I, Dmax 32 mm. | m3 | 2 |  | 0
| 53 252 | Dobava in vgraditev ojačenega cementnega betona C30/37 v prerez 0,16 do 0,30 m3/m2-m1.
|  | - krone zidov z robnimi venci: C30/37, XD3, XF4, PV-II, Dmax 32 mm | m3 | 2 |  | 0
|  | - stene in talna plošča prepusta: C30/37, XD2, XF2, PV-II, Dmax 32 mm. | m3 | 15 |  | 0
|  | - voziščna plošča prepusta: C30/37, XC2, XD1, XF2, PV-II, Dmax 32. | m3 | 4 |  | 0
| 59 654 | Izdelava hidroizolacije z bitumenskimi trakovi, debelimi 4,5 ali 5 mm, sprijemna plast iz bitumenske lepilne zmesi HI trakovi skladni s SIST EN 14695 in SIST EN 1031. Izvedba z: - hladno bitumensko zmesjo-poraba (2-2,5) kg/m2 - varjeni bitumenski trakovi s stekleno tkanino, debeline 5mm, s preklopi. | m2 | 23 |  | 0
| 58 241 | Izdelava in priprava za vgraditev nosilne konstrukcije zaščitne ograje na objektu iz jeklenih cevi z okroglim prerezom (po načrtu). Jeklena varovalna ograja h=120 cm s horizontalnimi polnili - vroče cinkane z minimalno debelino cinkovega nanosa 85 mikrometrov. Ograje so še dodatno finalno opleskane v barvnem odtenku RAL 8025 s sistemsko protikorozijsko zaščito, ki zagotavlja obstojnost C4H. | m1 | 7.2 |  | 0
| 58 821 | Dobava in vgraditev merilnih čepov, vključno navezavo na veljavno nivelmansko mrežo. Vsi merilni čepi oz. reperji se vgradijo kot nastavki za 3D tarče za meritve prostorskih premikov. | kos | 4 |  | 0
| 58 911 | Dobava in vgraditev kovinske plošče z vpisanim nazivom izvajalca in letom izgradnje objekta | kos | 1 |  | 0
| 59 996 | Izdelava delovnega stika stene po načrtu. Tesnitev navpičnih ali vodoravnih spojev z nabrekajočim tesnilnim trakom. Pri delu je treba paziti na čistost podlage in kvalitetno lepljenje traku. | m1 | 42 |  | 0
| 5. GRADBENA IN OBRTNIŠKA DELA - skupaj |  |  |  |  | 0
| 7. | TUJE STORITVE
| 79 311 | Projektantski nadzor. Vrednost postavke je že fiksno določena in jo ponudnik ne more/ne sme spreminjati. Obračun projektantskega nadzora se bo izvedel po dokazljivih dejanskih stroških na podlagi računa izvajalca projektantskega nadzora. | ura | 20 | 50 | 1000
| 79 351 | Stalen geotehnični nadzor. Vrednost postavke je že fiksno določena in jo ponudnik ne more/ne sme spreminjati. Obračun geotehničnega nadzora se bo izvedel po dokazljivih dejanskih stroških na podlagi računa izvajalca geotehničnega nadzora. | ura | 15 | 50 | 750
| 79 514 | Izdelava projekta izvedenih del (PID) | kpl | 1 |  | 0
| 79 515 | Izdelava projekta obratovanja in vzdrževanja (POV) | kpl | 1 |  | 0
| 7. TUJE STORITVE - skupaj |  |  |  |  | 1750

## PCP-2 (E6)
Projekt: IZGRADNJA DRŽAVNE KOLESARSKE POVEZAVE G2, BLED - BOHINJSKA BISTRICA
ODSEK OBRNE - SOTESKA
Načrt: 2/8 Načrt prepustov z ureditvijo strug vodotokov - Nov cevni prepust PCP 2 (v E6-31A)
REKAPITULACIJA
| 1. | PREDDELA |  |  | 0
| 2. | ZEMELJSKA DELA |  |  | 0
| 4. | ODVODNJAVANJE |  |  | 0
| 5. | GRADBENA IN OBRTNIŠKA DELA |  |  | 0
| 7. | TUJE STORITVE |  |  | 1750
|  | VREDNOST SKUPAJ |  |  | 1750
|  | DDV 22% |  |  | 385
|  | VREDNOST SKUPAJ Z DDV |  |  | 2135
Načrt: 2/8 Načrt prepustov z ureditvijo strug vodotokov - Nov cevni prepust PCP 2 (v E6-31A)
| Šifra | Opis dela | Enota | Količina | Cena / enoto | Vrednost (EUR)
| 1. | PREDDELA
| 11 311 | Postavitev in zavarovanje profilov za zakoličbo objekta s površino do 50 m2 | kos | 4 |  | 0
| 11 321 | Določitev in preverjanje položajev, višin in smeri pri gradnji objekta s površino do 200 m2. | kos | 4 |  | 0
| 12 131 | Odstranitev grmovja in dreves z debli premera do 10 cm ter vej na redko porasli površini - ročno | m2 | 77 |  | 0
| 12 151 | Posek in odstranitev drevesa z deblom premera 11 do 30 cm ter odstranitev vej | kos | 1 |  | 0
| 12 166 | Odstranitev panja s premerom 31 do 50 cm z odvozom na deponijo | kos | 1 |  | 0
| 13 244 | Zavarovanje gradbene jame v času gradnje z ''berlinsko steno''. Dobava materiala, vgraditev in vzdrževanje "berlinske stene" svetle višine 3.25m, sestavljene iz jeklenih profilov, vključno z lesenimi deskami, dim. 25x5x100cm, ki so postavljene med jeklene profile. Jekleni profili so postavljeni na medsebojnem razmaku 1,0 m. Višina stene, ki vsebuje lesene deske, predstavlja 1/2 celotne višine. Profil je za 1/2 višine zabit v teren. Obračunana je svetla površina berlinske stene (površina, ki vsebuje lesene deske)! | m2 | 14 |  | 0
| 1. PREDDELA - skupaj |  |  |  |  | 0
| 2. | ZEMELJSKA DELA
| 21 224 | Široki izkopi vezljive zemljine/zrnate kamnine - 3. kat., strojno z nakladanjem in odvozom v deponijo. Izkop za prepust. | m3 | 143 |  | 0
| 24 218 | Zasip z zrnato kamnino – 3. kategorije z dobavo iz kamnoloma. Zasip prepusta pod cestno konstrukcijo. | m3 | 84 |  | 0
| 24 214 | Zasip z zrnato kamnino – 3. kategorije - strojno. Za zasip uporabiti kvaliteten material iz izkopa. | m3 | 2 |  | 0
| 25 176 | Dobava in vgraditev podtaknjenca vrbe na brežini, visoki 30 do 60 cm. Podtaknjenci so na povprečnem razmiku 80 cm. Varovanje iztoka v vodotok. | kos | 6 |  | 0
| 25 281 | Zaščita brežine s kamnito zložbo, izvedeno s cementnim betonom. - Trapezni jarek s kamnometom, srednji premer 40 cm v betonski podlagi C20/25, Dmax 32 mm, deb. 10cm. | m3 | 13 |  | 0
|  | - Varovanje brežine ob kanaleti na predelu vtoka v jašek s kamnom (srednji premer 15 cm) v betonu C20/25, Dmax 32 mm. | m3 | 2 |  | 0
| 25 297 | Izdelava praga za omejitev zaščite brežine iz lomljenca v cementnem betonu | m3 | 3 |  | 0
| 27 611 | Dobava in vgraditev lesenih navpičnih kolov premera 20 cm. Leseni piloti, premera 20 cm, globine 2,5m na razmiku 50 cm. | m1 | 12.5 |  | 0
| 29 152 | Odlaganje odpadne zmesi zemljine in kamnine (vezljiva zemljina / zrnata kamenina - 3. kategorije, vključno s prevozom in plačilom taks) | t | 297 |  | 0
| - | Odlaganje odpadnega lesa predelovalcu gradbenih odpadkov (vključno s prevozom). | t | 1.6 |  | 0
| 2. ZEMELJSKA DELA - skupaj |  |  |  |  | 0
| 4. | ODVODNJAVANJE
| - | Izdelava prepusta krožnega prereza iz cevi iz ojačenega cementnega betona s premerom 140 cm | m1 | 6 |  | 0
| - | Izdelava poševne vtočne ali iztočne glave prepusta krožnega prereza iz ojačanega cementnega betona C30/37, XD2, XF2, PV-II, Dmax 32 mm, s premerom 140 cm. | kos | 1 |  | 0
| - | Utrditev jarka s kanaletami na stik iz cementnega betona, dolžine 100 cm in notranje širine dna kanalete 40 cm, na podložni plasti iz betona C20/25, Dmax 32 mm, debeli 10 cm. | m1 | 4.5 |  | 0
| 44 957 | Dobava in vgraditev pokrova iz duktilne litine z nosilnostjo 125 kN, s prerezom 600/600 mm. | kos | 1 |  | 0
| - | Dobava, priprava in izvedba tlakovanje dna revizijskega jaška z granitnimi kockami dim. 5x5x5cm, komplet z fugiranjem fug med kockami ter vsemi potrebnimi deli in materiali. | m2 | 3 |  | 0
| 4. ODVODNJAVANJE - skupaj |  |  |  |  | 0
| 5. | GRADBENA IN OBRTNIŠKA DELA
| 51 121 | Izdelava nepremičnega odra, visokega do 4 m. Upoštevana je 1x tlorisna površina objekta. | m2 | 29 |  | 0
| 51 221 | Izdelava dvostranskega vezanega opaža za raven temelj. Talna plošča jaška. | m2 | 3 |  | 0
| 51 312 | Izdelava podprtega opaža za raven zid, visok do 2 m. Opaž obbetonaže AB cevi. | m2 | 20 |  | 0
| 51 312 | Izdelava podprtega opaža za raven zid, visok 2,1 do 4 m. Opaž sten revizijskega jaška. | m2 | 36 |  | 0
| 51 612 | Izdelava podprtega opaža za ravno ploščo s podporo, visoko 2,1 do 4 m. Opaž stropne plošče revizijskega jaška. | m2 | 3 |  | 0
| 52 222 | Dobava in postavitev rebrastih žic iz visokovrednega naravno trdega jekla B St 500 S s premerom do 12 mm, za srednje zahtevno ojačitev. | kg | 864 |  | 0
| 52 312 | Dobava in postavitev mreže iz vlečene jeklene žice B500A, s premerom > od 4 in < od 12 mm, masa 2,1 do 3 kg/m2. | kg | 140 |  | 0
| 53 151 | Dobava in vgraditev podložnega cementnega betona C12/15 v prerez do 0,15 m3/m2. Beton C12/15. | m3 | 3 |  | 0
| 53 231 | Dobava in vgraditev ojačenega cementnega betona C20/25 v prerez do 0,15 m3/m2-m1. Beton za obbetonažo cevnih prepustov C20/25, Dmax 32 mm. | m3 | 11 |  | 0
|  | - Naklonski beton v dnu revizijskega jaška C20/25, Dmax 32 mm. | m3 | 1 |  | 0
| 53 252 | Dobava in vgraditev ojačenega cementnega betona C30/37 v prerez 0,16 do 0,30 m3/m2-m1.
|  | - beton revizijskega jaška: C30/37, XD2, XF2, PV-II, Dmax 32 mm. | m3 | 7 |  | 0
| 58 821 | Dobava in vgraditev merilnih čepov, vključno navezavo na veljavno nivelmansko mrežo. Vsi merilni čepi oz. reperji se vgradijo kot nastavki za 3D tarče za meritve prostorskih premikov. | kos | 4 |  | 0
| 58 911 | Dobava in vgraditev kovinske plošče z vpisanim nazivom izvajalca in letom izgradnje objekta | kos | 1 |  | 0
| 59 996 | Izdelava delovnega stika stene po načrtu. Tesnitev navpičnih ali vodoravnih spojev z nabrekajočim tesnilnim trakom. Pri delu je treba paziti na čistost podlage in kvalitetno lepljenje traku. | m1 | 24 |  | 0
| 5. GRADBENA IN OBRTNIŠKA DELA - skupaj |  |  |  |  | 0
| 7. | TUJE STORITVE
| 79 311 | Projektantski nadzor. Vrednost postavke je že fiksno določena in jo ponudnik ne more/ne sme spreminjati. Obračun projektantskega nadzora se bo izvedel po dokazljivih dejanskih stroških na podlagi računa izvajalca projektantskega nadzora. | ura | 20 | 50 | 1000
| 79 351 | Stalen geotehnični nadzor. Vrednost postavke je že fiksno določena in jo ponudnik ne more/ne sme spreminjati. Obračun geotehničnega nadzora se bo izvedel po dokazljivih dejanskih stroških na podlagi računa izvajalca geotehničnega nadzora. | ura | 15 | 50 | 750
| 79 514 | Izdelava projekta izvedenih del (PID) | kpl | 1 |  | 0
| 79 515 | Izdelava projekta obratovanja in vzdrževanja (POV) | kpl | 1 |  | 0
| 7. TUJE STORITVE - skupaj |  |  |  |  | 1750

## PŠP-2 (E6)
Projekt: IZGRADNJA DRŽAVNE KOLESARSKE POVEZAVE G2, BLED - BOHINJSKA BISTRICA
ODSEK OBRNE - SOTESKA
Načrt: 2/8 Načrt prepustov z ureditvijo strug vodotokov - Nov škatlast prepust PŠP 2 (ob E6-41A)
REKAPITULACIJA
| 1. | PREDDELA |  |  | 0
| 2. | ZEMELJSKA DELA |  |  | 0
| 4. | ODVODNJAVANJE |  |  | 0
| 5. | GRADBENA IN OBRTNIŠKA DELA |  |  | 0
| 7. | TUJE STORITVE |  |  | 1750
|  | VREDNOST SKUPAJ |  |  | 1750
|  | DDV 22% |  |  | 385
|  | VREDNOST SKUPAJ Z DDV |  |  | 2135
Načrt: 2/8 Načrt prepustov z ureditvijo strug vodotokov - Nov škatlast prepust PŠP 2 (ob E6-41A)
| Šifra | Opis dela | Enota | Količina | Cena / enoto | Vrednost (EUR)
| 1. | PREDDELA
| 11 311 | Postavitev in zavarovanje profilov za zakoličbo objekta s površino do 50 m2 | kos | 4 |  | 0
| 11 321 | Določitev in preverjanje položajev, višin in smeri pri gradnji objekta s površino do 200 m2. | kos | 4 |  | 0
| 12 131 | Odstranitev grmovja in dreves z debli premera do 10 cm ter vej na redko porasli površini - ročno | m2 | 92 |  | 0
| 12 151 | Posek in odstranitev drevesa z deblom premera 11 do 30 cm ter odstranitev vej | kos | 1 |  | 0
| 12 166 | Odstranitev panja s premerom 31 do 50 cm z odvozom na deponijo | kos | 1 |  | 0
| 1. TUJE STORITVE - skupaj |  |  |  |  | 0
| 2. | ZEMELJSKA DELA
| 21 224 | Široki izkopi vezljive zemljine/zrnate kamnine - 3. kat., strojno z nakladanjem in odvozom v deponijo. Izkop za prepust. | m3 | 308.6 |  | 0
| 24 218 | Zasip z zrnato kamnino – 3. kategorije z dobavo iz kamnoloma. Zasip prepusta pod cestno konstrukcijo. | m3 | 244.4 |  | 0
| 24 214 | Zasip z zrnato kamnino – 3. kategorije - strojno. Za zasip uporabiti kvaliteten material iz izkopa. | m3 | 56 |  | 0
| 25 176 | Dobava in vgraditev podtaknjenca vrbe na brežini, visoki 30 do 60 cm. Podtaknjenci so na povprečnem razmiku 80 cm. Varovanje iztoka v vodotok. | kos | 9 |  | 0
| 25 281 | Zaščita brežine s kamnito zložbo, izvedeno s cementnim betonom. Struga s kamnometa v betonski podlagi - dno prepusta in revizijskega jaška. | m3 | 8 |  | 0
| 25 284 | Zaščita brežine s kamnometom iz lomljenca. Trapezni jarek B=100cm; m=1:1, glob. 40 do 60 cm, varovan s kamnometom ds=40 cm. | m3 | 33 |  | 0
| 25 286 | Zapolnitev stikov v kamniti zložbi s humusom in zatravitev s semenom. Trapezni jarek - fuge so zapolnjene s mešanico humusa in gline ter zatravljene. | m2 | 71 |  | 0
| 25 297 | Izdelava praga za omejitev zaščite brežine iz lomljenca v cementnem betonu | m3 | 4 |  | 0
| 27 611 | Dobava in vgraditev lesenih navpičnih kolov premera 20 cm. Leseni piloti, premera 20 cm, globine 2,5m na razmiku 50 cm. | m1 | 22.5 |  | 0
| 29 152 | Odlaganje odpadne zmesi zemljine in kamnine (vezljiva zemljina / zrnata kamenina - 3. kategorije, vključno s prevozom in plačilom taks) | t | 531 |  | 0
| - | Odlaganje odpadnega lesa predelovalcu gradbenih odpadkov (vključno s prevozom). | t | 1.7 |  | 0
| 2. ZEMELJSKA DELA - skupaj |  |  |  |  | 0
| 4. | ODVODNJAVANJE
| - | Izdelava mulde iz kamna v cementnem betonu C20/25, Dmax 32 mm, skupne debeline 20-25cm. | m1 | 11 |  | 0
| 44 957 | Dobava in vgraditev pokrova iz duktilne litine z nosilnostjo 125 kN, s prerezom 600/600 mm. Pokrov iz nodularne litine. | kos | 1 |  | 0
| 4. ODVODNJAVANJE - skupaj |  |  |  |  | 0
| 5. | GRADBENA IN OBRTNIŠKA DELA
| 51 121 | Izdelava nepremičnega odra, visokega do 4 m. Upoštevana je 1x tlorisna površina objekta. | m2 | 39 |  | 0
| 51 221 | Izdelava dvostranskega vezanega opaža za raven temelj. Pasovna temelja prepusta. | m2 | 5 |  | 0
| 51 631 | Izdelava podprtega opaža za bočne stranice ravnih plošč. | m2 | 7 |  | 0
| 51 311 | Izdelava podprtega opaža za raven zid, visok do 2 m, stene prepusta. | m2 | 65 |  | 0
| 51 312 | Izdelava podprtega opaža za raven zid, visok 2,1 do 4 m, stene revizijskega jaška in krila prepusta. | m2 | 63 |  | 0
| 51 611 | Izdelava podprtega opaža za ravno ploščo s podporo, visoko do 2 m. Plošča prepusta. | m2 | 17 |  | 0
| 51 612 | zdelava podprtega opaža za ravno ploščo s podporo, visoko 2,1 do 4 m. Plošča revizijskega jaška. | m2 | 6 |  | 0
| 51 711 | Izdelava podprtega opaža robnega venca na premostitvenem, opornem in podpornem objektu. | m2 | 4 |  | 0
| - | Dobava in montaža trikotne zaključne letvice 3/3 v opaž pred betonažo konstrukcije. | m1 | 2.5 |  | 0
| - | Dobava in montaža trikotne zaključne letvice 5/5 v opaž pred betonažo konstrukcije. | m1 | 2.5 |  | 0
| 52 216 | Dobava in postavitev rebrastih palic iz visokovrednega naravno trdega jekla B St 420 S s premerom 14 mm in večjim, za srednje zahtevno ojačitev. Lahko se uporabi jeklo višje kvalitete, kot npr. St 500. | kg | 74 |  | 0
| 52 222 | Dobava in postavitev rebrastih žic iz visokovrednega naravno trdega jekla B St 500 S s premerom do 12 mm, za srednje zahtevno ojačitev. | kg | 4001 |  | 0
| 53 151 | Dobava in vgraditev podložnega cementnega betona C12/15 v prerez do 0,15 m3/m2. Beton C12/15. | m3 | 4 |  | 0
| 53 174 | Dobava in vgraditev zaščitnega / izravnalnega / nagibnega cementnega betona C16/20 v prerez do 0,15 m3/m2. Zaščitni beton nad hidroizolacijo. | m3 | 2 |  | 0
| 53 243 | Dobava in vgraditev ojačenega cementnega betona C25/30 v prerez 0,31 do 0,50 m3/m2-m1, temelj prepusta - beton C25/30, XC2, PV-I, Dmax 32 mm. | m3 | 1 |  | 0
| 53 252 | Dobava in vgraditev ojačenega cementnega betona C30/37 v prerez 0,16 do 0,30 m3/m2-m1.
|  | - robni venec: C30/37, XD3, XF4, PV-II, Dmax 32 mm | m3 | 1 |  | 0
|  | - stene, talna plošča prepusta in revizijskega jaška ter krila: C30/37, XD2, XF2, PV-II, Dmax 32 mm. | m3 | 23 |  | 0
|  | - zgornja plošča prepusta in revizijskega jaška: C30/37, XC2, XD1, XF2, PV-II, Dmax 32. | m3 | 6 |  | 0
| 59 654 | Izdelava hidroizolacije z bitumenskimi trakovi, debelimi 4,5 ali 5 mm, sprijemna plast iz bitumenske lepilne zmesi HI trakovi skladni s SIST EN 14695 in SIST EN 1031. Izvedba z: - hladno bitumensko zmesjo-poraba (2-2,5) kg/m2 - varjeni bitumenski trakovi s stekleno tkanino, debeline 5mm, s preklopi. | m2 | 24 |  | 0
| 58 241 | Izdelava in priprava za vgraditev nosilne konstrukcije zaščitne ograje na objektu iz jeklenih cevi z okroglim prerezom (po načrtu). Jeklena varovalna ograja h=120 cm s horizontalnimi polnili - vroče cinkane z minimalno debelino cinkovega nanosa 85 mikrometrov. Ograje so še dodatno finalno opleskane v barvnem odtenku RAL 8025 s sistemsko protikorozijsko zaščito, ki zagotavlja obstojnost C4H. | m1 | 4.9 |  | 0
| 58 821 | Dobava in vgraditev merilnih čepov, vključno navezavo na veljavno nivelmansko mrežo. Vsi merilni čepi oz. reperji se vgradijo kot nastavki za 3D tarče za meritve prostorskih premikov. | kos | 2 |  | 0
| 58 911 | Dobava in vgraditev kovinske plošče z vpisanim nazivom izvajalca in letom izgradnje objekta | kos | 1 |  | 0
| 59 996 | Izdelava delovnega stika stene po načrtu. Tesnitev navpičnih ali vodoravnih spojev z nabrekajočim tesnilnim trakom. Pri delu je treba paziti na čistost podlage in kvalitetno lepljenje traku. | m1 | 63 |  | 0
| 5. GRADBENA IN OBRTNIŠKA DELA - skupaj |  |  |  |  | 0
| 7. | TUJE STORITVE
| 79 311 | Projektantski nadzor. Vrednost postavke je že fiksno določena in jo ponudnik ne more/ne sme spreminjati. Obračun projektantskega nadzora se bo izvedel po dokazljivih dejanskih stroških na podlagi računa izvajalca projektantskega nadzora. | ura | 20 | 50 | 1000
| 79 351 | Stalen geotehnični nadzor. Vrednost postavke je že fiksno določena in jo ponudnik ne more/ne sme spreminjati. Obračun geotehničnega nadzora se bo izvedel po dokazljivih dejanskih stroških na podlagi računa izvajalca geotehničnega nadzora. | ura | 15 | 50 | 750
| 79 514 | Izdelava projekta izvedenih del (PID) | kpl | 1 |  | 0
| 79 515 | Izdelava projekta obratovanja in vzdrževanja (POV) | kpl | 1 |  | 0
| 7. TUJE STORITVE - skupaj |  |  |  |  | 1750

## PCP-3 (E6)
Projekt: IZGRADNJA DRŽAVNE KOLESARSKE POVEZAVE G2, BLED - BOHINJSKA BISTRICA
ODSEK OBRNE - SOTESKA
Načrt: 2/8 Načrt prepustov z ureditvijo strug vodotokov - Nov cevni prepust PCP 3 (ob E6-45A)
REKAPITULACIJA
| 1. | PREDDELA |  |  | 0
| 2. | ZEMELJSKA DELA |  |  | 0
| 4. | ODVODNJAVANJE |  |  | 0
| 5. | GRADBENA IN OBRTNIŠKA DELA |  |  | 0
| 7. | TUJE STORITVE |  |  | 1750
|  | VREDNOST SKUPAJ |  |  | 1750
|  | DDV 22% |  |  | 385
|  | VREDNOST SKUPAJ Z DDV |  |  | 2135
Načrt: 2/8 Načrt prepustov z ureditvijo strug vodotokov - Nov cevni prepust PCP 3 (ob E6-45A)
| Šifra | Opis dela | Enota | Količina | Cena / enoto | Vrednost (EUR)
| 1. | PREDDELA
| 11 311 | Postavitev in zavarovanje profilov za zakoličbo objekta s površino do 50 m2 | kos | 4 |  | 0
| 11 321 | Določitev in preverjanje položajev, višin in smeri pri gradnji objekta s površino do 200 m2. | kos | 4 |  | 0
| 12 131 | Odstranitev grmovja in dreves z debli premera do 10 cm ter vej na redko porasli površini - ročno | m2 | 251 |  | 0
| 12 151 | Posek in odstranitev drevesa z deblom premera 11 do 30 cm ter odstranitev vej | kos | 1 |  | 0
| 12 166 | Odstranitev panja s premerom 31 do 50 cm z odvozom na deponijo | kos | 1 |  | 0
| 1. PREDDELA - skupaj |  |  |  |  | 0
| 2. | ZEMELJSKA DELA
| 21 224 | Široki izkopi vezljive zemljine/zrnate kamnine - 3. kat., strojno z nakladanjem in odvozom v deponijo. Izkop za prepust. | m3 | 234 |  | 0
| 24 218 | Zasip z zrnato kamnino – 3. kategorije z dobavo iz kamnoloma. Zasip prepusta pod cestno konstrukcijo. | m3 | 79 |  | 0
| 24 214 | Zasip z zrnato kamnino – 3. kategorije - strojno. Za zasip uporabiti kvaliteten material iz izkopa. | m3 | 2 |  | 0
| 25 281 | Zaščita brežine s kamnito zložbo, izvedeno s cementnim betonom. - Trapezni jarek s kamnometom, srednji premer 20 cm v betonski podlagi C20/25, Dmax 32 mm, deb. 10cm. | m3 | 23 |  | 0
| 25 284 | Zaščita brežine s kamnometom iz lomljenca. Trapezni jarek B=100cm; m=1:1, glob. 74 do 145 cm, varovan s kamnometom ds=40 cm. | m3 | 22 |  | 0
| 25 286 | Zapolnitev stikov v kamniti zložbi s humusom in zatravitev s semenom. Trapezni jarek - fuge so zapolnjene z mešanico humusa in gline ter zatravljene. | m2 | 45 |  | 0
| 25 297 | Izdelava praga za omejitev zaščite brežine iz lomljenca v cementnem betonu | m3 | 4 |  | 0
| 29 152 | Odlaganje odpadne zmesi zemljine in kamnine (vezljiva zemljina / zrnata kamenina - 3. kategorije, vključno s prevozom in plačilom taks) | t | 488 |  | 0
| - | Odlaganje odpadnega lesa predelovalcu gradbenih odpadkov (vključno s prevozom). | t | 3.3 |  | 0
| 2. ZEMELJSKA DELA - skupaj |  |  |  |  | 0
| 4. | ODVODNJAVANJE
| - | Izdelava prepusta krožnega prereza iz cevi iz ojačenega cementnega betona s premerom 1,40 cm. | m1 | 6.7 |  | 0
| - | Izdelava poševne vtočne ali iztočne glave prepusta krožnega prereza iz ojačanega cementnega betona C30/37, XD2, XF2, PV-II, Dmax 32 mm, s premerom 140 cm. | kos | 1 |  | 0
| 4. ODVODNJAVANJE - skupaj |  |  |  |  | 0
| 5. | GRADBENA IN OBRTNIŠKA DELA
| 51 121 | Izdelava nepremičnega odra, visokega do 2 m. Upoštevana je 1x tlorisna površina objekta. | m2 | 7 |  | 0
| 51 221 | Izdelava dvostranskega vezanega opaža za raven temelj. | m2 | 6 |  | 0
| 51 312 | Izdelava podprtega opaža za raven zid, visok do 2 m. Opaž obbetonaže AB cevi. | m2 | 23 |  | 0
| 51 312 | Izdelava podprtega opaža za raven zid, visok 2,1 do 4 m. Opaž sten zidu na vstopu v prepust. | m2 | 33 |  | 0
| 51 711 | Izdelava podprtega opaža robnega venca na premostitvenem, opornem in podpornem objektu. | m2 | 8 |  | 0
| 52 222 | Dobava in postavitev rebrastih žic iz visokovrednega naravno trdega jekla B St 500 S s premerom do 12 mm, za srednje zahtevno ojačitev. | kg | 1151 |  | 0
| 52 312 | Dobava in postavitev mreže iz vlečene jeklene žice B500A, s premerom > od 4 in < od 12 mm, masa 2,1 do 3 kg/m2. | kg | 157 |  | 0
| 53 151 | Dobava in vgraditev podložnega cementnega betona C12/15 v prerez do 0,15 m3/m2. Beton C12/15. | m3 | 6 |  | 0
| 53 231 | Dobava in vgraditev ojačenega cementnega betona C20/25 v prerez do 0,15 m3/m2-m1. Beton za obbetonažo cevnih prepustov C20/25, Dmax 32 mm. | m3 | 13 |  | 0
| 53 243 | Dobava in vgraditev ojačenega cementnega betona C25/30 v prerez 0,31 do 0,50 m3/m2-m1, temelj zidu - beton C25/30, XC2, PV-I, Dmax 32 mm. | m3 | 3 |  | 0
| 53 252 | Dobava in vgraditev ojačenega cementnega betona C30/37 v prerez 0,16 do 0,30 m3/m2-m1.
|  | - beton L zidu: C30/37, XD2, XF2, PV-II, Dmax 32 mm. | m3 | 5 |  | 0
|  | - robni venec: C30/37, XD2, XF2, PV-II, Dmax 32 mm. | m3 | 2 |  | 0
| 58 821 | Dobava in vgraditev merilnih čepov, vključno navezavo na veljavno nivelmansko mrežo. Vsi merilni čepi oz. reperji se vgradijo kot nastavki za 3D tarče za meritve prostorskih premikov. | kos | 4 |  | 0
| 58 911 | Dobava in vgraditev kovinske plošče z vpisanim nazivom izvajalca in letom izgradnje objekta | kos | 1 |  | 0
| 59 996 | Izdelava delovnega stika stene po načrtu. Tesnitev navpičnih ali vodoravnih spojev z nabrekajočim tesnilnim trakom. Pri delu je treba paziti na čistost podlage in kvalitetno lepljenje traku. | m1 | 11 |  | 0
| 5. GRADBENA IN OBRTNIŠKA DELA - skupaj |  |  |  |  | 0
| 7. | TUJE STORITVE
| 79 311 | Projektantski nadzor. Vrednost postavke je že fiksno določena in jo ponudnik ne more/ne sme spreminjati. Obračun projektantskega nadzora se bo izvedel po dokazljivih dejanskih stroških na podlagi računa izvajalca projektantskega nadzora. | ura | 20 | 50 | 1000
| 79 351 | Stalen geotehnični nadzor. Vrednost postavke je že fiksno določena in jo ponudnik ne more/ne sme spreminjati. Obračun geotehničnega nadzora se bo izvedel po dokazljivih dejanskih stroških na podlagi računa izvajalca geotehničnega nadzora. | ura | 15 | 50 | 750
| 79 514 | Izdelava projekta izvedenih del (PID) | kpl | 1 |  | 0
| 79 515 | Izdelava projekta obratovanja in vzdrževanja (POV) | kpl | 1 |  | 0
| 7. TUJE STORITVE - skupaj |  |  |  |  | 1750

## PŠP-3 (E6)
Projekt: IZGRADNJA DRŽAVNE KOLESARSKE POVEZAVE G2, BLED - BOHINJSKA BISTRICA
ODSEK OBRNE - SOTESKA
Načrt: 2/8 Načrt prepustov z ureditvijo strug vodotokov - Nov škatlast prepust PŠP 3 (ob E6-53)
REKAPITULACIJA
| 1. | PREDDELA |  |  | 0
| 2. | ZEMELJSKA DELA |  |  | 0
| 5. | GRADBENA IN OBRTNIŠKA DELA |  |  | 0
| 7. | TUJE STORITVE |  |  | 1750
|  | VREDNOST SKUPAJ |  |  | 1750
|  | DDV 22% |  |  | 385
|  | VREDNOST SKUPAJ Z DDV |  |  | 2135
Načrt: 2/8 Načrt prepustov z ureditvijo strug vodotokov - Nov škatlast prepust PŠP 3 (ob E6-53)
| Šifra | Opis dela | Enota | Količina | Cena / enoto | Vrednost (EUR)
| 1. | PREDDELA
| 11 311 | Postavitev in zavarovanje profilov za zakoličbo objekta s površino do 50 m2 | kos | 10 |  | 0
| 11 321 | Določitev in preverjanje položajev, višin in smeri pri gradnji objekta s površino do 200 m2. | kos | 10 |  | 0
| 12 131 | Odstranitev grmovja in dreves z debli premera do 10 cm ter vej na redko porasli površini - ročno | m2 | 408 |  | 0
| 12 151 | Posek in odstranitev drevesa z deblom premera 11 do 30 cm ter odstranitev vej | kos | 1 |  | 0
| 12 166 | Odstranitev panja s premerom 31 do 50 cm z odvozom na deponijo | kos | 1 |  | 0
| 1. PREDDELA - skupaj |  |  |  |  | 0
| 2. | ZEMELJSKA DELA
| 21 112 | Površinski izkop plodne zemljine – 1. kategorije – strojno z odrivom. Izkop plodne zemljine na lokaciji urejana odvodnih jarkov dolvodno. | m3 | 69 |  | 0
| 21 224 | Široki izkopi vezljive zemljine/zrnate kamnine - 3. kat., strojno z nakladanjem in odvozom v deponijo. Izkop za prepust. | m3 | 633 |  | 0
| 23 361 | Dobava in vgraditev geomreže. Trapezni jarek varovan s protierozijskimi 3D mrežami. | m2 | 292 |  | 0
| 24 218 | Zasip z zrnato kamnino – 3. kategorije z dobavo iz kamnoloma. Zasip prepusta pod cestno konstrukcijo. | m3 | 214 |  | 0
| 24 214 | Zasip z zrnato kamnino – 3. kategorije - strojno. Za zasip uporabiti kvaliteten material iz izkopa. | m3 | 3 |  | 0
| 25 121 | Humuziranje brežine z valjanjem, v debelini do 15 cm - ročno. | m2 | 292 |  | 0
| 25 151 | Doplačilo za zatravitev s semenom | m2 | 292 |  | 0
| 25 176 | Dobava in vgraditev podtaknjenca vrbe na brežini, visoki 30 do 60 cm. Podtaknjenci so na povprečnem razmiku 80 cm. Varovanje iztoka v vodotok. | kos | 16 |  | 0
| 25 281 | Zaščita brežine s kamnito zložbo, izvedeno s cementnim betonom. - Struga kamnometa, srednji premer kamnov 20cm, v betonski podlagi - dno prepusta. | m3 | 6 |  | 0
| 25 284 | Zaščita brežine s kamnometom iz lomljenca. - Trapezni jarek B=100cm; m=2:3, varovan s kamnometom ds=30 cm. | m3 | 32 |  | 0
|  | - Trapezni jarek B=100cm; m=1:1, glob. 55 do 207 cm, varovan s kamnometom ds=40 cm. | m3 | 40 |  | 0
| 25 286 | Zapolnitev stikov v kamniti zložbi s humusom in zatravitev s semenom. Trapezni jarek - fuge so zapolnjene z mešanico humusa in gline ter zatravljene. | m2 | 179 |  | 0
| 25 297 | Izdelava praga za omejitev zaščite brežine iz lomljenca v cementnem betonu | m3 | 3 |  | 0
| 27 611 | Dobava in vgraditev lesenih navpičnih kolov premera 20 cm. Leseni piloti, premera 20 cm, globine 2,5m na razmiku 50 cm. | m1 | 17.5 |  | 0
| 29 152 | Odlaganje odpadne zmesi zemljine in kamnine (vezljiva zemljina / zrnata kamenina - 3. kategorije, vključno s prevozom) | t | 1323 |  | 0
| - | Odlaganje odpadnega lesa predelovalcu gradbenih odpadkov (vključno s prevozom). | t | 4.9 |  | 0
| 2. ZEMELJSKA DELA - skupaj |  |  |  |  | 0
| 5. | GRADBENA IN OBRTNIŠKA DELA
| 35 253 | Dobava in vgraditev dvignjenega robnika iz naravnega kamna Robnik iz kamna, dimenzij 13x20cm | m1 | 7.6 |  | 0
| 51 121 | Izdelava nepremičnega odra, visokega do 4 m. Upoštevana je 1x tlorisna površina objekta. | m2 | 81 |  | 0
| 51 221 | Izdelava dvostranskega vezanega opaža za raven temelj. Pasovna temelja prepusta. | m2 | 14 |  | 0
| 51 631 | Izdelava podprtega opaža za bočne stranice ravnih plošč. | m2 | 6 |  | 0
| 51 312 | Izdelava podprtega opaža za raven zid, visok 2,1 do 4 m, stene in krila prepusta. | m2 | 102 |  | 0
| 51 612 | Izdelava podprtega opaža za ravno ploščo s podporo, visoko 2,1 do 4 m. Plošča prepusta. | m2 | 19 |  | 0
| 51 711 | Izdelava podprtega opaža robnega venca na premostitvenem, opornem in podpornem objektu. | m2 | 10 |  | 0
| - | Dobava in montaža trikotne zaključne letvice 3/3 v opaž pred betonažo konstrukcije. | m1 | 15.2 |  | 0
| - | Dobava in montaža trikotne zaključne letvice 5/5 v opaž pred betonažo konstrukcije. | m1 | 7.6 |  | 0
| 52 216 | Dobava in postavitev rebrastih palic iz visokovrednega naravno trdega jekla B St 420 S s premerom 14 mm in večjim, za srednje zahtevno ojačitev. Lahko se uporabi jeklo višje kvalitete, kot npr. St 500. | kg | 366 |  | 0
| 52 222 | Dobava in postavitev rebrastih žic iz visokovrednega naravno trdega jekla B St 500 S s premerom do 12 mm, za srednje zahtevno ojačitev. | kg | 3971 |  | 0
| 53 151 | Dobava in vgraditev podložnega cementnega betona C12/15 v prerez do 0,15 m3/m2. Beton C12/15. | m3 | 5 |  | 0
| 53 243 | Dobava in vgraditev ojačenega cementnega betona C25/30 v prerez 0,31 do 0,50 m3/m2-m1, temelj prepusta - beton C25/30, XC2, PV-I, Dmax 32 mm. | m3 | 2 |  | 0
| 53 252 | Dobava in vgraditev ojačenega cementnega betona C30/37 v prerez 0,16 do 0,30 m3/m2-m1.
|  | - robni venec: C30/37, XD3, XF4, PV-II, Dmax 32 mm | m3 | 3 |  | 0
|  | - stene, krila in talna plošča prepusta: C30/37, XD2, XF2, PV-II, Dmax 32 mm. | m3 | 25 |  | 0
|  | - zgornja plošča prepusta: C30/37, XC2, XD1, XF2, PV-II, Dmax 32. | m3 | 6 |  | 0
| 59 654 | Izdelava hidroizolacije z bitumenskimi trakovi, debelimi 4,5 ali 5 mm, sprijemna plast iz bitumenske lepilne zmesi; HI trakovi skladni s SIST EN 14695 in SIST EN 1031. Izvedba z: - hladno bitumensko zmesjo-poraba (2-2,5) kg/m2 - varjeni bitumenski trakovi s stekleno tkanino, debeline 5mm, s preklopi. | m2 | 23 |  | 0
| 58 821 | Dobava in vgraditev merilnih čepov, vključno navezavo na veljavno nivelmansko mrežo. Vsi merilni čepi oz. reperji se vgradijo kot nastavki za 3D tarče za meritve prostorskih premikov. | kos | 2 |  | 0
| 58 911 | Dobava in vgraditev kovinske plošče z vpisanim nazivom izvajalca in letom izgradnje objekta | kos | 1 |  | 0
| 59 996 | Izdelava delovnega stika stene po načrtu. Tesnitev navpičnih ali vodoravnih spojev z nabrekajočim tesnilnim trakom. Pri delu je treba paziti na čistost podlage in kvalitetno lepljenje traku. | m1 | 40 |  | 0
| 5. GRADBENA IN OBRTNIŠKA DELA - skupaj |  |  |  |  | 0
| 7. | TUJE STORITVE
| 79 311 | Projektantski nadzor. Vrednost postavke je že fiksno določena in jo ponudnik ne more/ne sme spreminjati. Obračun projektantskega nadzora se bo izvedel po dokazljivih dejanskih stroških na podlagi računa izvajalca projektantskega nadzora. | ura | 20 | 50 | 1000
| 79 351 | Stalen geotehnični nadzor. Vrednost postavke je že fiksno določena in jo ponudnik ne more/ne sme spreminjati. Obračun geotehničnega nadzora se bo izvedel po dokazljivih dejanskih stroških na podlagi računa izvajalca geotehničnega nadzora. | ura | 15 | 50 | 750
| 79 514 | Izdelava projekta izvedenih del (PID) | kpl | 1 |  | 0
| 79 515 | Izdelava projekta obratovanja in vzdrževanja (POV) | kpl | 1 |  | 0
| 7. TUJE STORITVE - skupaj |  |  |  |  | 1750

## PŠP-4 (E6)
Projekt: IZGRADNJA DRŽAVNE KOLESARSKE POVEZAVE G2, BLED - BOHINJSKA BISTRICA
ODSEK OBRNE - SOTESKA
Načrt: 2/8 Načrt prepustov z ureditvijo strug vodotokov - Nov škatlast prepust PŠP 4 (ob E6-79A)
REKAPITULACIJA
| 1. | PREDDELA |  |  | 0
| 2. | ZEMELJSKA DELA |  |  | 0
| 4. | ODVODNJAVANJE |  |  | 0
| 5. | GRADBENA IN OBRTNIŠKA DELA |  |  | 0
| 7. | TUJE STORITVE |  |  | 1750
|  | VREDNOST SKUPAJ |  |  | 1750
|  | DDV 22% |  |  | 385
|  | VREDNOST SKUPAJ Z DDV |  |  | 2135
Načrt: 2/8 Načrt prepustov z ureditvijo strug vodotokov - Nov škatlast prepust PŠP 4 (ob E6-79A)
| Šifra | Opis dela | Enota | Količina | Cena / enoto | Vrednost (EUR)
| 1. | PREDDELA
| 11 311 | Postavitev in zavarovanje profilov za zakoličbo objekta s površino do 50 m2 | kos | 4 |  | 0
| 11 321 | Določitev in preverjanje položajev, višin in smeri pri gradnji objekta s površino do 200 m2. | kos | 4 |  | 0
| 12 131 | Odstranitev grmovja in dreves z debli premera do 10 cm ter vej na redko porasli površini - ročno | m2 | 313 |  | 0
| 12 151 | Posek in odstranitev drevesa z deblom premera 11 do 30 cm ter odstranitev vej | kos | 1 |  | 0
| 12 166 | Odstranitev panja s premerom 31 do 50 cm z odvozom na deponijo | kos | 1 |  | 0
| 12 412 | Porušitev in odstranitev prepusta iz cevi s premerom 61 do 100 cm, komplet z nakladanjem ruševin, odvozom in oddajo zbiralcu gradbenih odpadkov. | m1 | 6.5 |  | 0
| 12 436 | Porušitev in odstranitev glave prepusta s premerom 61 do 100 cm, komplet z nakladanjem ruševin, odvozom in oddajo zbiralcu gradbenih odpadkov. | kos | 2 |  | 0
| 1. PREDDELA - skupaj |  |  |  |  | 0
| 2. | ZEMELJSKA DELA
| 21 224 | Široki izkopi vezljive zemljine/zrnate kamnine - 3. kat., strojno z nakladanjem in odvozom v deponijo. Izkop za prepust. | m3 | 557.2 |  | 0
| 24 218 | Zasip z zrnato kamnino – 3. kategorije z dobavo iz kamnoloma. Zasip prepusta pod cestno konstrukcijo. | m3 | 244 |  | 0
| 24 214 | Zasip z zrnato kamnino – 3. kategorije - strojno. Za zasip uporabiti kvaliteten material iz izkopa. | m3 | 2 |  | 0
| 25 281 | Zaščita brežine s kamnito zložbo, izvedeno s cementnim betonom. Struga s kamnometa v betonski podlagi - dno prepusta | m3 | 13 |  | 0
| 25 284 | Zaščita brežine s kamnometom iz lomljenca. Trapezni jarek B=200cm; m=1:1, glob. 110 do 210 cm, varovan s kamnometom ds=40 cm. | m3 | 85 |  | 0
| 25 286 | Zapolnitev stikov v kamniti zložbi s humusom in zatravitev s semenom. Trapezni jarek - fuge so zapolnjene z mešanico humusa in gline ter zatravljene. | m2 | 197 |  | 0
| 25 297 | Izdelava praga za omejitev zaščite brežine iz lomljenca v cementnem betonu | m3 | 7 |  | 0
| 29 152 | Odlaganje odpadne zmesi zemljine in kamnine (vezljiva zemljina / zrnata kamenina - 3. kategorije, vključno s prevozom in plačilom taks) | t | 1166 |  | 0
| - | Odlaganje odpadnega lesa predelovalcu gradbenih odpadkov (vključno s prevozom). | t | 3.9 |  | 0
| 2. ZEMELJSKA DELA - skupaj |  |  |  |  | 0
| 4. | ODVODNJAVANJE
| - | Izdelava mulde iz kamna v cementnem betonu C20/25, Dmax 32 mm, skupne debeline 20-25cm. | m1 | 26 |  | 0
| 4. ODVODNJAVANJE - skupaj |  |  |  |  | 0
| 5. | GRADBENA IN OBRTNIŠKA DELA
| 51 121 | Izdelava nepremičnega odra, visokega do 2 m. Upoštevana je 1x tlorisna površina objekta. | m2 | 84 |  | 0
| 51 221 | Izdelava dvostranskega vezanega opaža za raven temelj. Pasovna temelja prepusta. | m2 | 17 |  | 0
| 51 631 | Izdelava podprtega opaža za bočne stranice ravnih plošč. | m2 | 8 |  | 0
| 51 312 | Izdelava podprtega opaža za raven zid, visok 2,1 do 4 m, stene in krila prepusta. | m2 | 169 |  | 0
| 51 612 | Izdelava podprtega opaža za ravno ploščo s podporo, visoko 2,1 do 4 m. Plošča prepusta. | m2 | 39 |  | 0
| 51 711 | Izdelava podprtega opaža robnega venca na premostitvenem, opornem in podpornem objektu. | m2 | 12 |  | 0
| - | Dobava in montaža trikotne zaključne letvice 3/3 v opaž pred betonažo konstrukcije. | m1 | 9.3 |  | 0
| - | Dobava in montaža trikotne zaključne letvice 5/5 v opaž pred betonažo konstrukcije. | m1 | 9.3 |  | 0
| 52 216 | Dobava in postavitev rebrastih palic iz visokovrednega naravno trdega jekla B St 420 S s premerom 14 mm in večjim, za srednje zahtevno ojačitev. Lahko se uporabi jeklo višje kvalitete, kot npr. St 500. | kg | 1913 |  | 0
| 52 222 | Dobava in postavitev rebrastih žic iz visokovrednega naravno trdega jekla B St 500 S s premerom do 12 mm, za srednje zahtevno ojačitev. | kg | 4819 |  | 0
| 53 151 | Dobava in vgraditev podložnega cementnega betona C12/15 v prerez do 0,15 m3/m2. Beton C12/15. | m3 | 8 |  | 0
| 53 174 | Dobava in vgraditev zaščitnega / izravnalnega / nagibnega cementnega betona C16/20 v prerez do 0,15 m3/m2. Zaščitni beton nad hidroizolacijo. | m3 | 3 |  | 0
| 53 243 | Dobava in vgraditev ojačenega cementnega betona C25/30 v prerez 0,31 do 0,50 m3/m2-m1, temelj prepusta - beton C25/30, XC2, PV-I, Dmax 32 mm | m3 | 3 |  | 0
| 53 252 | Dobava in vgraditev ojačenega cementnega betona C30/37 v prerez 0,16 do 0,30 m3/m2-m1.
|  | - robni venec: C30/37, XD3, XF4, PV-II, Dmax 32 mm | m3 | 3 |  | 0
|  | - stene in talna plošča prepusta ter krila: C30/37, XD2, XF2, PV-II, Dmax 32 mm. | m3 | 37 |  | 0
|  | - zgornja plošča prepusta: C30/37, XC2, XD1, XF2, PV-II, Dmax 32. | m3 | 11 |  | 0
| 59 654 | Izdelava hidroizolacije z bitumenskimi trakovi, debelimi 4,5 ali 5 mm, sprijemna plast iz bitumenske lepilne zmesi HI trakovi skladni s SIST EN 14695 in SIST EN 1031. Izvedba z: - hladno bitumensko zmesjo-poraba (2-2,5) kg/m2 - varjeni bitumenski trakovi s stekleno tkanino, debeline 5mm, s preklopi. | m2 | 45 |  | 0
| 58 241 | Izdelava in priprava za vgraditev nosilne konstrukcije zaščitne ograje na objektu iz jeklenih cevi z okroglim prerezom (po načrtu). Jeklena varovalna ograja h=120 cm s horizontalnimi polnili - vroče cinkane z minimalno debelino cinkovega nanosa 85 mikrometrov. Ograje so še dodatno finalno opleskane v barvnem odtenku RAL 8025 s sistemsko protikorozijsko zaščito, ki zagotavlja obstojnost C4H. | m1 | 8.3 |  | 0
| 58 821 | Dobava in vgraditev merilnih čepov, vključno navezavo na veljavno nivelmansko mrežo. Vsi merilni čepi oz. reperji se vgradijo kot nastavki za 3D tarče za meritve prostorskih premikov. | kos | 2 |  | 0
| 58 911 | Dobava in vgraditev kovinske plošče z vpisanim nazivom izvajalca in letom izgradnje objekta | kos | 1 |  | 0
| 59 996 | Izdelava delovnega stika stene po načrtu. Tesnitev navpičnih ali vodoravnih spojev z nabrekajočim tesnilnim trakom. Pri delu je treba paziti na čistost podlage in kvalitetno lepljenje traku. | m1 | 56 |  | 0
| 5. GRADBENA IN OBRTNIŠKA DELA - skupaj |  |  |  |  | 0
| 7. | TUJE STORITVE
| 79 311 | Projektantski nadzor. Vrednost postavke je že fiksno določena in jo ponudnik ne more/ne sme spreminjati. Obračun projektantskega nadzora se bo izvedel po dokazljivih dejanskih stroških na podlagi računa izvajalca projektantskega nadzora. | ura | 20 | 50 | 1000
| 79 351 | Stalen geotehnični nadzor. Vrednost postavke je že fiksno določena in jo ponudnik ne more/ne sme spreminjati. Obračun geotehničnega nadzora se bo izvedel po dokazljivih dejanskih stroških na podlagi računa izvajalca geotehničnega nadzora. | ura | 15 | 50 | 750
| 79 514 | Izdelava projekta izvedenih del (PID) | kpl | 1 |  | 0
| 79 515 | Izdelava projekta obratovanja in vzdrževanja (POV) | kpl | 1 |  | 0
| 7. TUJE STORITVE - skupaj |  |  |  |  | 1750

## PCP-4 (E6)
Projekt: IZGRADNJA DRŽAVNE KOLESARSKE POVEZAVE G2, BLED - BOHINJSKA BISTRICA
ODSEK OBRNE - SOTESKA
Načrt: 2/8 Načrt prepustov z ureditvijo strug vodotokov - Nov cevni prepust PCP 4 (ob E6-83A)
REKAPITULACIJA
| 1. | PREDDELA |  |  | 0
| 2. | ZEMELJSKA DELA |  |  | 0
| 4. | ODVODNJAVANJE |  |  | 0
| 5. | GRADBENA IN OBRTNIŠKA DELA |  |  | 0
| 7. | TUJE STORITVE |  |  | 1750
|  | VREDNOST SKUPAJ |  |  | 1750
|  | DDV 22% |  |  | 385
|  | VREDNOST SKUPAJ Z DDV |  |  | 2135
Načrt: 2/8 Načrt prepustov z ureditvijo strug vodotokov - Nov cevni prepust PCP 4 (ob E6-83A)
| Šifra | Opis dela | Enota | Količina | Cena / enoto | Vrednost (EUR)
| 1. | PREDDELA
| 11 311 | Postavitev in zavarovanje profilov za zakoličbo objekta s površino do 50 m2 | kos | 4 |  | 0
| 11 321 | Določitev in preverjanje položajev, višin in smeri pri gradnji objekta s površino do 200 m2. | kos | 4 |  | 0
| 12 131 | Odstranitev grmovja in dreves z debli premera do 10 cm ter vej na redko porasli površini - ročno | m2 | 169 |  | 0
| 12 151 | Posek in odstranitev drevesa z deblom premera 11 do 30 cm ter odstranitev vej | kos | 1 |  | 0
| 12 166 | Odstranitev panja s premerom 31 do 50 cm z odvozom na deponijo | kos | 1 |  | 0
| 12 412 | Porušitev in odstranitev prepusta iz cevi s premerom 61 do 100 cm, komplet z nakladanjem ruševin, odvozom in oddajo zbiralcu gradbenih odpadkov. | m1 | 5.5 |  | 0
| 12 436 | Porušitev in odstranitev glave prepusta s premerom 61 do 100 cm, komplet z nakladanjem ruševin, odvozom in oddajo zbiralcu gradbenih odpadkov. | kos | 2 |  | 0
| 1. PREDDELA - skupaj |  |  |  |  | 0
| 2. | ZEMELJSKA DELA
| 21 224 | Široki izkopi vezljive zemljine/zrnate kamnine - 3. kat., strojno z nakladanjem in odvozom v deponijo. Izkop za prepust. | m3 | 287.5 |  | 0
| 24 218 | Zasip z zrnato kamnino – 3. kategorije z dobavo iz kamnoloma. Zasip prepusta pod cestno konstrukcijo. | m3 | 109.2 |  | 0
| 24 214 | Zasip z zrnato kamnino – 3. kategorije - strojno. Za zasip uporabiti kvaliteten material iz izkopa. | m3 | 1 |  | 0
| 25 176 | Dobava in vgraditev podtaknjenca vrbe na brežini, visoki 30 do 60 cm. Podtaknjenci so na povprečnem razmiku 80 cm. Varovanje iztoka v vodotok. | kos | 5 |  | 0
| 25 281 | Zaščita brežine s kamnito zložbo, izvedeno s cementnim betonom. - Trapezni jarek s kamnometom, srednji premer 20 cm v betonski podlagi C20/25, Dmax 32 mm, deb. 10cm. | m3 | 10 |  | 0
| 25 284 | Zaščita brežine s kamnometom iz lomljenca. Trapezni jarek B=100cm; m=1:1, glob. 40 do 180 cm, varovan s kamnometom ds=40 cm. | m3 | 12 |  | 0
| 25 286 | Zapolnitev stikov v kamniti zložbi s humusom in zatravitev s semenom. Trapezni jarek - fuge so zapolnjene z mešanico humusa in gline ter zatravljene. | m2 | 28 |  | 0
| 25 297 | Izdelava praga za omejitev zaščite brežine iz lomljenca v cementnem betonu | m3 | 3 |  | 0
| 27 611 | Dobava in vgraditev lesenih navpičnih kolov premera 20 cm. Leseni piloti, premera 20 cm, globine 2,5m na razmiku 50 cm. | m1 | 12.5 |  | 0
| 29 152 | Odlaganje odpadne zmesi zemljine in kamnine (vezljiva zemljina / zrnata kamenina - 3. kategorije, vključno s prevozom in plačilom taks) | t | 602 |  | 0
| - | Odlaganje odpadnega lesa predelovalcu gradbenih odpadkov (vključno s prevozom). | t | 2.5 |  | 0
| 2. ZEMELJSKA DELA - skupaj |  |  |  |  | 0
| 4. | ODVODNJAVANJE
| - | Izdelava prepusta krožnega prereza iz cevi iz ojačenega cementnega betona s premerom 1,50 cm. | m1 | 6.8 |  | 0
| - | Izdelava poševne vtočne ali iztočne glave prepusta krožnega prereza iz ojačanega cementnega betona C30/37, XD2, XF2, PV-II, Dmax 32 mm, s premerom 150 cm. | kos | 2 |  | 0
| 4. ODVODNJAVANJE - skupaj |  |  |  |  | 0
| 5. | GRADBENA IN OBRTNIŠKA DELA
| 51 121 | Izdelava nepremičnega odra, visokega do 4 m. Upoštevana je 1x tlorisna površina objekta. | m2 | 13 |  | 0
| 51 312 | Izdelava podprtega opaža za raven zid, visok do 2 m. Opaž obbetonaže AB cevi. | m2 | 24 |  | 0
| 52 312 | Dobava in postavitev mreže iz vlečene jeklene žice B500A, s premerom > od 4 in < od 12 mm, masa 2,1 do 3 kg/m2. | kg | 246 |  | 0
| 53 151 | Dobava in vgraditev podložnega cementnega betona C12/15 v prerez do 0,15 m3/m2. Beton C12/15. | m3 | 4 |  | 0
| 53 231 | Dobava in vgraditev ojačenega cementnega betona C20/25 v prerez do 0,15 m3/m2-m1. Beton za obbetonažo cevnih prepustov C20/25, Dmax 32 mm. | m3 | 14 |  | 0
| 58 821 | Dobava in vgraditev merilnih čepov, vključno navezavo na veljavno nivelmansko mrežo. Vsi merilni čepi oz. reperji se vgradijo kot nastavki za 3D tarče za meritve prostorskih premikov. | kos | 2 |  | 0
| 58 911 | Dobava in vgraditev kovinske plošče z vpisanim nazivom izvajalca in letom izgradnje objekta | kos | 1 |  | 0
| 59 996 | Izdelava delovnega stika stene po načrtu. Tesnitev navpičnih ali vodoravnih spojev z nabrekajočim tesnilnim trakom. Pri delu je treba paziti na čistost podlage in kvalitetno lepljenje traku. | m1 | 5 |  | 0
| 5. GRADBENA IN OBRTNIŠKA DELA - skupaj |  |  |  |  | 0
| 7. | TUJE STORITVE
| 79 311 | Projektantski nadzor. Vrednost postavke je že fiksno določena in jo ponudnik ne more/ne sme spreminjati. Obračun projektantskega nadzora se bo izvedel po dokazljivih dejanskih stroških na podlagi računa izvajalca projektantskega nadzora. | ura | 20 | 50 | 1000
| 79 351 | Stalen geotehnični nadzor. Vrednost postavke je že fiksno določena in jo ponudnik ne more/ne sme spreminjati. Obračun geotehničnega nadzora se bo izvedel po dokazljivih dejanskih stroških na podlagi računa izvajalca geotehničnega nadzora. | ura | 15 | 50 | 750
| 79 514 | Izdelava projekta izvedenih del (PID) | kpl | 1 |  | 0
| 79 515 | Izdelava projekta obratovanja in vzdrževanja (POV) | kpl | 1 |  | 0
| 7. TUJE STORITVE - skupaj |  |  |  |  | 1750

## PŠP-5 (E6)
Projekt: IZGRADNJA DRŽAVNE KOLESARSKE POVEZAVE G2, BLED - BOHINJSKA BISTRICA
ODSEK OBRNE - SOTESKA
Načrt: 2/8 Načrt prepustov z ureditvijo strug vodotokov - Nov škatlast prepust PŠP 5 (v E6-86A)
REKAPITULACIJA
| 1. | PREDDELA |  |  | 0
| 2. | ZEMELJSKA DELA |  |  | 0
| 5. | GRADBENA IN OBRTNIŠKA DELA |  |  | 0
| 7. | TUJE STORITVE |  |  | 1750
|  | VREDNOST SKUPAJ |  |  | 1750
|  | DDV 22% |  |  | 385
|  | VREDNOST SKUPAJ Z DDV |  |  | 2135
Načrt: 2/8 Načrt prepustov z ureditvijo strug vodotokov - Nov škatlast prepust PŠP 5 (v E6-86A)
| Šifra | Opis dela | Enota | Količina | Cena / enoto | Vrednost (EUR)
| 1. | PREDDELA
| 11 311 | Postavitev in zavarovanje profilov za zakoličbo objekta s površino do 50 m2 | kos | 12 |  | 0
| 11 321 | Določitev in preverjanje položajev, višin in smeri pri gradnji objekta s površino do 200 m2. | kos | 12 |  | 0
| 12 131 | Odstranitev grmovja in dreves z debli premera do 10 cm ter vej na redko porasli površini - ročno | m2 | 159 |  | 0
| 12 151 | Posek in odstranitev drevesa z deblom premera 11 do 30 cm ter odstranitev vej | kos | 2 |  | 0
| 12 166 | Odstranitev panja s premerom 31 do 50 cm z odvozom na deponijo | kos | 2 |  | 0
| 1. PREDDELA - skupaj |  |  |  |  | 0
| 2. | ZEMELJSKA DELA
| 21 112 | Površinski izkop plodne zemljine – 1. kategorije – strojno z odrivom. Izkop plodne zemljine na lokaciji urejana odvodnih jarkov. | m3 | 31.8 |  | 0
| 21 224 | Široki izkopi vezljive zemljine/zrnate kamnine - 3. kat., strojno z nakladanjem in odvozom v deponijo. Izkop za prepust. | m3 | 333 |  | 0
| 24 218 | Zasip z zrnato kamnino – 3. kategorije z dobavo iz kamnoloma. Zasip prepusta pod cestno konstrukcijo. | m3 | 59 |  | 0
| 24 214 | Zasip z zrnato kamnino – 3. kategorije - strojno. Za zasip uporabiti kvaliteten material iz izkopa. | m3 | 24 |  | 0
| 25 176 | Dobava in vgraditev podtaknjenca vrbe na brežini, visoki 30 do 60 cm. Podtaknjenci so na povprečnem razmiku 80 cm. Varovanje iztoka v vodotok. | kos | 12 |  | 0
| 25 281 | Zaščita brežine s kamnito zložbo, izvedeno s cementnim betonom. - Struga kamnometa, srednji premer kamnov 20cm, v betonski podlagi - dno prepusta. | m3 | 7 |  | 0
| 25 284 | Zaščita brežine s kamnometom iz lomljenca. - Trapezni jarek B=250cm; m=2:3, varovan s kamnometom ds=40 cm. | m3 | 29 |  | 0
|  | - Trapezni jarek B=250cm; m=1:1, glob. 90 do 195 cm, varovan s kamnometom ds=40 cm. | m3 | 24 |  | 0
| 25 286 | Zapolnitev stikov v kamniti zložbi s humusom in zatravitev s semenom. Trapezni jarek - fuge so zapolnjene s mešanico humusa in gline ter zatravljene. | m2 | 130 |  | 0
| 25 296 | Izdelava praga za omejitev zaščite brežine iz lomljenca, vgrajenega v suho. | m3 | 6 |  | 0
| 27 611 | Dobava in vgraditev lesenih navpičnih kolov premera 20 cm. Leseni piloti, premera 20 cm, globine 2,5m na razmiku 50 cm. | m1 | 20 |  | 0
| 29 152 | Odlaganje odpadne zmesi zemljine in kamnine (vezljiva zemljina / zrnata kamenina - 3. kategorije, vključno s prevozom in plačilom taks) | t | 649 |  | 0
| - | Odlaganje odpadnega lesa predelovalcu gradbenih odpadkov (vključno s prevozom). | t | 3.1 |  | 0
| 2. ZEMELJSKA DELA - skupaj |  |  |  |  | 0
| 5. | GRADBENA IN OBRTNIŠKA DELA
| 35 253 | Dobava in vgraditev dvignjenega robnika iz naravnega kamna Robnik iz kamna dimenzij 13x20cm | m1 | 10 |  | 0
| 51 121 | Izdelava nepremičnega odra, visokega do 2 m. Upoštevana je 1x tlorisna površina objekta. | m2 | 82 |  | 0
| 51 221 | Izdelava dvostranskega vezanega opaža za raven temelj. Pasovna temelja prepusta. | m2 | 18 |  | 0
| 51 631 | Izdelava podprtega opaža za bočne stranice ravnih plošč. | m2 | 7 |  | 0
| 51 331 | Izdelava dvostranskega vezanega opaža za raven zid, visok do 2 m, stene in krila prepusta. | m2 | 77 |  | 0
| 51 611 | Izdelava podprtega opaža za ravno ploščo s podporo, visoko do 2 m. Plošča prepusta. | m2 | 28 |  | 0
| 51 711 | Izdelava podprtega opaža robnega venca na premostitvenem, opornem in podpornem objektu. | m2 | 11 |  | 0
| - | Dobava in montaža trikotne zaključne letvice 3/3 v opaž pred betonažo konstrukcije. | m1 | 19 |  | 0
| - | Dobava in montaža trikotne zaključne letvice 5/5 v opaž pred betonažo konstrukcije. | m1 | 10 |  | 0
| 52 216 | Dobava in postavitev rebrastih palic iz visokovrednega naravno trdega jekla B St 420 S s premerom 14 mm in večjim, za srednje zahtevno ojačitev. Lahko se uporabi jeklo višje kvalitete, kot npr. St 500. | kg | 1628 |  | 0
| 52 222 | Dobava in postavitev rebrastih žic iz visokovrednega naravno trdega jekla B St 500 S s premerom do 12 mm, za srednje zahtevno ojačitev. | kg | 2553 |  | 0
| 53 151 | Dobava in vgraditev podložnega cementnega betona C12/15 v prerez do 0,15 m3/m2. Beton C12/15. | m3 | 6 |  | 0
| 53 243 | Dobava in vgraditev ojačenega cementnega betona C25/30 v prerez 0,31 do 0,50 m3/m2-m1, temelj prepusta - beton C25/30, XC2, PV-I, Dmax 32 mm. | m3 | 3 |  | 0
| 53 252 | Dobava in vgraditev ojačenega cementnega betona C30/37 v prerez 0,16 do 0,30 m3/m2-m1.
|  | - robni venec: C30/37, XD3, XF4, PV-II, Dmax 32 mm | m3 | 3 |  | 0
|  | - stene, krila in talna plošča prepusta: C30/37, XD2, XF2, PV-II, Dmax 32 mm. | m3 | 19 |  | 0
|  | - zgornja plošča prepusta: C30/37, XC2, XD1, XF2, PV-II, Dmax 32. | m3 | 8 |  | 0
| 59 654 | Izdelava hidroizolacije z bitumenskimi trakovi, debelimi 4,5 ali 5 mm, sprijemna plast iz bitumenske lepilne zmesi HI trakovi skladni s SIST EN 14695 in SIST EN 1031. Izvedba z: - hladno bitumensko zmesjo-poraba (2-2,5) kg/m2 - varjeni bitumenski trakovi s stekleno tkanino, debeline 5mm, s preklopi. | m2 | 31 |  | 0
| 58 821 | Dobava in vgraditev merilnih čepov, vključno navezavo na veljavno nivelmansko mrežo. Vsi merilni čepi oz. reperji se vgradijo kot nastavki za 3D tarče za meritve prostorskih premikov. | kos | 6 |  | 0
| 58 911 | Dobava in vgraditev kovinske plošče z vpisanim nazivom izvajalca in letom izgradnje objekta | kos | 1 |  | 0
| 59 996 | Izdelava delovnega stika stene po načrtu. Tesnitev navpičnih ali vodoravnih spojev z nabrekajočim tesnilnim trakom. Pri delu je treba paziti na čistost podlage in kvalitetno lepljenje traku. | m1 | 40 |  | 0
| 5. GRADBENA IN OBRTNIŠKA DELA - skupaj |  |  |  |  | 0
| 7. | TUJE STORITVE
| 79 311 | Projektantski nadzor. Vrednost postavke je že fiksno določena in jo ponudnik ne more/ne sme spreminjati. Obračun projektantskega nadzora se bo izvedel po dokazljivih dejanskih stroških na podlagi računa izvajalca projektantskega nadzora. | ura | 20 | 50 | 1000
| 79 351 | Stalen geotehnični nadzor. Vrednost postavke je že fiksno določena in jo ponudnik ne more/ne sme spreminjati. Obračun geotehničnega nadzora se bo izvedel po dokazljivih dejanskih stroških na podlagi računa izvajalca geotehničnega nadzora. | ura | 15 | 50 | 750
| 79 514 | Izdelava projekta izvedenih del (PID) | kos | 1 |  | 0
| 79 515 | Izdelava projekta obratovanja in vzdrževanja (POV) | kos | 1 |  | 0
| 7. TUJE STORITVE - skupaj |  |  |  |  | 1750

## CESTA - etapa 7
Projekt: IZGRADNJA DRŽAVNE KOLESARSKE POVEZAVE G2, BLED - BOHINJSKA BISTRICA
ODSEK OBRNE - SOTESKA
Načrt: 2/1 Načrt gradbenih konastrukcij ceste / kolesarske povezave - ETAPA 7
REKAPITULACIJA
| 1. | PREDDELA |  |  | 0
| 2. | ZEMELJSKA DELA |  |  | 0
| 3. | VOZIŠČNE KONSTRUKCIJE |  |  | 0
| 4. | ODVODNJAVANJE |  |  | 0
| 5. | GRADBENA IN OBRTNIŠKA DELA |  |  | 0
| 6. | OPREMA CESTE |  |  | 0
|  | VREDNOST SKUPAJ |  |  | 0
|  | DDV 22% |  |  | 0
|  | VREDNOST SKUPAJ Z DDV |  |  | 0
Načrt: 2/1 Načrt gradbenih konstrukcij ceste / kolesarske povezave - ETAPA 7
| Šifra | Opis dela | Enota | Količina | Cena / enoto | Vrednost (EUR)
| 1. | PREDDELA
| 11 121 | Obnovitev in zavarovanje zakoličbe trase | km | 0.48 |  | 0
| 11 221 | Postavitev in zavarovanje prečnih profilov | kos | 50 |  | 0
| 11 131 | Obnova in zavarovanje zakoličbe trase komunalnih vodov - meteorna kanalizacija | km | 0.035 |  | 0
| 11 231 | Postavitev in zavarovanje prečnega profila za komunalne vode - meteorna kanalizacija | kos | 6 |  | 0
| 12 132 | Odstranitev grmovja in dreves z debli premera do 10 cm ter vej na redko porasli površini - strojno | m2 | 350 |  | 0
| 12 151 | Posek in odstranitev dreves z deblom od 11 do 30 cm premera ter odstranitev vej | kos | 25 |  | 0
| 12 152 | Posek in odstranitev dreves z deblom od 31 do 50 cm premera ter odstranitev vej | kos | 15 |  | 0
| 12 163 | Odstranitev panjev premera 11 do 30 cm z odvozom na deponijo | kos | 25 |  | 0
| 12 166 | Odstranitev panjev premera 31 do 50 cm z odvozom na deponijo | kos | 15 |  | 0
| 12 231 | Demontaža jeklene varnostne ograje OPOMBA: vključno z odvozom na deponijo upravljalca vozišča | m1 | 280 |  | 0
| 12 261 | Demontaža plastičnega smernika | kos | 8 |  | 0
| 12 323 | Porušitev in odstranitev asfaltne plasti v debelini nad 10 cm, vključno z odvozom na deponijo | m2 | 35 |  | 0
| - | Rezkanje (in odvoz) asfaltne zmesi v debelini 0 do 4 cm na deponijo po izboru izvajalca ter z vsemi potrebnimi deli | m2 | 75 |  | 0
| 12 384 | Rezanje asfaltne plasti s talno diamantno žago, debele 16 do 20 cm | m1 | 80 |  | 0
| - | Demontaža prometnih znakov ter prometnih in reklamnih tabel, vključno z odstranitvijo temelja | kos | 3 |  | 0
| - | Porušitev in odstranitev vseh vrst ograj (mrežne, panelne, lesene) | m1 | 50 |  | 0
| - | Rušenje vseh vrst robnikov | m1 | 16 |  | 0
| - | Rušenje vseh vrst zidov, propustov, glave propustov in vse vrste jaškov | m3 | 20 |  | 0
| - | Prilagoditev pokrovov obstoječih jaškov na novo višino | kos | 2 |  | 0
| 1. PREDDELA - skupaj |  |  |  |  | 0
| 2. | ZEMELJSKA DELA IN TEMELJENJE
| 21 113 | Površinski izkop plodne zemljine-1. kategorije-strojno z odrivom do 100 m | m3 | 343 |  | 0
| 21 224 | Široki izkopi vezljive zemljine/zrnate kamnine - 3. kat. strojno z nakladanjem in odvozom v deponijo | m3 | 3708 |  | 0
| 21 314 | Izkop vezljive zemljine/zrnate kamnine – 3. kategorije za temelje, kanalske rove, prepuste, jaške in drenaže, širine do 1,0 m in globine do 1,0 m – strojno, planiranje dna ročno | m3 | 124 |  | 0
| 21 324 | Izkop vezljive zemljine/zrnate kamnine – 3. kategorije za temelje, kanalske rove, prepuste, jaške in drenaže, širine do 1,0 m in globine 1,1 do 2,0 m – strojno, planiranje dna ročno | m3 | 36 |  | 0
| 21 364 | Izkop vezljive zemljine/zrnate kamnine – 3. kategorije za temelje, kanalske rove, prepuste, jaške in drenaže, širine 1,1 do 2,0 m in globine 1,1 do 2,0 m – strojno, planiranje dna ročno | m3 | 18 |  | 0
| 21 762 | Izkop vezljive zemljine/zrnate kamnine – 3. kategorije za tlake in obloge | m3 | 395 |  | 0
| 22 112 | Ureditev planuma temeljnih tal vezljive zemljine/zrnate kamenine – 3. kategorije | m2 | 967 |  | 0
| 23 314 | Dobava in vgraditev geotekstilije za ločilno plast (po načrtu), natezna trdnost nad 16 do 18 kN/m2 (minimalna vrednost 16 kN/m, geotekstil mora ustrezati zahtevam Posebnih tehničnih pogojev (PTP), dopolnilna knjiga V) | m2 | 685 |  | 0
| 24 112 | Vgraditev nasipa iz vezljive zemljine/zrnate kamenine - 3. kategorije - material iz stranskega odvzema | m3 | 632 |  | 0
| - | Dobava in zasip kanalizacijskih cevi s peščenim materialom ter ročnim komprimiranjem v plasteh po 15 cm do višine 30 cm nad temenom cevi - premer zrn 0-32 mm | m3 | 20 |  | 0
| - | Dobava in zasip kanalizacijskih cevi z drobljencem ter komprimiranjem v plasteh po 15 cm do višine 60 cm nad temenom cevi - premer zrn do 32 mm | m3 | 10 |  | 0
| - | Zasipavanje kanalskih rovov in jaškov z naravno pridobljeno vezljivo zemljino, komprimirano v plasteh po 30 cm - dobava in zasip z materialom iz drobljenih kamnitih zrn premera do 100 mm | m3 | 10 |  | 0
| 24 476 | Izdelava posteljice iz drobljenih kamnitih zrn v debelini 50 cm | m2 | 2830 |  | 0
| 25 111 | Humuziranje brežine brez valjanja, v debelini do 15 cm - ročno | m2 | 510 |  | 0
| 25 112 | Humuziranje brežin brez valjanja, v debelini do 15 cm - strojno | m2 | 1525 |  | 0
| 25 151 | Doplačilo za zatravitev s semenom | m2 | 2035 |  | 0
| - | Kompletna izvedba rolirane brežine - obloga brežine s kamnom vtisnjenim v zemljino, debelina 50 cm OPOMBA: Obračun po m2 obloge brežine. Vključno z zatravitvijo brežine z semenom. | m2 | 740 |  | 0
| 29 152 | Odlaganje odpadne zmesi zemljine in kamnine (vezljiva zemljina / zrnata kamenina - 3. kategorije, vključno s prevozom) | t | 8562 |  | 0
| 29 153 | Odlaganje odpadnega asfalta na komunalno deponijo (recikliranje odpadnega asfalta) | t | 16 |  | 0
| 29 154 | Odlaganje odpadnega cementnega betona na komunalno deponijo | t | 53 |  | 0
| 29 156 | Odlaganje mešanih gradbenih odpadkov z do 50 m.-% nemineralnih primesi (les), vključno s prevozom | t | 101 |  | 0
| - | Odlaganje odpadne kovine na komunalno deponijo (vključno s prevozom). | t | 1 |  | 0
| 2. ZEMELJSKA DELA IN TEMELJENJE - skupaj |  |  |  |  | 0
| 3. | VOZIŠČNE KONSTRUKCIJE
| 31 131 | Izdelava nevezane nosilne plasti enakomerno zrnatega drobljenca iz kamnine v debelini do 20 cm (d=20 cm) | m3 | 388 |  | 0
| 31 452 | Izdelava nosilne plasti bituminizirane zmesi AC 16 base B 50/70 A4 v debelini 5 cm | m2 | 715 |  | 0
| 31 552 | Izdelava nosilne plasti bituminizirane zmesi AC 22 base B 50/70 A3 v debelini 6 cm | m2 | 58 |  | 0
| 32 247 | Izdelava obrabne in zaporne plasti bituminizirane zmesi AC 8 surf B 70/100 A4 v debelini 3 cm | m2 | 715 |  | 0
| 32 254 | Izdelava obrabne in zaporne plasti bituminizirane zmesi AC 8 surf B 70/100 A5 v debelini 4 cm | m2 | 805 |  | 0
| 32 273 | Izdelava obrabne in zaporne plasti bituminizirane zmesi AC 11 surf B 50/70 A3 v debelini 4 cm | m2 | 65 |  | 0
| - | Zatesnitev dilatacijske rege asfaltov z bitumenskim zaključnim trakom za stike / trajno elastično zmesjo | m1 | 75 |  | 0
| 32 492 | Pobrizg z kationsko bitumensko emulzijo 0,31 do 0,50 kg/m2 | m2 | 850 |  | 0
| 35 214 | Dobava in vgraditev predfabriciranega dvignjenega robnika iz cementnega betona s prerezom 15/25 cm | m1 | 150 |  | 0
| 35 235 | Dobava in vgraditev predfabriciranega pogreznjenega robnika iz cementnega betona s prerezom 15/25 cm | m1 | 5 |  | 0
| - | Dobava in vgraditev prefabriciranega vrtnega robnika iz cementnega betona s prerezom 5/25 cm | m1 | 95 |  | 0
| 35 313 | Izdelava obrobe iz malih tlakovcev (kock) iz naravnega kamna velikosti 10 cm/10 cm/10 cm | m1 | 20 |  | 0
| 34 152 | Izdelava obrabne plasti iz malih tlakovcev (kock) iz silikatne kamnine velikosti 10 cm/10 cm/10 cm, stiki zaliti s cementno malto OPOMBA: tlakovana bankina | m2 | 84 |  | 0
| 34 913 | Izdelava podložne plasti za tlakovano obrabno plast iz cementnega betona C16/20 debeline 15 cm | m2 | 84 |  | 0
| 36 211 | Izdelava humuzirane bankine, široke do 0,50 m | m2 | 110 |  | 0
| 36 213 | Izdelava humuzirane bankine, široke do 0,76 do 1,00 m | m2 | 50 |  | 0
| 36 214 | Izdelava humuzirane bankine, široke nad 1,00 m | m2 | 240 |  | 0
| 3. VOZIŠČNE KONSTRUKCIJE - skupaj |  |  |  |  | 0
| 4. | ODVODNJAVANJE
| 41 143 | Tlakovanje jarka / iztoka prepusta z lomljencem, debelina 20 cm, stiki zapolnjeni s cementno malto, na podložni plasti cementnega betona, debeli 20 cm | m2 | 10 |  | 0
| 41 421 | Zavarovanje dna kadunjastega jarka s plastjo bitumenskega betona, debelo 5 cm, široko 50 cm | m1 | 85 |  | 0
| 41 461 | Zavarovanje dna kadunjastega jarka z malimi kamnitimi tlakovci (kockami) na podložni plasti cementnega betona, debeli 10 cm, širine 60 cm | m1 | 310 |  | 0
| 42 163 | Izdelava vzdolžne in prečne drenaže, globoke do 1,0 m, na podložni plasti iz cementnega betona, s trdimi plastičnimi cevmi premera 15 cm: - cev D 150 mm | m1 | 350 |  | 0
| 43 262 | Izdelava kanalizacije iz cevi iz umetnih snovi, vključno s podložno plastjo iz cementnega betona, premera 20 cm, v globini do 1,0 m - cev DN 200, SN8 | m1 | 35 |  | 0
| 43 282 | Obbetoniranje cevi za kanalizacijo s cementnim betonom C 12/15, po detajlu iz načrta, premera 20 cm | m1 | 35 |  | 0
| 44 133 | Izdelava jaška iz cementnega betona, krožnega prereza s premerom 50 cm, globokega 1,5 do 2,0 m OPOMBA: vključno s peskolovom in priključki | kos | 5 |  | 0
| - | Vrtanje betonskega jaška ter izdelava priključka cevi z gumijastim tesnilom ustreznega premera | kos | 5 |  | 0
| - | Dobava in montaža plastičnih fazonskih kosov z obbetoniranjem, ustreznega premera | kos | 2 |  | 0
| 44 854 | Dobava in vgraditev konkavne rešetke z zaklepom iz duktilne (nodularne) litine z nosilnostjo 400 kN, s prerezom 400/400 mm | kos | 4 |  | 0
| - | Dobava in vgraditev pokrova iz ojačenega cementnega betona, krožnega prereza s premerom 50 cm | kos | 1 |  | 0
| 4. ODVODNJAVANJE - skupaj |  |  |  |  | 0
| 5. | GRADBENA IN OBRTNIŠKA DELA
| - | Izdelava pasovnega temelja iz armiranega betona C30/37, preseka do 1,00 m3/m1, vključno vsa dela OPOMBA: beton C30/37 (XC4, XF4, XD3), Armatura: mreža Q283 krivljena v koš Temelj za JVO dimenzij 85/30cm | m1 | 60 |  | 0
| 5. GRADBENA IN OBRTNIŠKA DELA - skupaj |  |  |  |  | 0
| 6. | OPREMA CESTE
| 61 122 | Izdelava temelja iz cementnega betona C 12/15, globine 80 cm, premera 30 cm | kos | 9 |  | 0
| 61 210 | Dobava in vgraditev stebrička za prometni znak iz vroče cinkane jeklene cevi s premerom 64 mm, ustrezne dolžine | kos | 9 |  | 0
| - | Prestavitev prometnih znakov in tabel | kos | 1 |  | 0
| 61 442 | Dobava in pritrditev trikotnega prometnega znaka, podloga iz aluminijaste pločevine, znak z odsevno folijo 1. vrste (RA1), dolžina stranice a = 900 mm | kos | 1 |  | 0
| 61 642 | Dobava in pritrditev okroglega prometnega znaka, podloga iz aluminijaste pločevine, znak z odsevno folijo 1. vrste (RA1), premera 600 mm | kos | 2 |  | 0
| 61 722 | Dobava in pritrditev prometnega znaka, podloga iz aluminijaste pločevine, znak z odsevno folijo 1. vrste (RA1), velikost od 0,11 do 0,20 m2 | kos | 6 |  | 0
| 61 723 | Dobava in pritrditev prometnega znaka, podloga iz aluminijaste pločevine, znak z odsevno folijo 1. vrste (RA1), velikost od 0,21 do 0,40 m2 | kos | 4 |  | 0
| 62 123 | Izdelava tankoslojne vzdolžne označbe na vozišču z enokomponentno belo barvo, vključno 250 g/m2 posipa z drobci/kroglicami stekla, strojno, debelina plasti suhe snovi 250 μm, širina črte 15 cm | m1 | 205 |  | 0
| 63 513 | Dobava in vgraditev odsevnika z nosilcem iz vroče cinkane jeklene pločevine in odsevno umetno snovjo | kos | 16 |  | 0
| 64 283 | Dobava in vgraditev vkopane zaključnice, dolžine 12 m | kos | 4 |  | 0
| 64 464 | Dobava in vgraditev jeklene varnostne ograje, vključno vse elemente, za nivo zadrževanja H2 in za delovno širino W4 | m1 | 52 |  | 0
| 64 644 | Dobava in vgraditev jeklene varnostne ograje na objekt, vključno vse elemente, za nivo zadrževanja H2 in za delovno širino W4, vijačena | m1 | 184 |  | 0
| - | Dobava in vgraditev leseno - jeklene kolesarske ograje vključno vse elemente, h = 1,30 m | m1 | 16 |  | 0
| 6. OPREMA CESTE - skupaj |  |  |  |  | 0

## "Mokri Log"
Projekt: IZGRADNJA DRŽAVNE KOLESARSKE POVEZAVE G2, BLED - BOHINJSKA BISTRICA
ODSEK OBRNE - SOTESKA
Načrt: 2/5 Načrt razširitve obstoječega mostu čez Savo Bohinjko "Mokri Log" na R1-209/109
REKAPITULACIJA
| 1. | PREDDELA |  |  | 0
| 2. | ZEMELJSKA DELA |  |  | 0
| 5. | GRADBENA IN OBRTNIŠKA DELA |  |  | 0
| 7. | TUJE STORITVE |  |  | 3500
|  | VREDNOST SKUPAJ |  |  | 3500
|  | DDV 22% |  |  | 770
|  | VREDNOST SKUPAJ Z DDV |  |  | 4270
Načrt: 2/5 Načrt razširitve obstoječega mostu čez Savo Bohinjko "Mokri Log" na R1-209/109
| Šifra | Opis dela | Enota | Količina | Cena / enoto | Vrednost (EUR)
| 1. | PREDDELA
| 11 313 | Postavitev in zavarovanje profilov za zakoličbo objekta s površino nad 100 m2. | kos | 7 |  | 0
| 11 321 | Določitev in preverjanje položajev, višin in smeri pri gradnji objekta s površino do 200 m2. | kos | 7 |  | 0
| 12 131 | Odstranitev grmovja in dreves z debli premera do 10 cm ter vej na redko porasli površini - ročno | m2 | 60 |  | 0
| 12 293 | Porušitev in odstranitev ograje iz železnih elementov, višine 1,20m, komplet z nakladanjem, odvozom in oddajo zbiralcem gradbenega materiala. | m2 | 139 |  | 0
| 12 496 | Porušitev in odstranitev ojačenega cementnega betona, komplet z čiščenjem ruševin iz kabelskih cevi, nakladanjem in odvozom, plačilom taks in predajo predelovalcu gradbenih odpadkov. Rušenje odprtin v obstoječem hodniku na trasi vgrajene kabelske kanalizacije dim. 10x15cm, globine cca 6 cm do vgrajenih cevi, na razmaku 1m. Po obstoječi dokumentaciji sta v hodniku vgrajeni dve cevi, premera 110 mm, na predvideni lokaciji sidranja nove JVO in jeklene konstrukcije. Njihovo lokacijo je potrebno preveriti pred pričetkom rušenj!! V primeru poteka kabelske kanalizacije izven območja sidranja, se dela ne izvedejo!! Odprtine so namenjene kasnejšemu zalitju kabelskih cevi - zajeto v ločeni postavki!! | m3 | 1 |  | 0
| - | Zalitje obstoječe kabelske kanalizacije skozi pripravljene odprtine z uporabo mikro-armirane cementne malte visoke tlačne trdnosti (večje od 45MPa) z reduciranim krčenjem za ojačitve betonskih konstrukcij, tipa R4, kot npr. Mapegrout Hi-Flow. V primeru poteka kabelske kanalizacije izven območja sidranja JVO in jeklene konstrukcije, se dela ne izvedejo!! | m3 | 2 |  | 0
| 14 841 | Vrtanje lukenj v ojačenem cementnem betonu, površina horizontalna ali nagnjena do 45° glede na horizontalo, premera do 30 mm. Vrtanje v globini 15 in 50 cm. Sidra za povezavo med novo in obstojeco konstr.. Sidra so zajeta v ločeni postavki! Predvideno 160kos (g=15cm) in 70 kos (g=50cm). Lepljenje z lepilom HILTY-HIT HY 200 ali enakovredno! | m1 | 59 |  | 0
| 14 851 | Vrtanje lukenj v ojačenem cementnem betonu, površina vertikalna ali nagnjena do 45° glede na vertikalo, premera do 30 mm. Vrtanje v globini 15 cm (140 kos) in globini 30 cm (84 kos). Sidra za povezavo med novo in obstojeco konstr.. Sidra so zajeta v ločeni postavki! Lepljenje z lepilom HILTY-HIT HY 200 ali enakovredno! | m1 | 47 |  | 0
| 1. PREDDELA - skupaj |  |  |  |  | 0
| 2. | ZEMELJSKA DELA IN TEMELJENJE
| 21 324 | Izkop vezljive zemljine/zrnate kamnine – 3. kategorije za temelje, kanalske rove, prepuste, jaške in drenaže, širine do 1,0 m in globine 1,1 do 2,0 m – strojno, planiranje dna ročno, komplet z nakladanjem. Izkop za pasovni temelj/ nosilec robnika ob robu vozišča. | m3 | 77 |  | 0
| 24 218 | Zasip z zrnato kamnino – 3. kategorije z dobavo iz kamnoloma. Zasip pasovnega temelja / nosilca robnika ob robu vozišča. | m3 | 63 |  | 0
| 29 152 | Odlaganje odpadne zmesi zemljine in kamnine (vezljiva zemljina / zrnata kamenina - 3. kategorije, vključno s prevozom) | t | 162 |  | 0
| - | Odlaganje odpadnega lesa predelovalcu gradbenih odpadkov (vključno s prevozom). | t | 0.6 |  | 0
| 2. ZEMELJSKA DELA IN TEMELJENJE - skupaj |  |  |  |  | 0
| 5. | GRADBENA IN OBRTNIŠKA DELA
| 51 123 | Izdelava nepremičnega odra, visokega 8,1 do 12 m. Upoštevana je 1x tlorisna površina objekta. | m2 | 209 |  | 0
| 51 221 | Izdelava dvostranskega vezanega opaža za raven temelj -pasovni temelji krajnega opornika /nosilec robnika. | m2 | 94 |  | 0
| 51 331 | Izdelava dvostranskega vezanega opaža za raven zid, visok do 2 m. Krajni opornik. | m2 | 18 |  | 0
| - | Dobava in montaža trikotne zaključne letvice 3/3 v opaž pred betonažo konstrukcije. | m1 | 94 |  | 0
| 52 216 | Dobava in postavitev rebrastih palic iz visokovrednega naravno trdega jekla B St 420 S s premerom 14 mm in večjim, za srednje zahtevno ojačitev. Lahko se uporabi jeklo višje kvalitete, kot npr. St 500. | kg | 65 |  | 0
| 52 222 | Dobava in postavitev rebrastih žic iz visokovrednega naravno trdega jekla B St 500 S s premerom do 12 mm, za srednje zahtevno ojačitev. | kg | 1802 |  | 0
| 53 151 | Dobava in vgraditev podložnega cementnega betona C12/15 v prerez do 0,15 m3/m2. Beton C12/15. | m3 | 5 |  | 0
| 53 242 | Dobava in vgraditev ojačenega cementnega betona C25/30 v prerez 0,16 do 0,30 m3/m2-m1, temelj ograje - beton C25/30, XC2, PV-I, Dmax 32 mm. | m3 | 1 |  | 0
| 53 253 | Dobava in vgraditev ojačenega cementnega betona C30/37 v prerez 0,31 do 0,50 m3/m2-m1. Krajni opornik. | m3 | 5 |  | 0
| 53 254 | Dobava in vgraditev ojačenega cementnega betona C30/37 v prerez nad 0,50 m3/m2-m1.
|  | - AB pasovni temelj/nosilec robnika: C30/37, XC2, XD1, XF2, PV-II, Dmax 32 | m3 | 21 |  | 0
| - | Dobava in montaža podnic pohodne konstrukcije (kot npr. BRS Lightdeck 50-CPW-05), dolžina korita je 300 cm po detajlu. Podnica se sestoji iz nosilne konstrukcije v obliki sklede, ki se polni z ustreznim polnilnim materialom, kot povozno površino. Material za nosilno konstrukcijo je lahko aluminij, nerjaveča pločevina (vsaj AISI 304) ali pocinkana jeklena pločevina. Polnilni material skled: polimerna ali druga masa, zmrzlinsko obstojna, porozna (površina ne zmrzuje), odporna na UV, nedrseča površina, možnost izvedbe v poljubnem RAL odtenku. Postavka vključuje tudi dobavo in montažo vsega sistemskega izolacijskega in pritrdilnega materiala podnic. Montaža podnic po detajlu in po navodilih proizvajalca podnic. | m2 | 209 |  | 0
| 58 241 | Dobava in montaža zaščitnih mrež na jekleni nosilni konstrukciji ograj, ki ima predvidena vodila za uvlek dveh pletenic, v sestavi: - na vrhu in cca 5 cm nad voziščem sta napeti INOX pletenici, na katere se pritrdi ALU pletena mreža z okni 40x40 mm ali 50x50 mm, s premerom žice min. 2.8mm, višina mreže 123 cm. Uporabi se INOX pletenice oziroma vrvi s 7x7 pletenim jedrom, preseka 6mm, material AISI 316, nosilnost min. 900kg. Postavka vključuje ves pritrdilni material, kot so napenjalci, končni elementi, spojke,… v INOX izvedbi, kvalitete AISI 304. Število kosov pomožnega oz. pritrdilnega materiala določi izvajalec glede na lastno tehnologijo montaže. | m1 | 147 |  | 0
| 58 711 | Dobava in vgraditev jeklene nosilne konstrukcije v varjeni izvedbi iz konstrukcijskega jekla S 235 – J2, zaščiteno proti koroziji z vročim cinkanjem min 85 μm in finalno opleskano v RAL 8025. V sklopu jeklene konstrukcije so zajeti tudi jekleni elementi ograje (poševni stebrički, držalo)!! Jeklene varnostne ograje se izvedejo iz konstrukcijskega jekla S235 – J2 s protikorozijsko zaščito z vročim cinkanjem min 85 μm in se na licu mesta vijačijo na osnovno nosilno konstrukcijo. Vse jeklene konstrukcije se finalno opleskajo v odtenku RAL 8025, pri čemer mora vroče cinkana podlaga in finalni oplesk zagotavljati odpornost na vremenske pogoje C4H. | kg | 15318.2 |  | 0
| - | Izvedba vijačenih spojev na jekleni nosilni konstrukciji z vijačnim materialom v vijaki kvalitete 8.8 | kos | 1248 |  | 0
| 58 821 | Dobava in vgraditev merilnih čepov, vključno navezavo na veljavno nivelmansko mrežo. Vsi merilni čepi oz. reperji se vgradijo kot nastavki za 3D tarče za meritve prostorskih premikov. | kos | 30 |  | 0
| 58 911 | Dobava in vgraditev kovinske plošče z vpisanim nazivom izvajalca in letom izgradnje objekta | kos | 1 |  | 0
| 59 996 | Izdelava delovnega stika stene po načrtu. Tesnitev navpičnih ali vodoravnih spojev z nabrekajočim tesnilnim trakom. Pri delu je treba paziti na čistost podlage in kvalitetno lepljenje traku. | m1 | 47 |  | 0
| - | Izdelava kabelske kanalizacije iz cevi iz polietilena, premera 50 mm (PE HD 50). | m1 | 139 |  | 0
| - | Dobava in montaža jeklenega vroče cinkanega korita s pokrovi dimenzij 300 x 150 x 1,5 mm, ki bodo položena na glavne prečne nosilce voziščne konstrukcije med vzdolžnike. | m1 | 70 |  | 0
| 73 427 | Izdelava prehodnega revizijskega jaška iz betonskih cevi DN600, globine 1m, s kovinskim pokrovom LTŽ pokrov dim. 60/60cm, nosilnosti 125kN, za cevi, vgrajene v hodnik. | kos | 2 |  | 0
| 5. GRADBENA IN OBRTNIŠKA DELA - skupaj |  |  |  |  | 0
| 7. | TUJE STORITVE
| 79 311 | Projektantski nadzor. Vrednost postavke je že fiksno določena in jo ponudnik ne more/ne sme spreminjati. Obračun projektantskega nadzora se bo izvedel po dokazljivih dejanskih stroških na podlagi računa izvajalca projektantskega nadzora. | ura | 60 | 50 | 3000
| 79 351 | Stalen geotehnični nadzor. Vrednost postavke je že fiksno določena in jo ponudnik ne more/ne sme spreminjati. Obračun geotehničnega nadzora se bo izvedel po dokazljivih dejanskih stroških na podlagi računa izvajalca geotehničnega nadzora. | ura | 10 | 50 | 500
| 79 514 | Izdelava projekta izvedenih del (PID) | kpl | 1 |  | 0
| 79 515 | Izdelava projekta obratovanja in vzdrževanja (POV) | kpl | 1 |  | 0
| 7. TUJE STORITVE - skupaj |  |  |  |  | 3500

## TUJE STORITVE
Projekt: IZGRADNJA DRŽAVNE KOLESARSKE POVEZAVE G2, BLED - BOHINJSKA BISTRICA
ODSEK OBRNE - SOTESKA
Načrt: 2/1 Načrt gradbenih konastrukcij ceste / kolesarske povezave - TUJE STORITVE
REKAPITULACIJA
| 7. | TUJE STORITVE |  |  | 444880
|  | VREDNOST SKUPAJ |  |  | 444880
|  | DDV 22% |  |  | 97873.6
|  | VREDNOST SKUPAJ Z DDV |  |  | 542753.6
Načrt: 2/1 Načrt gradbenih konstrukcij ceste / kolesarske povezave - TUJE STORITVE
| Šifra | Opis dela | Enota | Količina | Cena / enoto | Vrednost (EUR)
| 7. | TUJE STORITVE
| 79 311 | Projektantski nadzor. Vrednost postavke je že fiksno določena in jo ponudnik ne more/ne sme spreminjati. Obračun projektantskega nadzora se bo izvedel po dokazljivih dejanskih stroških na podlagi računa izvajalca projektantskega nadzora. | ura | 640 | 50 | 32000
| 79 351 | Stalen geotehnični nadzor. Vrednost postavke je že fiksno določena in jo ponudnik ne more/ne sme spreminjati. Obračun geotehničnega nadzora se bo izvedel po dokazljivih dejanskih stroških na podlagi računa izvajalca geotehničnega nadzora. | ura | 640 | 50 | 32000
| 79 514 | Izdelava projekta izvedenih del (PID) | kos | 1 |  | 0
| 79 515 | Izdelava projekta obratovanja in vzdrževanja (POV) | kos | 1 |  | 0
| - | Preusmeritev in delna / popolna zapora prometa, za čas izvajanja gradbenih del. Postavka vključuje postavitev, vzdrževanje in odstranitev zapore. Obračun se izvede po dejanskih dokazljivih stroških na podlagi računa, ki ga izstavi izvajalec zapore. OPOMBA: Zapore prometa na etapah 1 - 7 | kos | 1 | 50000 | 50000
| - | Strošek ukrepov za zagotavljanje varnosti v območju železniškega prometa. Postavka vključuje: - vikend zapore odseka Bled Jezero - Bohinjska Bistrica - stroške nadomestnega avtobusnega prevoza potnikov - stroške zamud tovornih in potniških vlakov - stroške upravljalca - stroške prometnika - stroške kretnika - stroške čuvaja Podana je ocena stroškov. Obračun se bo vršil po dejanskih dokazljivih stroških na podlagi računov. | kos | 1 | 330880 | 330880
| 7. TUJE STORITVE - skupaj |  |  |  |  | 444880

## TK
Projekt: IZGRADNJA DRŽAVNE KOLESARSKE POVEZAVE G2, BLED - BOHINJSKA BISTRICA
ODSEK OBRNE - SOTESKA
Načrt: 3/1 Načrt prestavitve telekomunikacijskih vodov (TK)
REKAPITULACIJA
| A. | GRADBENA DELA
| A.1 | Kabelska kanalizacija |  |  | 0
| B. | KABELSKO-MONTAŽNA DELA
| B.1 | Prestavitev kabla KMO-245 FL Bled - FL Bohinj - Jezero |  |  | 0
| C. | DRUGA DELA |  |  | 500
|  | VREDNOST SKUPAJ |  |  | 500
|  | DDV 22% |  |  | 110
|  | VREDNOST SKUPAJ Z DDV |  |  | 610
Načrt: 3/1 Načrt prestavitve telekomunikacijskih vodov (TK)
| Šifra | Opis dela | Enota | Količina | Cena / enoto | Vrednost (EUR)
| A. | GRADBENA DELA
| A.1 | Kabelska kanalizacija
| 1 | Trasiranje nove ali obstoječe trase zemeljskega kabla oz. kabelske kanalizacije z uporabo instrumenta, obstoječih načrtov in iskalca kablov | km | 4.44 |  | 0
| 2 | Stroški zakoličbe obstoječega TK voda s strani upravljavca | kpl | 1 |  | 0
| 3 | Obojestransko strojno rezanje asfalta debeline do 20cm | m1 | 10 |  | 0
| 4 | Odstranjevanje in nakladanje ruševin pri odstranjevanju asfalta, podložnega betona pod asfaltom ali pod robniki, ploščami ipd | m3 | 1.6 |  | 0
| 5 | Dobava materiala in izdelava cevne kabelske kanalizacije iz 1x2 PE cevi 50 mm v nepovozni površini, izkop v zemljišču III-IV. ktg. na globini 0,65m, širina izkopa 0,31cm, polaganje PVC opozorilnega traku, zaščita cevi s peskom v sloju 10 cm okoli cevi, zasip kanala z utrditvijo, čiščenje trase, nakladanje in odvoz odvečnega materiala ter stroški začasne in končne deponije | m | 3720 |  | 0
| 6 | Dobava materiala in izdelava cevne kabelske kanalizacije iz 1x3 PE cevi 50 mm v nepovozni površini, izkop v zemljišču III-IV. ktg. na globini 0,65m, širina izkopa 0,36cm, polaganje PVC opozorilnega traku, zaščita cevi s peskom v sloju 10 cm okoli cevi, zasip kanala z utrditvijo, čiščenje trase, nakladanje in odvoz odvečnega materiala ter stroški začasne in končne deponije | m | 726 |  | 0
| 7 | Dobava materiala in montaža FeZn kabelskih polic na jekleno konstrukcijo kolesarske steze ali betonski podporni zid; polica perforirana PK 200/60mm, segment l=3m, pripadajoči pokrov brez perforacije, montaža s pomočjo pripadajočih elementov; spojni, povezovalni, stenski / stropni nosilec ipd | m | 597 |  | 0
| 8 | Dobava materiala in vgradnja FeZn kabelskih polic v zemljo pri prehodu police iz jeklene konstrukcije v raščen teren, polica perforirana PK 200/60mm, segment l=3m, pripadajoči pokrov brez perforacije, izkop v zemljišču III-IV. ktg. na globini 0,60m, širina izkopa 0,30cm, polaganje PVC opozorilnega traku, zaščita korita s peskom v sloju 10 cm, zasip kanala z utrditvijo, čiščenje trase, nakladanje in odvoz odvečnega materiala ter stroški začasne in končne deponije | m | 41 |  | 0
| 9 | Dobava 1x2 PE cevi 50 mm in polaganje cevi v kabelsko korito | m | 270 |  | 0
| 10 | Dobava 1x3 PE cevi 50 mm in polaganje cevi v kabelsko korito | m | 368 |  | 0
| 11 | Dobava materiala in vgradnja betonskega kabelskega jaška iz BC 80cm v nepovozni površini, strojni izkop v zemljišču IV. ktg. jašek opremljen z LŽ pokrovom za obtežbo 125kN, detajli izvedbe v skladu z grafično prilogo, nakladanje in odvoz odvečnega materiala ter stroški začasne in končne deponije, čiščenje okolice | kos | 37 |  | 0
| 12 | Priprava in zavarovanje gradbišča | kpl | 1 |  | 0
| A.1 Kabelska kanalizacija - skupaj |  |  |  |  | 0
| B. | KABELSKO-MONTAŽNA DELA
| B.1 | Prestavitev kabla KMO-245 FL Bled - FL Bohinj - Jezero
| 1 | KABEL TOSM03 6x12 CMAN | m | 1200 |  | 0
| 2 | Uvlačenje predvleke v PE kabelsko kanalizacijo | m | 1180 |  | 0
| 3 | Uvlečenje - vpihovanje optičnega kabla v plastično kabelsko kanalizacijo | m | 1200 |  | 0
| 4 | Navijanje rezerve v dolžini kabla in montaža kabla na zid jaška ali na drog | m | 40 |  | 0
| 5 | Označevanje kabla po kabelskih jaških | kos | 10 |  | 0
| 6 | Izdelava nove optične spojke na optičnem kablu 72 vlaken, kabel v prometu | kos | 1 |  | 0
| 7 | Odpiranje obstoječe optične spojke, prevezava vlaken na optičnem kablu 72 vlaken, kabel v prometu | kos | 1 |  | 0
| 8 | Demontaža optičnega kabla iz TT linije, kapaciteta kabla 72 vlaken, navitje kabla na boben, odvoz na deponijo | m | 1120 |  | 0
| 9 | Demontaža opreme samonosilnega optičnega omrežja; kabelski nosilci in TT drogovi, odvoz na deponijo | kos | 28 |  | 0
| 10 | Meritve na optičnem kablu na bobnu pred polaganjem, kabel kapacitete 72 vlaken | kos | 1 |  | 0
| 11 | Končne meritve na optičnem kablu z izdelavo KTE 72/72 vlaken | kos | 1 |  | 0
| B.1 Prestavitev kabla KMO-245 FL Bled - FL Bohinj - Jezero - skupaj |  |  |  |  | 0
| C. | DRUGA DELA
| 1 | Stroški nadzora upravljavca omrežja - predvideno | kpl | 1 | 500 | 500
| 2 | Izdelava PID dokumentacije v skladu z zakonom GZ, 4x pečateni izvodi + digitalni izvod | kpl | 1 |  | 0
| C. DRUGA DELA - skupaj |  |  |  |  | 500

## SVTK
Projekt: IZGRADNJA DRŽAVNE KOLESARSKE POVEZAVE G2, BLED - BOHINJSKA BISTRICA
ODSEK OBRNE - SOTESKA
Načrt: 3/2 Načrt prestavitve SVTK vodov (SVTK)
REKAPITULACIJA
| A. | GRADBENA DELA
| A.1 | Kabelska kanalizacija |  |  | 0
| B. | KABELSKO-MONTAŽNA DELA
| B.1 | Prestavitev kabla TD59 |  |  | 0
| B.2 | Prestavitev kabla ZOK 70_8 |  |  | 0
| B.3 | Prestavitev NN kabla NAYY |  |  | 0
| C. | DRUGA DELA |  |  | 5500
|  | VREDNOST SKUPAJ |  |  | 5500
|  | DDV 22% |  |  | 1210
|  | VREDNOST SKUPAJ Z DDV |  |  | 6710
Načrt: 3/2 Načrt prestavitve SVTK vodov (SVTK)
| Šifra | Opis dela | Enota | Količina | Cena / enoto | Vrednost (EUR)
| A. | GRADBENA DELA
| A.1 | Kabelska kanalizacija
| 1 | Trasiranje nove ali obstoječe trase zemeljskega kabla oz. kabelske kanalizacije z uporabo instrumenta, obstoječih načrtov in iskalca kablov | km | 0.68 |  | 0
| 2 | Stroški zakoličbe obstoječega TK voda s strani upravljavca | kpl | 1 |  | 0
| 3 | Dobava materiala in izdelava cevne kabelske kanalizacije iz 2x2 PVC cevi 125 mm v nepovozni površini, izkop v zemljišču III-IV. ktg. na globini 0,88m, širina izkopa 0,48cm, polaganje PVC opozorilnega traku, zaščita cevi s peskom v sloju 10 cm okoli cevi, zasip kanala z utrditvijo, čiščenje trase, nakladanje in odvoz odvečnega materiala ter stroški začasne in končne deponije | m | 326 |  | 0
| 4 | Dobava materiala in montaža tipskega FeZn kabelskega korita dim. 35x15cm na jekleno konstrukcijo kolesarske steze, montaža s pomočjo pripadajočih elementov; spojni, povezovalni, stenski / stropni nosilec, objemke ipd | m | 339 |  | 0
| 5 | Dobava materiala in vgradnja tipskega FeZn kabelskega korita dim. 35x15cm v raščen teren, izkop v zemljišču III-IV. ktg. na globini 0,80m, širina izkopa 0,40cm, polaganje PVC opozorilnega traku, zaščita korita s peskom v sloju 10 cm, zasip kanala z utrditvijo, čiščenje trase, nakladanje in odvoz odvečnega materiala ter stroški začasne in končne deponije | m | 16 |  | 0
| 6 | Dobava 1x2 PE cevi 50 mm, uvlečenje cevi v PVC kabelsko kanalizacijo, izvedba tlačnega preiskusa položenih cevi | m | 326 |  | 0
| 7 | Dobava 1x2 PE cevi 50 mm, polaganje cevi v kabelsko korito, izvedba tlačnega preiskusa položenih cevi | m | 355 |  | 0
| 8 | Dobava materiala in vgradnja betonskega kabelskega jaška iz BC 100cm v nepovozni površini, strojni izkop v zemljišču IV. ktg. jašek opremljen z LŽ pokrovom za obtežbo 125kN, detajli izvedbe v skladu z grafično prilogo, nakladanje in odvoz odvečnega materiala ter stroški začasne in končne deponije, čiščenje okolice | kos | 6 |  | 0
| 9 | Izdelava 4-cevnega uvoda (4x125mm) v obstoječ jašek z obdelavo odprtine, dim. 30x30cm | kos | 4 |  | 0
| 10 | Izdelava uvoda FeZn korita v obstoječ jašek z obdelavo odprtine, dim. 40x20cm | kos | 2 |  | 0
| 11 | Stroški za ročni izkop jarka v zemljišču III-IV. nad obstoječimi kabli / KK / DBK | m3 | 50 |  | 0
| 12 | Izvedba zatesnitve obstoječih odprtin v obstoječih jaških z obdelavo odprtine, po odstranitvi obstoječih kablov in cevi, dim. 40x20cm | kos | 6 |  | 0
| 13 | Priprava in zavarovanje gradbišča | kpl | 1 |  | 0
| A.1 Kabelska kanalizacija - skupaj |  |  |  |  | 0
| B. | KABELSKO-MONTAŽNA DELA
| B.1 | Prestavitev kabla TD59
| 1 | KABEL TD59 10x4x1,2 | m | 725 |  | 0
| 2 | Uvlačenje predvleke v PVC kabelsko kanalizacijo | m | 353 |  | 0
| 3 | Uvlačenje TK kabla kapacitete od 5x4 do 100x4 v PVC kabelsko kanalizacijo. | m | 353 |  | 0
| 4 | Polaganje TK kabla kapacitete od 5x4 do 100x4 v pripravljeno kabelsko korito | m | 372 |  | 0
| 5 | Rezanje TK kabla TK10/TK00/TK59/TD59 kapacitete do 100x4 | kos | 2 |  | 0
| 6 | Izdelava ravne spojke na kablu TD59 premera žil 1,2 mm kapacitete 10x4 | kos | 6 |  | 0
| 7 | Izdelava ravne spojke na kablu TD59 premera žil 1,2 mm kapacitete 10x4, kabel v prometu | kos | 2 |  | 0
| 8 | Označevanje kabla po kabelskih jaških, s PVC napisno ploščico | kos | 9 |  | 0
| 9 | Izvlek TK kabla kapacitete od 5x4 do 100x4 iz DBK korita, navitje kabla na boben, odvoz na deponijo | m | 413 |  | 0
| 10 | Izvlek TK kabla kapacitete od 5x4 do 100x4 iz FeZn kabelskega korita, navitje kabla na boben, odvoz na deponijo | m | 227 |  | 0
| 11 | Izvlek TK kabla kapacitete od 5x4 do 100x4 iz PVC kabelske kanačlizacije, navitje kabla na boben, odvoz na deponijo | m | 51 |  | 0
| 12 | Električne meritve TK kabla na bobnu kapacitete kabla od 5x4 do100x4 | par | 40 |  | 0
| 13 | Električne meritve položenih kabelskih dolžin (po polaganju) kapacitete kabla od 5x4 do 100x4 | par | 140 |  | 0
| 14 | Končne električne meritve merilne službe z izdelavo merilnih rezultatov, omrežje kabla do 100x4 | kpl | 1 |  | 0
| B.1 Prestavitev kabla TD59 - skupaj |  |  |  |  | 0
| B.2 | Prestavitev kabla ZOK 70_8
| 1 | Odklop OK kabla kapacitete 72 vlaken z optičnega delilnika, povitje in zaščita konca kabla | kos | 2 |  | 0
| 2 | Izvlečenje OK kabla kapacitete 72 vlaken iz PE cevi 50mm, navitje kabla na boben (1x 464m, 1x 243m) | m | 707 |  | 0
| 3 | Uvlačenje predvleke v PE kabelsko kanalizacijo | m | 685 |  | 0
| 4 | Uvlečenje - vpihovanje optičnega kabla v PE cev 50mm | m | 707 |  | 0
| 5 | Zaključitev OK kabla kapacitete 72 vlaken na obst optični delilnik, kabel v prometu | kos | 2 |  | 0
| 6 | Navijanje rezerve v dolžini kabla in montaža kabla na zid jaška, kletni zid ipd | m | 22 |  | 0
| 7 | Označevanje kabla po kabelskih jaških, s PVC napisno ploščico | kos | 9 |  | 0
| 8 | Končne meritve na optičnem kablu z izdelavo KTE 72/72 vlaken | kos | 1 |  | 0
| B.2 Prestavitev kabla ZOK 70_8 - skupaj |  |  |  |  | 0
| B.3 | Prestavitev NN kabla NAYY
| 1 | Dobava in uvlek kabla NAYY-J 3x25mm2 v PVC cev | m | 518 |  | 0
| 2 | Dobava in montaža kabelskih čevljev AlCu 25mm2 | kos | 3 |  | 0
| 3 | Dobava in montaža samokrčne kabelske glave EPKT 1kV - za kabel 3×25mm2 | kos | 1 |  | 0
| 4 | Dobava in izdelava toplokrčne kabelske spojke 1kV - zemeljski kabel Al ×25mm2 v kabelskem jašku | kos | 1 |  | 0
| 5 | Odklop oz. vzpostavitev breznapetostnega stanja napajalnega kabla NAYY 3x25mm2 za prestavitev v novo TKK | kos | 1 |  | 0
| 6 | Odklop napajalnega kabla NAYY 3x25mm2 v BP-70.06 Soteska 1 iz varovalčnega ločilnika. | kos | 1 |  | 0
| 7 | Rezanje napajalnega kabla NAYY 3x25mm2 kot za predpripravo spojke | kos | 1 |  | 0
| 8 | Označitev kablov s tipskimi trajnimi napisnimi tablicami. Označi se v vsaek KJ in na priključnih sponkah v BP. | kpl | 1 |  | 0
| 9 | Izvlek napajalnega kabla NAYY 3x25mm2 od KJ (km 17+522) do BP-70.06 Soteska 1 (km 17+975), odvoz v skladišče upravljalca ali na registrirano deponijo z plačilom takse | kos | 1 |  | 0
| 10 | Priklop napajalnega kabla NAYY 3x25mm2 v BP-70.06 Soteska 1 iz varovalčnega ločilnika ter ponovna vzpostavitev napetostnega stanja. | kos | 1 |  | 0
| B.3 Prestavitev NN kabla NAYY - skupaj |  |  |  |  | 0
| C. | DRUGA DELA
| 1 | Stroški nadzora in navzočnosti upravljavca omrežja (pri izklopih in vklopih elementov SVTK naprav, pri meritvah kablov ipd) - predvideno | kpl | 1 | 5500 | 5500
| 2 | Izdelava PID dokumentacije v skladu z zakonom GZ, 4x pečateni izvodi + digitalni izvod | kos | 1 |  | 0
| C. DRUGA DELA - skupaj |  |  |  |  | 5500

## CESTA - os A
Projekt: IZGRADNJA DRŽAVNE KOLESARSKE POVEZAVE G2, BLED - BOHINJSKA BISTRICA
ODSEK SOTESKA - BOHINJSKA BISTRICA
Načrt: 2/1 Načrt ceste - OS A
REKAPITULACIJA
| 1. | PREDDELA |  |  | 1850
| 2. | ZEMELJSKA DELA |  |  | 0
| 3. | VOZIŠČNE KONSTRUKCIJE |  |  | 0
| 4. | ODVODNJAVANJE |  |  | 0
| 5. | GRADBENA IN OBRTNIŠKA DELA |  |  | 0
| 6. | PROMETNA OPREMA |  |  | 0
| 7. | TUJE STORITVE |  |  | 15300
|  | VREDNOST SKUPAJ |  |  | 17150
|  | DDV 22% |  |  | 3773
|  | VREDNOST SKUPAJ Z DDV |  |  | 20923
Načrt: 2/1 Načrt ceste - OS A
| Šifra | Opis dela | Enota | Količina | Cena / enoto | Vrednost (EUR)
| 1. | PREDDELA
| 1.1 | GEODETSKA DELA
| 11 122 | Obnova in zavarovanje zakoličbe osi trase ostale javne ceste v gričevnatem terenu | m1 | 4350 |  | 0
| 11 132 | Obnova in zavarovanje zakoličbe trase komunalnih vodov v gričevnatem terenu | m1 | 397 |  | 0
| 11 222 | Postavitev in zavarovanje prečnega profila ostale javne ceste v gričevnatem terenu | kos | 219 |  | 0
| * | zakoličba točk zunanje ureditve | kos | 50 |  | 0
| * | zakoličba jaškov in požiralnikov | kos | 1 |  | 0
| 1.2 | ČIŠČENJE TERENA
| 12 122 | Odstranitev grmovja na gosto porasli površini (nad 50 % pokritega tlorisa) - strojno | m2 | 1275 |  | 0
| 12 151 | Posek in odstranitev drevesa z deblom premera 11 do 30 cm ter odstranitev vej | kos | 135 |  | 0
| 12 152 | Posek in odstranitev drevesa z deblom premera 31 do 50 cm ter odstranitev vej | kos | 22 |  | 0
| 12 165 | Odstranitev panja s premerom 31 do 50 cm z odvozom na deponijo | kos | 5 |  | 0
| 12 181 | Odstranitev vej predhodno posekanih dreves | ura | 50 |  | 0
| * | Ob morebitnih pojavih tujerodnih vrst žarišča takoj odstraniti in spremljati traso še tri leta po izvedbi | kos | 1 |  | 0
| 12 211 * | Demontaža in odstranitev prometnega znaka na enem podstavku | kos | 1 |  | 0
| 12 232 * | Demontaža in odstranitev lesene varnostne ograje | m1 | 30 |  | 0
| 12 372 | Rezkanje in odvoz asfaltne krovne plasti v debelini 4 do 7 cm | m2 | 11 |  | 0
| 12 381 | Rezanje asfaltne plasti s talno diamantno žago, debele do 5 cm | m1 | 30 |  | 0
| 1.3 | OSTALA PREDDELA
| * | Zavarovanje gradbišča v času gradnje z delno zaporo prometa z odstopom prednosti OPOMBA: Obračun po dejanskih stroških. | kpl | 1 | 1450 | 1450
| 13 111 | Zavarovanje gradbišča v času gradnje s polovično zaporo prometa in usmerjanjem s semaforji. OPOMBA: Obračun po dejanskih stroških. | kpl | 1 | 400 | 400
| 13 311 | Organizacija gradbišča – postavitev začasnih objektov | kos | 2 |  | 0
| 13 312 | Organizacija gradbišča – odstranitev začasnih objektov | kos | 2 |  | 0
[5 empty] | 1. PREDDELA - skupaj: | 1850
| 2. | ZEMELJSKA DELA
| 2.1 | IZKOPI
| 21 114 | Površinski izkop plodne zemljine – 1. kategorije – strojno z nakladanjem in odvozom na začasno deponijo ob gradbišču - zemljino onesnaženo z japonskim dresnikom ali drugimi tujerodnimi invazivnimi vrstami je potrebno odstraniti z odvozom na ustrezno trajno deponijo | m3 | 100 |  | 0
| 21 234* | Široki izkop zrnate kamnine – 3. kategorije – strojno z nakladanjem in odvozom na začasno deponijo ob gradbišču | m3 | 3288 |  | 0
| 21 234* | Široki izkop zrnate kamnine – 3. kategorije – strojno z nakladanjem in odvozom na trajno deponijo | m3 | 7167 |  | 0
| 21 243* | Široki izkop mehke kamnine – 4. kategorije z nakladanjem in odvozom na začasno deponijo ob gradbišču | m3 | 712 |  | 0
| 21 314 | Izkop vezljive zemljine/zrnate kamnine – 3. kategorije za temelje, kanalske rove, prepuste, jaške in drenaže, širine do 1,0 m in globine do 1,0 m – strojno, planiranje dna ročno | m3 | 400 |  | 0
| 21 993 | Doplačilo za ročni izkop vezljive zemljine – 3. kategorije | m3 | 10 |  | 0
| 21 994 | Doplačilo za ročni izkop zrnate kamnine – 3. kategorije | m3 | 10 |  | 0
| 2.2 | PLANUM TEMELJNIH TAL
| 22 112 | Ureditev planuma temeljnih tal vezljive zemljine – 3. kategorije | m2 | 10200 |  | 0
| 22 113 | Ureditev planuma temeljnih tal zrnate kamnine – 3. kategorije | m2 | 6800 |  | 0
| 22 114 | Ureditev planuma temeljnih tal mehke kamnine – 4. kategorije | m2 | 1000 |  | 0
| 2.3 | LOČILNE, DRENAŽNE IN FILTERSKE PLASTI TER DELOVNI PLATO
| * | Izdelava drenažnega jarka iz kamnitega materiala v debelini 40 cm | m2 | 1000 |  | 0
| 23 311* | Dobava in vgraditev geotekstilije za ločilno plast. − Natezna trdnost (vzdolžno/prečno): > 12 kN/m − Raztezek pri porušitvi: > 30% − Odpornost na dinamični prebod: < 35 mm − Odpornost na prebod: > 1.500 - karakteristična velikost por 0,0 < O90 < 0,5 mm - indeks hitrosti VIh50 3x10-3 m/s - minimalna prepustnost kG > 10-6 m/s | m2 | 100 |  | 0
| * | Dobava in vgraditev geotekstilije za ločilno plast drenažnega rebra (po načrtu), natezna trdnost nad 16 do 18 kN/m2 | m2 | 9030 |  | 0
| 2.4 | NASIPI, ZASIPI, KLINI, POSTELJICA IN GLINASTI NABOJ
| 24 112* | Vgraditev nasipa iz zrnate kamnine – 3. kategorije. Uporaba izkopanega pobočnega grušča - po potrebi se pred vgrajevanjem kamnina drobi na kose, tako da ne presegajo premera 100 mm. Vključno z nakladanjem na začasni deponiji in prevozom. | m3 | 3288 |  | 0
| 24 112* | Vgraditev nasipa iz materiala pridobljenega iz izkopa kamnine 4. kategorije - pred vgrajevanjem se kamnina drobi na kose, tako da ne presegajo premera 100 mm. Vključno z nakladanjem na začasni deponiji in prevozom. | m3 | 712 |  | 0
| * | Izdelava pete nasipa iz večjih kamnitih blokov premera med 30 in 50 cm - uporabi se izkopana hribina, ki se pred vgrajevanjem primerno drobi. Vključno z nakladanjem na začasni deponiji in prevozom. | m3 | 65 |  | 0
| 24 212 | Zasip z vezljivo zemljino – 3. kategorije - strojno | m3 | 400 |  | 0
| 24 474 * | Izdelava posteljice iz drobljenih kamnitih zrn v debelini 40 cm (zmrzlinsko odporen drobljenec) | m3 | 11070 |  | 0
| 2.5 | BREŽINE IN ZELENICE
| 25 112* | Humuziranje brežine brez valjanja, v povprečni debelini 5 cm - strojno in ročno - uporabi se predhodno odrinjen humus. Vključno z nakladanjem na začasni deponiji in prevozom do mesta vgradnje. | m2 | 8433.91 |  | 0
| * | Zaščita humuziranih brežin s pobrizgom z rastno pulpo (mešanica semen, bitumenske emulzije in gnojila) | m2 | 8433.91 |  | 0
| 25 211* | Zaščita brežine z lahko sidrano mrežo – pocinkana jeklena žica F do 2,5 mm, palvis pletenje - sidra po celotni površini mreže, oddaljenost med dvema sidroma največ 4 m | m2 | 600 |  | 0
| 2.9 | PREVOZI, RAZPROSTIRANJE IN UREDITEV DEPONIJ MATERIALA
| 29 152 * | Odlaganje izkopa na deponijo | t | 15134 |  | 0
| 29 153 | Odlaganje odpadnega asfalta na komunalno deponijo | t | 5 |  | 0
[5 empty] | 2. ZEMELJSKA DELA - skupaj: | 0
| 3. | VOZIŠČNE KONSTRUKCIJE
| 3.1 | NOSILNE PLASTI
| 31 132 | Izdelava nevezane nosilne plasti drobljenca iz kamnine v debelini 21 do 30 cm | m3 | 5350 |  | 0
| * | Ureditev planuma nevezane nosilne plasti | m2 | 15300 |  | 0
|  | Izdelava zgornje nosilne plasti bituminiziranega drobljenca AC 16 base B 50/70 A4 v debelini 5 cm | m2 | 12722 |  | 0
|  | Izdelava zgornje nosilne plasti bituminiziranega drobljenca AC 16 base B 50/70 A4 v debelini 7 cm | m2 | 2783 |  | 0
| 3.2 | OBRABNE PLASTI
|  | Izdelava obrabne in zaporne plasti bitumenskega betona AC 8 surf B 70/100 A4 v debelini 30 mm | m2 | 12722 |  | 0
| * | Izdelava enoslojnega posipa apnenčastega drobirja zrnavosti 4/8 mm s PmBE C69 BP3 v debelini 1 cm | m2 | 2783 |  | 0
| 32 562 | Pobrizg podlage z bitumensko emulzijo 0,4 kg/m2 | m2 | 12600 |  | 0
| 3.6 | BANKINE
| 36 131 | Izdelava bankine iz drobljenca, široke do 0,50 m | m3 | 435 |  | 0
| * | humuziranje in zatravitev bankin v debelini cca. 2-5cm vključno z dovozom humusa z začasne doponije in sejanjem travne mešanice - uporaba trav značilnih za bohinjsko dolino | m2 | 500 |  | 0
[5 empty] | 3. VOZIŠČNE KONSTRUKCIJE - skupaj: | 0
| 4. | ODVODNJAVANJE
| 4.2 | GLOBINSKO ODVODNJAVANJE - DRENAŽA
| 42 271 | Zasip drenažnega rebra z gramoznim materialom premera 16/32 | m3 | 800 |  | 0
| 4.3 | GLOBINSKO ODVODNJAVANJE - KANALIZACIJA
| 43 221* | Izdelava kanalizacije iz cevi iz polivinilklorida, vključno s podložno plastjo (debelina 10 cm) in obsipom do višine 30 cm nad temenom cevi iz zmesi kamnitih zrn (frakcija 4-8) z ročnim utrjevanjem, premera 15 cm, v globini do 1,0 m | m1 | 35 |  | 0
| * | Izdelava prečnega dražnika na priključku gozdne vlake (uporaba starega odbojnika JVO dolžine med 3 in 4 m, ki se ga vtisne v svež beton debeline 15 cm) | kos | 2 |  | 0
| 43 511 | Doplačilo za izdelavo kanalizacije v globini 1,1 do 2 m s cevmi premera do 30 cm | m1 | 10 |  | 0
| 4.4 | JAŠKI
| 44 132 | Izdelava jaška iz cementnega betona, krožnega prereza s premerom 50 cm, globokega 1,0 do 1,5 m | kos | 1 |  | 0
| 44 854 | Dobava in vgraditev rešetke iz duktilne litine z nosilnostjo 400 kN, s prerezom 400/400 mm | kos | 1 |  | 0
| 4.5 | PREPUSTI
| * | Izdelava poševne iztočne glave prepusta krožnega prereza iz cementnega betona s premerom 16 do 20 cm vključno s tlakovanjem terena pod izpustom s kamnom v betonu povprečne površine 4m² | kos | 1 |  | 0
[5 empty] | 4. ODVODNJAVANJE - skupaj: | 0
| 5. | GRADBENA IN OBRTNIŠKA DELA
| 5.3 | DELA S CEMENTNIM BETONOM
| * | Strojna izdelava z ročno asistenco kamnitobetonske zložbe iz 70% kamna in 30% betona C25/30 | m3 | 255 |  | 0
| 53 372 | Dobava in vgraditev ojačenega cementnega betona C30/37, PVII, XD3, XF4 v hodnike in robne vence na premostitvenih objektih in podpornih ali opornih konstrukcijah | m3 | 5 |  | 0
[5 empty] | 5. GRADBENA IN OBRTNIŠKA DELA - skupaj: | 0
| 6. | PROMETNA OPREMA
| 6.1 | POKONČNA OPREMA CEST
| 61 122 | Izdelava temelja iz cementnega betona C 12/15, globine 80 cm, premera 30 cm | kos | 8 |  | 0
| 61 214 | Dobava in vgraditev stebrička za prometni znak iz vroče cinkane jeklene cevi s premerom 64 mm, dolge 2000 mm | kos | 3 |  | 0
| 61 215 | Dobava in vgraditev stebrička za prometni znak iz vroče cinkane jeklene cevi s premerom 64 mm, dolge 2500 mm | kos | 4 |  | 0
| 61 216 | Dobava in vgraditev stebrička za prometni znak iz vroče cinkane jeklene cevi s premerom 64 mm, dolge 3000 mm | kos | 1 |  | 0
| 61 442 | Dobava in pritrditev trikotnega prometnega znaka, podloga iz aluminijaste pločevine, znak z odsevno folijo 1. vrste, dolžina stranice a = 900 mm | kos | 2 |  | 0
| 61 641 | Dobava in pritrditev okroglega prometnega znaka, podloga iz aluminijaste pločevine, znak z odsevno folijo RA1, premera 400 mm | kos | 2 |  | 0
| 61 722 | Dobava in pritrditev prometnega znaka, podloga iz aluminijaste pločevine, RA1, velikost od 0,11 do 0,20 m2 | kos | 1 |  | 0
| 61 722 * | Dobava in pritrditev prometnega znaka, podloga iz aluminijaste pločevine, znak z odsevno folijo RA1, velikost 300 / 300 mm | kos | 3 |  | 0
| 61 723 * | Dobava in pritrditev kvadratnega prometnega znaka, podloga iz aluminijaste pločevine,RA2, velikost 600 / 600 mm | kos | 1 |  | 0
| 61 723 * | Dobava in pritrditev kvadratnega prometnega znaka, podloga iz aluminijaste pločevine,RA1, velikost 600 / 600 mm | kos | 1 |  | 0
| 6.2 | OZNAČBE NA VOZIŠČIH
| 62 121 | Izdelava tankoslojne vzdolžne označbe na vozišču z enokomponentno belo barvo, vključno 250 g/m2 posipa z drobci / kroglicami stekla, strojno, debelina plasti suhe snovi 250 µm, širina črte 10 cm | m1 | 2150 |  | 0
| 62 165 | Izdelava tankoslojne prečne in ostalih označb na vozišču z enokomponentno belo barvo, vključno 250 g/m2 posipa z drobci / kroglicami stekla, strojno, debelina plasti suhe snovi 250 µm, površina označbe do 0,5 m2 | m2 | 0.5 |  | 0
| 62 251 | Doplačilo za izdelavo prekinjenih vzdolžnih označb na vozišču, širina črte 10 cm | m1 | 2150 |  | 0
| 6.3 | OPREMA ZA VODENJE PROMETA
| 63 571 * | Dobava in vgraditev protirosnega cestnega ogledala dimenzije 600 / 800 mm z robom (brez stebriča) | kos | 1 |  | 0
| 6.4 | OPREMA ZA ZAVAROVANJE PROMETA
| 64 511* | Dobava in vgraditev lesene varnostne ograje za varovanje pešcev in kolesarjev, vključno z vsemi elementi, kot npr. CIDNEO, Petrič | m1 | 2210 |  | 0
| * | Dobava in namestitev preklopnih jeklenih stebričkov (inox) premera 100mm, višine 0,90m, temeljene s točkovnim betonskim temeljem | kos | 1 |  | 0
[5 empty] | 6. PROMETNA OPREMA - skupaj: | 0
| 7. | TUJE STORITVE
| 7.3 | ELEKTROENERGETSKI VODI
| 73 421 | Dobava in vgraditev cevi iz polivinilklorida, premera 110 mm (PC 110) vključno s podložno plastjo (debelina 10 cm) in obsipom do višine 30 cm nad temenom cevi iz zmesi kamnitih zrn (frakcija 4-8) z ročnim utrjevanjem, v globini do 1,0 m | m1 | 370 |  | 0
| 7.9 | PRESKUSI, NADZOR, TEHNIČNA DOKUMENTACIJA
| 79 111 * | Izvedba dodatnih geotehničnih preiskav - po presoji geotehničnega nadzora | kos | 10 |  | 0
| * | arheološki nadzor ob gradnji (prisotnost 2 strokovnih oseb na gradbišču, vključno s potnimi stroški, izdelavo poročila ter pridobitev soglasja Ministrstva za kulturo) | ur | 80 | 60 | 4800
| 79 311 | Projektantski nadzor | ur | 160 | 50 | 8000
| 79 351 | Geotehnični nadzor | ur | 50 | 50 | 2500
| 79 514 | Izdelava projektne dokumentacije za projekt izvedenih del | kpl | 1 |  | 0
| 79 515 | Izdelava projektne dokumentacije za vzdrževanje in obratovanje | kpl | 1 |  | 0
| * | Izdelava dokumentacije za vpis v banko cestnih podatkov (BCP) | kpl | 1 |  | 0
| * | izdelava geodetskega načrta izvedenih del | kpl | 1 |  | 0
| * | Izdelava elaborata začasne prometne ureditve | kpl | 1 |  | 0
[5 empty] | TUJE STORITVE - skupaj: | 15300

## AKZ1
Projekt: IZGRADNJA DRŽAVNE KOLESARSKE POVEZAVE G2, BLED - BOHINJSKA BISTRICA
ODSEK SOTESKA - BOHINJSKA BISTRICA
Načrt: 2/2 Podporne in oporne konstrukcije od km 0,165 do km 0,360 - AKZ1
REKAPITULACIJA
| 1. | PREDDELA |  | 0
| 2. | ZEMELJSKA DELA |  | 0
| 4. | ODVODNJAVANJE |  | 0
| 5. | GRADBENA IN OBRTNIŠKA DELA |  | 0
| 7. | TUJE STORITVE |  | 2000
|  | VREDNOST SKUPAJ |  | 2000
|  | DDV 22% |  | 440
|  | VREDNOST SKUPAJ Z DDV |  | 2440
Načrt: 2/2 Podporne in oporne konstrukcije od km 0,165 do km 0,360 - AKZ1
| Normativ | Opis postavke | Enota | Količina | Cena / enoto | Znesek (EUR)
1. PREDDELA
1.1 Geodetska dela
| S 11 122 | Obnova in zavarovanje zakoličbe osi trase ostale javne ceste v gričevnatem terenu Opomba: Zavarovanje linije obstoječega zidu AKZ1 | KM | 0.195 |  | 0
| S 11 323 | Določitev in preverjanje položajev, višin in smeri pri gradnji objekta s površino nad 500 m Opomba: Zakoličba temeljev kamnite zložbe | KOS | 84 |  | 0
1.2 Čiščenje terena
1.2.1 Odstranitev grmovja, dreves, vej in panjev
| S 12 111 | Odstranitev grmovja na gosto porasli površini (nad 50 % pokritega tlorisa) - ročno | M2 | 605 |  | 0
| S 12 141 | Odstranitev grmovja in dreves z debli premera do 10 cm ter vej na gosto porasli površini - ročno | M2 | 605 |  | 0
| S 12 151 | Posek in odstranitev drevesa z deblom premera 11 do 30 cm ter odstranitev vej | KOS | 50 |  | 0
| S 12 161 | Odstranitev panja s premerom 11 do 30 cm z odvozom na deponijo | KOS | 50 |  | 0
[5 empty] | 1. PREDDELA - skupaj | 0
2. ZEMELJSKA DELA IN TEMELJENJE
2.1 Izkopi
| S 21 384 | Izkop vezljive zemljine/zrnate kamnine – 3. kategorije za temelje, kanalske rove, prepuste, jaške in drenaže, širine 1,1 do 2,0 m in globine nad 4,0 m – strojno, planiranje dna ročno Opomba: kampadni izkop za kamnito zložbo - AKZ1 | M3 | 783.81 |  | 0
| S 21 385 | Izkop mehke kamnine – 4. kategorije za temelje, kanalske rove, prepuste, jaške in drenaže, širine 1,1 do 2,0 m in globine nad 4,0 m Opomba: kampadni izkop za kamnito zložbo - AKZ1 | M3 | 138.32 |  | 0
2.2 Planum temeljnih tal
| S 22 113 | Ureditev planuma temeljnih tal zrnate kamnine – 3. kategorije | M2 | 284.75 |  | 0
| S 22 114 | Ureditev planuma temeljnih tal mehke kamnine – 4. kategorije | M2 | 502.95 |  | 0
2.4 Nasipi, zasipi, klini, posteljice in glineni naboj
| S 24 214 | Zasip z zrnato kamnino – 3. kategorije - strojno Opomba: Zasip kamite zložbe do potrebne debeline zmrzovanja, dobava materiala iz deponije Skladno z zahtevami tehničnega poročila. Zasip temelja kamnite zložbe do nivoja vgradnje kamnite posteljice (voziščna konstrukcija) | M3 | 39 |  | 0
| S 24 214 | Zasip z zrnato kamnino – 3. kategorije - strojno Opomba: Zasip odvodnjevalne cevi, frakcija 8/16; Količina 40m1*0.6m2 | M3 | 24 |  | 0
2.5 Brežine in zelenice
| S 25 112 | Humuziranje brežine brez valjanja, v debelini do 15 cm - strojno Opomba: Podporna konstrukcija AKZ1 | M2 | 211.2 |  | 0
| S 25 151 | Doplačilo za zatravitev s semenom Opomba: Podporna konstrukcija AKZ1 | M2 | 211.2 |  | 0
| S 25 265 | Zaščita brežine s kamnito zložbo, izvedeno s cementnim betonom kamen:beton=70:30; kamniti bloki 0,3-0,6m, beton C25/30 Opomba: Podporna konstrukcija AKZ1; beton za temelj debeline 0.5m | M3 | 979.7 |  | 0
| N | Zapolnitev stikov v kamniti zložbi s cementno malto | M2 | 361.1 |  | 0
2.9 Prevozi, razprostiranje in ureditev deponij materiala
| S 29 113 | Prevoz materiala na začasno deponijo - material za ponovno vgradnjo v zasip | T | 85.8 |  | 0
| S 29 121 | Prevoz materiala na trajno deponijo - višek materiala | T | 1984.38 |  | 0
[5 empty] | 2. ZEMELJSKA DELA IN TEMELJENJE - skupaj | 0
4. ODVODNJAVANJE
4.1 Površinsko odvodnjavanje
| S 41 123 | Tlakovanje jarka z lomljencem, debelina 20 cm, stiki zapolnjeni s cementno malto, na podložni plasti zmesi zrn drobljenca, debeli 20 cm Opomba: Vtok kanalet v jašek | M2 | 4 |  | 0
| S 41 231 | Utrditev jarka s kanaletami na stik iz cementnega betona, dolžine 100 cm in notranje širine dna kanalete 30 cm, na podložni plasti iz zmesi zrn drobljenca, debeli 10 cm Opomba: AB trapezna za zložbo na stiku s obstoječim terenom 30*50*100 | M1 | 195 |  | 0
4.2 Globinsko-odvodnjavanje - drenaže
| S 42 267 | Izdelava vzdolžne in prečne drenaže, globoke 2,1 do 4,0 m, iz mešanice enakozrnatega cementnega betona, obvite z geosintetikom, na podložni plasti iz cementnega betona, po načrtu Opomba: Cev φ200, perforacija 220° za temeljem kamnite zložbe vključno z zasipom z drenažnim betonom in ovitjem v geosintetik | M1 | 201 |  | 0
| S 42 471 | Izdelava izcednice (barbakane) iz trde plastične cevi, premera 12 cm, dolžine nad 100 cm Opomba: Izcednice v kamniti zložbi | KOS | 353 |  | 0
4.3 Globinsko odvodnjavanje - kanalizacija
| S 43 211 | Izdelava kanalizacije iz cevi iz polivinilklorida, vgrajenih na planumu izkopa, premera 30 cm, v globini do 1,0 m Opomba: Cev φ315/272, za izvedbo iztoka in drenirane vode do izpusta v naravno okolje s pripadajočim vgradnim materialom in kolenskimi kosi na območju pod kolesarsko potjo | M1 | 23.6 |  | 0
| S 43 284 | Obbetoniranje cevi za kanalizacijo s cementnim betonom C 12/15, po detajlu iz načrta, premera 30 cm | M1 | 23.6 |  | 0
| N | Izdelava kanalizacije iz cevi iz umetnih snovi/………, Opomba: Cev φ315/272, za izvedbo iztoka zaledne vode iz AB kanalet, cev vgrajena v zid AKZ1; s pripadajočim vgradnim materialom in kolenskimi kosi | M1 | 20 |  | 0
| S 45 231 | Izdelava ravne ali krilne vtočne ali iztočne glave prepusta krožnega prereza iz cementnega betona s premerom 30 do 40 cm | KOS | 4 |  | 0
4.4 Jaški
| S 44 142 | Izdelava jaška iz cementnega betona, krožnega prereza s premerom 60 cm, globokega 1,0 do 1,5 m Opomba: Dobava in vgradnja betonskih jaškov za vtok površinske vode iz kanalet in ob kamniti zložbi (vgrajeni na bankini kolesarske poti), obbetoniranje dna jaška in izdelava odprtin za vtok/iztok cevi | M1 | 5.4 |  | 0
| S 44 143 | Izdelava jaška iz cementnega betona, krožnega prereza s premerom 60 cm, globokega 1,5 do 2,0 m Opomba: Dobava in vgradnja betonskih jaškov za vtok površinske vode iz kanalet in ob kamniti zložbi (vgrajeni na bankini kolesarske poti), obbetoniranje dna jaška in izdelava odprtin za vtok/iztok cevi | M1 | 7 |  | 0
| S 44 914 | Dobava in vgraditev pokrova iz ojačenega cementnega betona, krožnega prereza s premerom 60 cm | KOS | 8 |  | 0
[5 empty] | 4. ODVODNJAVANJE - skupaj | 0
5 GRADBENA IN OBRTNIŠKA DELA
5.2 Dela z jeklom za ojačitev
| S 52 312 | Dobava in postavitev mreže iz vlečene jeklene žice B500A, s premerom > od 4 in < od 12 mm, masa 2,1 do 3 kg/m2 Opomba: Q189 | KG | 2153.72 |  | 0
5.3 Dela s cementnim betonom
| S 53 771 | Izdelava brizganega cementnega betona C25/30, prerez do 0,10 m3/m2 Opomba: : C25/30, XC2, Cl 0,2, Dmax=8 mm. | M3 | 20 |  | 0
5.6 Sidranje
| S 56 311 | Dobava in vgraditev injekcijskih IBO sider nosilnosti 250 kN, dolžine 4 m | KOS | 50 |  | 0
5.8 Ključavničarska dela in dela v jeklu
| S 58 111 | Izdelava in priprava za vgraditev nosilne konstrukcije zaščitne ograje na objektu iz jeklenih cevi z okroglim prerezom (po načrtu); Opomba: Dobava in vgradnja žične ograje višine 1.20m, s stebrički, žičnim polnilom in pritrdilnim materialom | M1 | 192 |  | 0
5.9 Zaščitna dela
5.9.2 Hidroizolacije
| S 59 711 | Izdelava zaščitne plasti iz geosintetika, po načrtu | M2 | 710.8 |  | 0
[5 empty] | 5. GRADBENA IN OBRTNIŠKA DELA - skupaj | 0
7. TUJE STORITVE
7.9 Preskusi, nadzor in tehnična dokumentacija
| S 79 311 | Projektantski nadzor | UR | 20 | 50 | 1000
| S 79 351 | Geotehnični nadzor | UR | 20 | 50 | 1000
| S 79 514 | Izdelava projektne dokumentacije za projekt izvedenih del | KPL | 1 |  | 0
| S 79 141 | Dobava in vgraditev opreme za monitoring objektov (po načrtu) Opomba: Vključno z izvajanjem meritev | KOS | 3 |  | 0
[5 empty] | 7. TUJE STORITVE - skupaj | 2000

## AKZ2
Projekt: IZGRADNJA DRŽAVNE KOLESARSKE POVEZAVE G2, BLED - BOHINJSKA BISTRICA
ODSEK SOTESKA - BOHINJSKA BISTRICA
Načrt: 2/2 Podporne in oporne konstrukcije od km 0,960 do km 1,160 - AKZ2
REKAPITULACIJA
| 1. | PREDDELA |  | 0
| 2. | ZEMELJSKA DELA |  | 0
| 4. | ODVODNJAVANJE |  | 0
| 5. | GRADBENA IN OBRTNIŠKA DELA |  | 0
| 7. | TUJE STORITVE |  | 2000
|  | VREDNOST SKUPAJ |  | 2000
|  | DDV 22% |  | 440
|  | VREDNOST SKUPAJ Z DDV |  | 2440
Načrt: 2/2 Podporne in oporne konstrukcije od km 0,960 do km 1,160 - AKZ2
| Normativ | Opis postavke | Enota | Količina | Cena/enoto | Znesek (EUR)
1 PREDDELA
1.1 Geodetska dela
| S 11 122 | Obnova in zavarovanje zakoličbe osi trase ostale javne ceste v gričevnatem terenu Opomba: Zavarovanje linije obstoječega zidu AKZ2 | KM | 0.2 |  | 0
| S 11 323 | Določitev in preverjanje položajev, višin in smeri pri gradnji objekta s površino nad 500 m Opomba: Zakoličba temeljev kamnite zložbe | KOS | 84 |  | 0
1.2 Čiščenje terena
1.2.1 Odstranitev grmovja, dreves, vej in panjev
| S 12 111 | Odstranitev grmovja na gosto porasli površini (nad 50 % pokritega tlorisa) - ročno | M2 | 500 |  | 0
| S 12 141 | Odstranitev grmovja in dreves z debli premera do 10 cm ter vej na gosto porasli površini - ročno | M2 | 500 |  | 0
| S 12 151 | Posek in odstranitev drevesa z deblom premera 11 do 30 cm ter odstranitev vej | KOS | 45 |  | 0
| S 12 161 | Odstranitev panja s premerom 11 do 30 cm z odvozom na deponijo | KOS | 45 |  | 0
[5 empty] | 1. PREDDELA - skupaj: | 0
2 ZEMELJSKA DELA IN TEMELJENJE
2.1 Izkopi
| S 21 384 | Izkop vezljive zemljine/zrnate kamnine – 3. kategorije za temelje, kanalske rove, prepuste, jaške in drenaže, širine 1,1 do 2,0 m in globine nad 4,0 m – strojno, planiranje dna ročno Opomba: kampadni izkop za kamnito zložbo - AKZ2 | M3 | 776.22 |  | 0
| S 21 385 | Izkop mehke kamnine – 4. kategorije za temelje, kanalske rove, prepuste, jaške in drenaže, širine 1,1 do 2,0 m in globine nad 4,0 m Opomba: kampadni izkop za kamnito zložbo - AKZ2 | M3 | 136.98 |  | 0
2.2 Planum temeljnih tal
| S 22 113 | Ureditev planuma temeljnih tal zrnate kamnine – 3. kategorije | M2 | 259.25 |  | 0
| S 22 114 | Ureditev planuma temeljnih tal mehke kamnine – 4. kategorije | M2 | 45.75 |  | 0
2.4 Nasipi, zasipi, klini, posteljice in glineni naboj
| S 24 214 | Zasip z zrnato kamnino – 3. kategorije - strojno Opomba: Zasip kamite zložbe do potrebne debeline zmrzovanja, dobava materiala iz deponije Skladno z zahtevami tehničnega poročila. Zasip temelja kamnite zložbe do nivoja vgradnje kamnite posteljice (voziščna konstrukcija) | M3 | 24 |  | 0
| S 24 214 | Zasip z zrnato kamnino – 3. kategorije - strojno Opomba: Zasip odvodnjevalne cevi, frakcija 8/16; Količina 40m1*0.6m2 | M3 | 24 |  | 0
2.5 Brežine in zelenice
| S 25 112 | Humuziranje brežine brez valjanja, v debelini do 15 cm - strojno Opomba: Podporna konstrukcija AKZ2 | M2 | 222.2 |  | 0
| S 25 151 | Doplačilo za zatravitev s semenom Opomba: Podporna konstrukcija AKZ2 | M2 | 222.2 |  | 0
| S 25 265 | Zaščita brežine s kamnito zložbo, izvedeno s cementnim betonom kamen:beton=70:30; kamniti bloki 0,3-0,6m, beton C25/30 Opomba: Podporna konstrukcija AKZ2; beton za temelj debeline 0.5m | M3 | 789.4 |  | 0
| N | Zapolnitev stikov v kamniti zložbi s cementno malto | M2 | 507 |  | 0
2.9 Prevozi, razprostiranje in ureditev deponij materiala
| S 29 113 | Prevoz materiala na začasno deponijo - material za ponovno vgradnjo v zasip | T | 52.8 |  | 0
| S 29 121 | Prevoz materiala na stalno deponijo - višek materiala | T | 1997.33 |  | 0
[5 empty] | 2. ZEMELJSKA DELA IN TEMELJENJE - skupaj: | 0
4 ODVODNJAVANJE
4.1 Površinsko odvodnjavanje
| S 41 123 | Tlakovanje jarka z lomljencem, debelina 20 cm, stiki zapolnjeni s cementno malto, na podložni plasti zmesi zrn drobljenca, debeli 20 cm Opomba: Vtok kanalet v jašek | M2 | 4 |  | 0
| S 41 231 | Utrditev jarka s kanaletami na stik iz cementnega betona, dolžine 100 cm in notranje širine dna kanalete 30 cm, na podložni plasti iz zmesi zrn drobljenca, debeli 10 cm Opomba: AB trapezna za zložbo na stiku s obstoječim terenom 30*50*100 | M1 | 220 |  | 0
4.2 Globinsko-odvodnjavanje - drenaže
| S 42 267 | Izdelava vzdolžne in prečne drenaže, globoke 2,1 do 4,0 m, iz mešanice enakozrnatega cementnega betona, obvite z geosintetikom, na podložni plasti iz cementnega betona, po načrtu Opomba: Cev φ200, perforacija 220° za temeljem kamnite zložbe vključno z zasipom z drenažnim betonom in ovitjem v geosintetik | M1 | 207.5 |  | 0
| S 42 471 | Izdelava izcednice (barbakane) iz trde plastične cevi, premera 12 cm, dolžine nad 100 cm Opomba: Izcednice v kamniti zložbi | KOS | 317 |  | 0
4.3 Globinsko odvodnjavanje - kanalizacija
| S 43 211 | Izdelava kanalizacije iz cevi iz polivinilklorida, vgrajenih na planumu izkopa, premera 30 cm, v globini do 1,0 m Opomba: Cev φ315/272, za izvedbo iztoka in drenirane vode do izpusta v naravno okolje s pripadajočim vgradnim materialom in kolenskimi kosi na območju pod kolesarsko potjo | M1 | 29.5 |  | 0
| S 43 284 | Obbetoniranje cevi za kanalizacijo s cementnim betonom C 12/15, po detajlu iz načrta, premera 30 cm | M1 | 29.5 |  | 0
| N | Izdelava kanalizacije iz cevi iz umetnih snovi/………, Opomba: Cev φ315/272, za izvedbo iztoka zaledne vode iz AB kanalet, cev vgrajena v zid AKZ2; s pripadajočim vgradnim materialom in kolenskimi kosi | M1 | 25 |  | 0
| S 45 231 | Izdelava ravne ali krilne vtočne ali iztočne glave prepusta krožnega prereza iz cementnega betona s premerom 30 do 40 cm | KOS | 5 |  | 0
4.4 Jaški
| S 44 142 | Izdelava jaška iz cementnega betona, krožnega prereza s premerom 60 cm, globokega 1,0 do 1,5 m Opomba: Dobava in vgradnja betonskih jaškov za vtok površinske vode iz kanalet in ob kamniti zložbi (vgrajeni na bankini kolesarske poti), obbetoniranje dna jaška in izdelava odprtin za vtok/iztok cevi | M1 | 6.75 |  | 0
| S 44 143 | Izdelava jaška iz cementnega betona, krožnega prereza s premerom 60 cm, globokega 1,5 do 2,0 m Opomba: Dobava in vgradnja betonskih jaškov za vtok površinske vode iz kanalet in ob kamniti zložbi (vgrajeni na bankini kolesarske poti), obbetoniranje dna jaška in izdelava odprtin za vtok/iztok cevi | M1 | 8.75 |  | 0
| S 44 914 | Dobava in vgraditev pokrova iz ojačenega cementnega betona, krožnega prereza s premerom 60 cm | KOS | 10 |  | 0
[5 empty] | 4. ODVODNJAVANJE - skupaj: | 0
5 GRADBENA IN OBRTNIŠKA DELA
5.2 Dela z jeklom za ojačitev
| S 52 312 | Dobava in postavitev mreže iz vlečene jeklene žice B500A, s premerom > od 4 in < od 12 mm, masa 2,1 do 3 kg/m2 Opomba: Q189 - Vgradnja na stiku z izkopno brežino; količina:634m2*3,03kg/m2 | KG | 1921.02 |  | 0
5.3 Dela s cementnim betonom
| S 53 771 | Izdelava brizganega cementnega betona C25/30, prerez do 0,10 m3/m2 Opomba: C25/30, XC2, Cl 0,2, Dmax=8 mm. | M3 | 20 |  | 0
5.6 Sidranje
| S 56 311 | Dobava in vgraditev injekcijskih IBO sider nosilnosti 250 kN, dolžine 4 m | KOS | 50 |  | 0
5.8 Ključavničarska dela in dela v jeklu
| S 58 111 | Izdelava in priprava za vgraditev nosilne konstrukcije zaščitne ograje na objektu iz jeklenih cevi z okroglim prerezom (po načrtu); Opomba: Dobava in vgradnja žične ograje višine 1.20m, s stebrički, žičnim polnilom in pritrdilnim materialom | M1 | 202 |  | 0
5.9 Zaščitna dela
5.9.2 Hidroizolacije
| S 59 711 | Izdelava zaščitne plasti iz geosintetika, po načrtu | M2 | 634 |  | 0
[5 empty] | 5. GRADBENA IN OBRTNIŠKA DELA - skupaj: | 0
7. TUJE STORITVE
7.9 Preskusi, nadzor in tehnična dokumentacija
| S 79 311 | Projektantski nadzor | UR | 20 | 50 | 1000
| S 79 351 | Geotehnični nadzor | UR | 20 | 50 | 1000
| S 79 514 | Izdelava projektne dokumentacije za projekt izvedenih del | KPL | 1 |  | 0
| S 79 141 | Dobava in vgraditev opreme za monitoring objektov (po načrtu) Opomba: Vključno z izvajanjem meritev | KOS | 3 |  | 0
[5 empty] | 7. TUJE STORITVE - skupaj: | 2000

## AKZ3
Projekt: IZGRADNJA DRŽAVNE KOLESARSKE POVEZAVE G2, BLED - BOHINJSKA BISTRICA
ODSEK SOTESKA - BOHINJSKA BISTRICA
Načrt: 2/2 Podporne in oporne konstrukcije od km 1,280 do km 1,420 - AKZ3
REKAPITULACIJA
| 1. | PREDDELA |  | 0
| 2. | ZEMELJSKA DELA |  | 0
| 4. | ODVODNJAVANJE |  | 0
| 5. | GRADBENA IN OBRTNIŠKA DELA |  | 0
| 7. | TUJE STORITVE |  | 1500
|  | VREDNOST SKUPAJ |  | 1500
|  | DDV 22% |  | 330
|  | VREDNOST SKUPAJ Z DDV |  | 1830
Načrt: 2/2 Podporne in oporne konstrukcije od km 1,280 do km 1,420 - AKZ3
| Normativ | Opis postavke | Enota | Količina | Cena/enoto | Znesek
1 PREDDELA
1.1 Geodetska dela
| S 11 122 | Obnova in zavarovanje zakoličbe osi trase ostale javne ceste v gričevnatem terenu Opomba: Zavarovanje linije obstoječega zidu AKZ3 | KM | 0.14 |  | 0
| S 11 323 | Določitev in preverjanje položajev, višin in smeri pri gradnji objekta s površino nad 500 m Opomba: Zakoličba temeljev kamnite zložbe | KOS | 60 |  | 0
1.2 Čiščenje terena
1.2.1 Odstranitev grmovja, dreves, vej in panjev
| S 12 111 | Odstranitev grmovja na gosto porasli površini (nad 50 % pokritega tlorisa) - ročno | M2 | 350 |  | 0
| S 12 141 | Odstranitev grmovja in dreves z debli premera do 10 cm ter vej na gosto porasli površini - ročno | M2 | 350 |  | 0
| S 12 151 | Posek in odstranitev drevesa z deblom premera 11 do 30 cm ter odstranitev vej | KOS | 35 |  | 0
| S 12 161 | Odstranitev panja s premerom 11 do 30 cm z odvozom na deponijo | KOS | 35 |  | 0
[5 empty] | 1. PREDDELA - skupaj: | 0
2 ZEMELJSKA DELA IN TEMELJENJE
2.1 Izkopi
| S 21 384 | Izkop vezljive zemljine/zrnate kamnine – 3. kategorije za temelje, kanalske rove, prepuste, jaške in drenaže, širine 1,1 do 2,0 m in globine nad 4,0 m – strojno, planiranje dna ročno Opomba: kampadni izkop za kamnito zložbo - AKZ3 | M3 | 603.42 |  | 0
| S 21 385 | Izkop mehke kamnine – 4. kategorije za temelje, kanalske rove, prepuste, jaške in drenaže, širine 1,1 do 2,0 m in globine nad 4,0 m Opomba: kampadni izkop za kamnito zložbo - AKZ3 | M3 | 106.49 |  | 0
2.2 Planum temeljnih tal
| S 22 113 | Ureditev planuma temeljnih tal zrnate kamnine – 3. kategorije | M2 | 191.25 |  | 0
| S 22 114 | Ureditev planuma temeljnih tal mehke kamnine – 4. kategorije | M2 | 33.75 |  | 0
2.4 Nasipi, zasipi, klini, posteljice in glineni naboj
| S 24 214 | Zasip z zrnato kamnino – 3. kategorije - strojno Opomba: Zasip kamite zložbe do potrebne debeline zmrzovanja, dobava materiala iz deponije Skladno z zahtevami tehničnega poročila. Zasip temelja kamnite zložbe do nivoja vgradnje kamnite posteljice (voziščna konstrukcija) | M3 | 16.8 |  | 0
| S 24 214 | Zasip z zrnato kamnino – 3. kategorije - strojno Opomba: Zasip odvodnjevalne cevi, frakcija 8/16; Količina 30m1*0.6m2 | M3 | 18 |  | 0
2.5 Brežine in zelenice
| S 25 112 | Humuziranje brežine brez valjanja, v debelini do 15 cm - strojno Opomba: Podporna konstrukcija AKZ3 | M2 | 165 |  | 0
| S 25 151 | Doplačilo za zatravitev s semenom Opomba: Podporna konstrukcija AKZ3 | M2 | 165 |  | 0
| S 25 265 | Zaščita brežine s kamnito zložbo, izvedeno s cementnim betonom kamen:beton=70:30; kamniti bloki 0,3-0,6m, beton C25/30 Opomba: Podporna konstrukcija AKZ3; beton za temelj debeline 0.5m | M3 | 634.6 |  | 0
| N | Zapolnitev stikov v kamniti zložbi s cementno malto | M2 | 551.1 |  | 0
2.9 Prevozi, razprostiranje in ureditev deponij materiala
| S 29 113 | Prevoz materiala na začasno deponijo - material za ponovno vgradnjo v zasip | T | 36.96 |  | 0
| S 29 121 | Prevoz materiala na stalno deponijo - višek materiala | T | 1556.79 |  | 0
[5 empty] | 2. ZEMELJSKA DELA IN TEMELJENJE - skupaj: | 0
4 ODVODNJAVANJE
4.1 Površinsko odvodnjavanje
| S 41 123 | Tlakovanje jarka z lomljencem, debelina 20 cm, stiki zapolnjeni s cementno malto, na podložni plasti zmesi zrn drobljenca, debeli 20 cm Opomba: Vtok kanalet v jašek | M2 | 4 |  | 0
| S 41 231 | Utrditev jarka s kanaletami na stik iz cementnega betona, dolžine 100 cm in notranje širine dna kanalete 30 cm, na podložni plasti iz zmesi zrn drobljenca, debeli 10 cm Opomba: AB trapezna za zložbo na stiku s obstoječim terenom 30*50*100 | M1 | 150 |  | 0
4.2 Globinsko-odvodnjavanje - drenaže
| S 42 267 | Izdelava vzdolžne in prečne drenaže, globoke 2,1 do 4,0 m, iz mešanice enakozrnatega cementnega betona, obvite z geosintetikom, na podložni plasti iz cementnega betona, po načrtu Opomba: Cev φ200, perforacija 220° za temeljem kamnite zložbe vključno z zasipom z drenažnim betonom in ovitjem v geosintetik | M1 | 146 |  | 0
| S 42 471 | Izdelava izcednice (barbakane) iz trde plastične cevi, premera 12 cm, dolžine nad 100 cm Opomba: Izcednice v kamniti zložbi | KOS | 276 |  | 0
4.3 Globinsko odvodnjavanje - kanalizacija
| S 43 211 | Izdelava kanalizacije iz cevi iz polivinilklorida, vgrajenih na planumu izkopa, premera 30 cm, v globini do 1,0 m Opomba: Cev φ315/272, za izvedbo iztoka in drenirane vode do izpusta v naravno okolje s pripadajočim vgradnim materialom in kolenskimi kosi na območju pod kolesarsko potjo | M1 | 23.6 |  | 0
| S 43 284 | Obbetoniranje cevi za kanalizacijo s cementnim betonom C 12/15, po detajlu iz načrta, premera 30 cm | M1 | 23.6 |  | 0
| N | Izdelava kanalizacije iz cevi iz umetnih snovi/………, Opomba: Cev φ315/272, za izvedbo iztoka zaledne vode iz AB kanalet, cev vgrajena v zid AKZ3; s pripadajočim vgradnim materialom in kolenskimi kosi | M1 | 20 |  | 0
| S 45 231 | Izdelava ravne ali krilne vtočne ali iztočne glave prepusta krožnega prereza iz cementnega betona s premerom 30 do 40 cm | KOS | 4 |  | 0
4.4 Jaški
| S 44 142 | Izdelava jaška iz cementnega betona, krožnega prereza s premerom 60 cm, globokega 1,0 do 1,5 m Opomba: Dobava in vgradnja betonskih jaškov za vtok površinske vode iz kanalet in ob kamniti zložbi (vgrajeni na bankini kolesarske poti), obbetoniranje dna jaška in izdelava odprtin za vtok/iztok cevi | M1 | 5.4 |  | 0
| S 44 143 | Izdelava jaška iz cementnega betona, krožnega prereza s premerom 60 cm, globokega 1,5 do 2,0 m Opomba: Dobava in vgradnja betonskih jaškov za vtok površinske vode iz kanalet in ob kamniti zložbi (vgrajeni na bankini kolesarske poti), obbetoniranje dna jaška in izdelava odprtin za vtok/iztok cevi | M1 | 7 |  | 0
| S 44 914 | Dobava in vgraditev pokrova iz ojačenega cementnega betona, krožnega prereza s premerom 60 cm | KOS | 8 |  | 0
[5 empty] | 4. ODVODNJAVANJE - skupaj: | 0
5 GRADBENA IN OBRTNIŠKA DELA
5.2 Dela z jeklom za ojačitev
| S 52 312 | Dobava in postavitev mreže iz vlečene jeklene žice B500A, s premerom > od 4 in < od 12 mm, masa 2,1 do 3 kg/m2 Opomba: Q189 - Vgradnja na stiku z izkopno brežino; količina: 536,5m2*3,03kg/m2 | KG | 1625.6 |  | 0
5.3 Dela s cementnim betonom
| S 53 771 | Izdelava brizganega cementnega betona C25/30, prerez do 0,10 m3/m2 Opomba: : C25/30, XC2, Cl 0,2, Dmax=8 mm. | M3 | 20 |  | 0
5.6 Sidranje
| S 56 311 | Dobava in vgraditev injekcijskih IBO sider nosilnosti 250 kN, dolžine 4 m | KOS | 50 |  | 0
5.8 Ključavničarska dela in dela v jeklu
| S 58 111 | Izdelava in priprava za vgraditev nosilne konstrukcije zaščitne ograje na objektu iz jeklenih cevi z okroglim prerezom (po načrtu); Opomba: Dobava in vgradnja žične ograje višine 1.20m, s stebrički, žičnim polnilom in pritrdilnim materialom | M1 | 147 |  | 0
5.9 Zaščitna dela
5.9.2 Hidroizolacije
| S 59 711 | Izdelava zaščitne plasti iz geosintetika, po načrtu | M2 | 536.5 |  | 0
[5 empty] | 5. GRADBENA IN OBRTNIŠKA DELA - skupaj: | 0
7. TUJE STORITVE
7.9 Preskusi, nadzor in tehnična dokumentacija
| S 79 311 | Projektantski nadzor | UR | 15 | 50 | 750
| S 79 351 | Geotehnični nadzor | UR | 15 | 50 | 750
| S 79 514 | Izdelava projektne dokumentacije za projekt izvedenih del | KPL | 1 |  | 0
| S 79 141 | Dobava in vgraditev opreme za monitoring objektov (po načrtu) Opomba: Vključno z izvajanjem meritev | KOS | 3 |  | 0
[5 empty] | 7. TUJE STORITVE - skupaj: | 1500

## AKZ4
Projekt: IZGRADNJA DRŽAVNE KOLESARSKE POVEZAVE G2, BLED - BOHINJSKA BISTRICA
ODSEK SOTESKA - BOHINJSKA BISTRICA
Načrt: 2/2 Podporne in oporne konstrukcije od km 1,625 do km 1,780 - AKZ4
REKAPITULACIJA
| 1. | PREDDELA |  | 0
| 2. | ZEMELJSKA DELA |  | 0
| 4. | ODVODNJAVANJE |  | 0
| 5. | GRADBENA IN OBRTNIŠKA DELA |  | 0
| 7. | TUJE STORITVE |  | 1500
|  | VREDNOST SKUPAJ |  | 1500
|  | DDV 22% |  | 330
|  | VREDNOST SKUPAJ Z DDV |  | 1830
Načrt: 2/2 Podporne in oporne konstrukcije od km 1,625 do km 1,780 - AKZ4
| Normativ | Opis postavke | Enota | Količina | Cena/enoto | Znesek (EUR)
1 PREDDELA
1.1 Geodetska dela
| S 11 122 | Obnova in zavarovanje zakoličbe osi trase ostale javne ceste v gričevnatem terenu Opomba: Zavarovanje linije obstoječega zidu AKZ4 | KM | 0.155 |  | 0
| S 11 323 | Določitev in preverjanje položajev, višin in smeri pri gradnji objekta s površino nad 500 m Opomba: Zakoličba temeljev kamnite zložbe | KOS | 68 |  | 0
1.2 Čiščenje terena
1.2.1 Odstranitev grmovja, dreves, vej in panjev
| S 12 111 | Odstranitev grmovja na gosto porasli površini (nad 50 % pokritega tlorisa) - ročno | M2 | 370 |  | 0
| S 12 141 | Odstranitev grmovja in dreves z debli premera do 10 cm ter vej na gosto porasli površini - ročno | M2 | 370 |  | 0
| S 12 151 | Posek in odstranitev drevesa z deblom premera 11 do 30 cm ter odstranitev vej | KOS | 35 |  | 0
| S 12 161 | Odstranitev panja s premerom 11 do 30 cm z odvozom na deponijo | KOS | 35 |  | 0
[5 empty] | 1. PREDDELA - skupaj | 0
2 ZEMELJSKA DELA IN TEMELJENJE
2.1 Izkopi
| S 21 384 | Izkop vezljive zemljine/zrnate kamnine – 3. kategorije za temelje, kanalske rove, prepuste, jaške in drenaže, širine 1,1 do 2,0 m in globine nad 4,0 m – strojno, planiranje dna ročno Opomba: kampadni izkop za kamnito zložbo - AKZ4 | M3 | 661.22 |  | 0
| S 21 385 | Izkop mehke kamnine – 4. kategorije za temelje, kanalske rove, prepuste, jaške in drenaže, širine 1,1 do 2,0 m in globine nad 4,0 m Opomba: kampadni izkop za kamnito zložbo - AKZ4 | M3 | 116.69 |  | 0
2.2 Planum temeljnih tal
| S 22 113 | Ureditev planuma temeljnih tal zrnate kamnine – 3. kategorije | M2 | 199.75 |  | 0
| S 22 114 | Ureditev planuma temeljnih tal mehke kamnine – 4. kategorije | M2 | 35.25 |  | 0
2.4 Nasipi, zasipi, klini, posteljice in glineni naboj
| S 24 214 | Zasip z zrnato kamnino – 3. kategorije - strojno Opomba: Zasip kamite zložbe do potrebne debeline zmrzovanja, dobava materiala iz deponije Skladno z zahtevami tehničnega poročila. | M3 | 219.9 |  | 0
| S 24 214 | Zasip z zrnato kamnino – 3. kategorije - strojno Opomba: Zasip odvodnjevalne cevi, frakcija 8/16; Količina 30m1*0.6m2 | M3 | 18 |  | 0
2.5 Brežine in zelenice
| S 25 265 | Zaščita brežine s kamnito zložbo, izvedeno s cementnim betonom kamen:beton=70:30; kamniti bloki 0,3-0,6m, beton C25/30 Opomba: Podporna konstrukcija AKZ4; beton za temelj debeline 0.5m | M3 | 465.85 |  | 0
| N | Zapolnitev stikov v kamniti zložbi s cementno malto | M2 | 361.1 |  | 0
2.9 Prevozi, razprostiranje in ureditev deponij materiala
| S 29 113 | Prevoz materiala na začasno deponijo - material za ponovno vgradnjo v zasip | T | 483.78 |  | 0
| S 29 121 | Prevoz materiala na stalno deponijo - višek materiala | T | 1262.63 |  | 0
[5 empty] | 2. ZEMELJSKA DELA IN TEMELJENJE - skupaj | 0
4 ODVODNJAVANJE
4.2 Globinsko-odvodnjavanje - drenaže
| S 42 267 | Izdelava vzdolžne in prečne drenaže, globoke 2,1 do 4,0 m, iz mešanice enakozrnatega cementnega betona, obvite z geosintetikom, na podložni plasti iz cementnega betona, po načrtu Opomba: Cev φ200, perforacija 220° za temeljem kamnite zložbe vključno z zasipom z drenažnim betonom in ovitjem v geosintetik | M1 | 155 |  | 0
| S 42 471 | Izdelava izcednice (barbakane) iz trde plastične cevi, premera 12 cm, dolžine nad 100 cm Opomba: Izcednice v kamniti zložbi | KOS | 181 |  | 0
4.3 Globinsko odvodnjavanje - kanalizacija
| S 43 211 | Izdelava kanalizacije iz cevi iz polivinilklorida, vgrajenih na planumu izkopa, premera 20 cm, v globini do 1,0 m Opomba: Cev φ200, za izvedbo iztoka drenirane vode do izpusta v naravno okolje | M1 | 30 |  | 0
[5 empty] | 4.ODVODNJAVANJE - skupaj | 0
5 GRADBENA IN OBRTNIŠKA DELA
5.1 Tesarska dela
| S 51 771 | Izdelava opaža za AB kronu zidu | M2 | 241.37 |  | 0
| N | Izdelava opaža za robni venec | M2 | 171.35 |  | 0
| N | Nabava in namestitev trikotnih letvic dim. 3/3cm | M1 | 163 |  | 0
| N | Nabava in namestitev trikotnih letvic dim. 5/5cm | M1 | 155 |  | 0
5.2 Dela z jeklom za ojačitev
| S 52 223 | Dobava in postavitev rebrastih žic iz visokovrednega naravno trdega jekla B St 500 S s premerom do 12 mm, za zahtevno ojačitev | KG | 10528.12 |  | 0
| S 52 312 | Dobava in postavitev mreže iz vlečene jeklene žice B500A, s premerom > od 4 in < od 12 mm, masa 2,1 do 3 kg/m2 Opomba: Q189 - Vgradnja na stiku z izkopno brežino; količina:361,1m2*3,03kg/m2 | KG | 1094.13 |  | 0
5.3 Dela s cementnim betonom
| 53 136 | Dobava in vgraditev cementnega betona C30/37 v prerez do 0,15 m3/m2 Opomba: betons za AB krono in venec C30/37, XD3, XF4, PV-III, OPZT-S25 | M3 | 149.58 |  | 0
| S 53 771 | Izdelava brizganega cementnega betona C25/30, prerez do 0,10 m3/m2 Opomba: : C25/30, XC2, Cl 0,2, Dmax=8 mm. | M3 | 20 |  | 0
5.6 Sidranje
| S 56 311 | Dobava in vgraditev injekcijskih IBO sider nosilnosti 250 kN, dolžine 4 m | KOS | 50 |  | 0
5.9 Zaščitna dela
5.9.2 Hidroizolacije
| S 59 842 | Zatesnitev dilatacijske rege s trajno elastičnim zapolnitvenim materialom; količina: 6*2,25m | M1 | 13.5 |  | 0
| S 59 721 | Izdelava zaščitne plasti iz trdih penastih plošč v debelini do 2,0 cm; količina: 6*0,4m2 | M2 | 2.4 |  | 0
| S 59 711 | Izdelava zaščitne plasti iz geosintetika, po načrtu | M2 | 361.1 |  | 0
[5 empty] | 5.GRADBENA IN OBRTNIŠKA DELA - skupaj | 0
7. TUJE STORITVE
7.9 Preskusi, nadzor in tehnična dokumentacija
| S 79 311 | Projektantski nadzor | UR | 15 | 50 | 750
| S 79 351 | Geotehnični nadzor | UR | 15 | 50 | 750
| S 79 514 | Izdelava projektne dokumentacije za projekt izvedenih del | kpl | 1 |  | 0
| S 79 141 | Dobava in vgraditev opreme za monitoring objektov (po načrtu) Opomba: Vključno z izvajanjem meritev | KOS | 3 |  | 0
[5 empty] | 7.TUJE STORITVE - skupaj | 1500

## AKZ5
Projekt: IZGRADNJA DRŽAVNE KOLESARSKE POVEZAVE G2, BLED - BOHINJSKA BISTRICA
ODSEK SOTESKA - BOHINJSKA BISTRICA
Načrt: 2/2 Podporne in oporne konstrukcije od km 1,775 do km 1,890 - AKZ5
REKAPITULACIJA
| 1. | PREDDELA |  | 0
| 2. | ZEMELJSKA DELA |  | 0
| 4. | ODVODNJAVANJE |  | 0
| 5. | GRADBENA IN OBRTNIŠKA DELA |  | 0
| 7. | TUJE STORITVE |  | 1500
|  | VREDNOST SKUPAJ |  | 1500
|  | DDV 22% |  | 330
|  | VREDNOST SKUPAJ Z DDV |  | 1830
Načrt: 2/2 Podporne in oporne konstrukcije od km 1,775 do km 1,890 - AKZ5
| Normativ | Opis postavke | Enota | Količina | Cena/enoto | Znesek (EUR)
1 PREDDELA
1.1 Geodetska dela
| S 11 122 | Obnova in zavarovanje zakoličbe osi trase ostale javne ceste v gričevnatem terenu Opomba: Zavarovanje linije obstoječega zidu AKZ5 | KM | 0.115 |  | 0
| S 11 323 | Določitev in preverjanje položajev, višin in smeri pri gradnji objekta s površino nad 500 m Opomba: Zakoličba temeljev kamnite zložbe | KOS | 52 |  | 0
1.2 Čiščenje terena
1.2.1 Odstranitev grmaovja, dreves, vej in panjev
| S 12 111 | Odstranitev grmovja na gosto porasli površini (nad 50 % pokritega tlorisa) - ročno | M2 | 305 |  | 0
| S 12 141 | Odstranitev grmovja in dreves z debli premera do 10 cm ter vej na gosto porasli površini - ročno | M2 | 305 |  | 0
| S 12 151 | Posek in odstranitev drevesa z deblom premera 11 do 30 cm ter odstranitev vej | KOS | 35 |  | 0
| S 12 161 | Odstranitev panja s premerom 11 do 30 cm z odvozom na deponijo | KOS | 35 |  | 0
[5 empty] | 1. PREDDELA - skupaj | 0
2 ZEMELJSKA DELA IN TEMELJENJE
2.1 Izkopi
| S 21 384 | Izkop vezljive zemljine/zrnate kamnine – 3. kategorije za temelje, kanalske rove, prepuste, jaške in drenaže, širine 1,1 do 2,0 m in globine nad 4,0 m – strojno, planiranje dna ročno Opomba: kampadni izkop za kamnito zložbo - AKZ5 | M3 | 495.76 |  | 0
| S 21 385 | Izkop mehke kamnine – 4. kategorije za temelje, kanalske rove, prepuste, jaške in drenaže, širine 1,1 do 2,0 m in globine nad 4,0 m Opomba: kampadni izkop za kamnito zložbo - AKZ5 | M3 | 87.49 |  | 0
2.2 Planum temeljnih tal
| S 22 113 | Ureditev planuma temeljnih tal zrnate kamnine – 3. kategorije | M2 | 153 |  | 0
| S 22 114 | Ureditev planuma temeljnih tal mehke kamnine – 4. kategorije | M2 | 27 |  | 0
2.4 Nasipi, zasipi, klini, posteljice in glineni naboj
| S 24 214 | Zasip z zrnato kamnino – 3. kategorije - strojno Opomba: Zasip kamite zložbe do potrebne debeline zmrzovanja, dobava materiala iz deponije Skladno z zahtevami tehničnega poročila. Zasip temelja kamnite zložbe do nivoja vgradnje kamnite posteljice (voziščna konstrukcija) | M3 | 11.5 |  | 0
| S 24 214 | Zasip z zrnato kamnino – 3. kategorije - strojno Opomba: Zasip odvodnjevalne cevi, frakcija 8/16; Količina 20m1*0.6m2 | M3 | 12 |  | 0
2.5 Brežine in zelenice
| S 25 112 | Humuziranje brežine brez valjanja, v debelini do 15 cm - strojno Opomba: Podporna konstrukcija AKZ5 | M2 | 126.5 |  | 0
| S 25 151 | Doplačilo za zatravitev s semenom Opomba: Podporna konstrukcija AKZ5 | M2 | 126.5 |  | 0
| S 25 265 | Zaščita brežine s kamnito zložbo, izvedeno s cementnim betonom kamen:beton=70:30; kamniti bloki 0,3-0,6m, beton C25/30 Opomba: Podporna konstrukcija AKZ5; beton za temelj debeline 0.5m | M3 | 524.15 |  | 0
| N | Zapolnitev stikov v kamniti zložbi s cementno malto | M2 | 371.5 |  | 0
2.9 Prevozi, razprostiranje in ureditev deponij materiala
| S 29 113 | Prevoz materiala na začasno deponijo - material za ponovno vgradnjo v zasip | T | 25.3 |  | 0
| S 29 121 | Prevoz materiala na stalno deponijo - višek materiala | T | 1284.1 |  | 0
[5 empty] | 2 ZEMELJSKA DELA IN TEMELJENJE - skupaj: | 0
4 ODVODNJAVANJE
4.1 Površinsko odvodnjavanje
| S 41 123 | Tlakovanje jarka z lomljencem, debelina 20 cm, stiki zapolnjeni s cementno malto, na podložni plasti zmesi zrn drobljenca, debeli 20 cm Opomba: Vtok kanalet v jašek | M2 | 4 |  | 0
| S 41 231 | Utrditev jarka s kanaletami na stik iz cementnega betona, dolžine 100 cm in notranje širine dna kanalete 30 cm, na podložni plasti iz zmesi zrn drobljenca, debeli 10 cm Opomba: AB trapezna za zložbo na stiku s obstoječim terenom 30*50*100 | M1 | 115 |  | 0
4.2 Globinsko-odvodnjavanje - drenaže
| S 42 267 | Izdelava vzdolžne in prečne drenaže, globoke 2,1 do 4,0 m, iz mešanice enakozrnatega cementnega betona, obvite z geosintetikom, na podložni plasti iz cementnega betona, po načrtu Opomba: Cev φ200, perforacija 220° za temeljem kamnite zložbe vključno z zasipom z drenažnim betonom in ovitjem v geosintetik | M1 | 121 |  | 0
| S 42 471 | Izdelava izcednice (barbakane) iz trde plastične cevi, premera 12 cm, dolžine nad 100 cm Opomba: Izcednice v kamniti zložbi | KOS | 186 |  | 0
4.3 Globinsko odvodnjavanje - kanalizacija
| S 43 211 | Izdelava kanalizacije iz cevi iz polivinilklorida, vgrajenih na planumu izkopa, premera 30 cm, v globini do 1,0 m Opomba: Cev φ315/272, za izvedbo iztoka in drenirane vode do izpusta v naravno okolje s pripadajočim vgradnim materialom in kolenskimi kosi na območju pod kolesarsko potjo | M1 | 23.6 |  | 0
| S 43 284 | Obbetoniranje cevi za kanalizacijo s cementnim betonom C 12/15, po detajlu iz načrta, premera 30 cm | M1 | 23.6 |  | 0
| N | Izdelava kanalizacije iz cevi iz umetnih snovi/………, Opomba: Cev φ315/272, za izvedbo iztoka zaledne vode iz AB kanalet, cev vgrajena v zid AKZ5; s pripadajočim vgradnim materialom in kolenskimi kosi | M1 | 20 |  | 0
| S 45 231 | Izdelava ravne ali krilne vtočne ali iztočne glave prepusta krožnega prereza iz cementnega betona s premerom 30 do 40 cm | KOS | 4 |  | 0
4.4 Jaški
| S 44 142 | Izdelava jaška iz cementnega betona, krožnega prereza s premerom 60 cm, globokega 1,0 do 1,5 m Opomba: Dobava in vgradnja betonskih jaškov za vtok površinske vode iz kanalet in ob kamniti zložbi (vgrajeni na bankini kolesarske poti), obbetoniranje dna jaška in izdelava odprtin za vtok/iztok cevi | M1 | 5.4 |  | 0
| S 44 143 | Izdelava jaška iz cementnega betona, krožnega prereza s premerom 60 cm, globokega 1,5 do 2,0 m Opomba: Dobava in vgradnja betonskih jaškov za vtok površinske vode iz kanalet in ob kamniti zložbi (vgrajeni na bankini kolesarske poti), obbetoniranje dna jaška in izdelava odprtin za vtok/iztok cevi | M1 | 7 |  | 0
| S 44 914 | Dobava in vgraditev pokrova iz ojačenega cementnega betona, krožnega prereza s premerom 60 cm | KOS | 8 |  | 0
[5 empty] | 4 ODVODNJAVANJE - skupaj: | 0
5 GRADBENA IN OBRTNIŠKA DELA
5.2 Dela z jeklom za ojačitev
| S 52 312 | Dobava in postavitev mreže iz vlečene jeklene žice B500A, s premerom > od 4 in < od 12 mm, masa 2,1 do 3 kg/m2 Opomba: Q189 - Vgradnja na stiku z izkopno brežino; količina: 411,80m2*3,03kg/m2 | KG | 1247.75 |  | 0
5.3 Dela s cementnim betonom
| S 53 771 | Izdelava brizganega cementnega betona C25/30, prerez do 0,10 m3/m2 Opomba: : C25/30, XC2, Cl 0,2, Dmax=8 mm. | M3 | 20 |  | 0
5.6 Sidranje
| S 56 311 | Dobava in vgraditev injekcijskih IBO sider nosilnosti 250 kN, dolžine 4 m | KOS | 50 |  | 0
5.8 Ključavničarska dela in dela v jeklu
| S 58 111 | Izdelava in priprava za vgraditev nosilne konstrukcije zaščitne ograje na objektu iz jeklenih cevi z okroglim prerezom (po načrtu); Opomba: Dobava in vgradnja žične ograje višine 1.20m, s stebrički, žičnim polnilom in pritrdilnim materialom | M1 | 115 |  | 0
5.9 Zaščitna dela
5.9.2 Hidroizolacije
| S 59 711 | Izdelava zaščitne plasti iz geosintetika, po načrtu | M2 | 411.8 |  | 0
[5 empty] | 5. GRADBENA IN OBRTNIŠKA DELA - skupaj: | 0
7. TUJE STORITVE
7.9 Preskusi, nadzor in tehnična dokumentacija
| S 79 311 | Projektantski nadzor | UR | 15 | 50 | 750
| S 79 351 | Geotehnični nadzor | UR | 15 | 50 | 750
| S 79 514 | Izdelava projektne dokumentacije za projekt izvedenih del | KPL | 1 |  | 0
| S 79 141 | Dobava in vgraditev opreme za monitoring objektov (po načrtu) Opomba: Vključno z izvajanjem meritev | KOS | 3 |  | 0
[5 empty] | 7. TUJE STORITVE - skupaj: | 1500

## AKZ6
Projekt: IZGRADNJA DRŽAVNE KOLESARSKE POVEZAVE G2, BLED - BOHINJSKA BISTRICA
ODSEK SOTESKA - BOHINJSKA BISTRICA
Načrt: 2/2 Podporne in oporne konstrukcije od km 3,550 do km 3,630 - AKZ6
REKAPITULACIJA
| 1. | PREDDELA |  | 0
| 2. | ZEMELJSKA DELA |  | 0
| 4. | ODVODNJAVANJE |  | 0
| 5. | GRADBENA IN OBRTNIŠKA DELA |  | 0
| 7. | TUJE STORITVE |  | 1000
|  | VREDNOST SKUPAJ |  | 1000
|  | DDV 22% |  | 220
|  | VREDNOST SKUPAJ Z DDV |  | 1220
Načrt: 2/2 Podporne in oporne konstrukcije od km 3,550 do km 3,630 - AKZ6
| Normativ | Opis postavke | Enota | Količina | Cena/enoto | Znesek (EUR)
1 PREDDELA
1.1 Geodetska dela
| S 11 122 | Obnova in zavarovanje zakoličbe osi trase ostale javne ceste v gričevnatem terenu Opomba: Zavarovanje linije obstoječega zidu AKZ6 | KM | 0.08 |  | 0
| S 11 323 | Določitev in preverjanje položajev, višin in smeri pri gradnji objekta s površino nad 500 m Opomba: Zakoličba temeljev kamnite zložbe | KOS | 36 |  | 0
1.2 Čiščenje terena
1.2.1 Odstranitev grmovja, dreves, vej in panjev
| S 12 111 | Odstranitev grmovja na gosto porasli površini (nad 50 % pokritega tlorisa) - ročno | M2 | 165 |  | 0
| S 12 141 | Odstranitev grmovja in dreves z debli premera do 10 cm ter vej na gosto porasli površini - ročno | M2 | 165 |  | 0
| S 12 151 | Posek in odstranitev drevesa z deblom premera 11 do 30 cm ter odstranitev vej | KOS | 20 |  | 0
| S 12 161 | Odstranitev panja s premerom 11 do 30 cm z odvozom na deponijo | KOS | 20 |  | 0
[5 empty] | 1. PREDDELA - skupaj: | 0
2 ZEMELJSKA DELA IN TEMELJENJE
2.1 Izkopi
| S 21 384 | Izkop vezljive zemljine/zrnate kamnine – 3. kategorije za temelje, kanalske rove, prepuste, jaške in drenaže, širine 1,1 do 2,0 m in globine nad 4,0 m – strojno, planiranje dna ročno Opomba: kampadni izkop za kamnito zložbo - AKZ6 | M3 | 319.9 |  | 0
| S 21 385 | Izkop mehke kamnine – 4. kategorije za temelje, kanalske rove, prepuste, jaške in drenaže, širine 1,1 do 2,0 m in globine nad 4,0 m Opomba: kampadni izkop za kamnito zložbo - AKZ6 | M3 | 56.45 |  | 0
2.2 Planum temeljnih tal
| S 22 113 | Ureditev planuma temeljnih tal zrnate kamnine – 3. kategorije | M2 | 102 |  | 0
| S 22 114 | Ureditev planuma temeljnih tal mehke kamnine – 4. kategorije | M2 | 18 |  | 0
2.4 Nasipi, zasipi, klini, posteljice in glineni naboj
| S 24 214 | Zasip z zrnato kamnino – 3. kategorije - strojno Opomba: Zasip kamite zložbe do potrebne debeline zmrzovanja, dobava materiala iz deponije Skladno z zahtevami tehničnega poročila. Zasip temelja kamnite zložbe do nivoja vgradnje kamnite posteljice (voziščna konstrukcija) | M3 | 32.8 |  | 0
| S 24 214 | Zasip z zrnato kamnino – 3. kategorije - strojno Opomba: Zasip odvodnjevalne cevi, frakcija 8/16; Količina 10m1*0.6m2 | M3 | 6 |  | 0
2.5 Brežine in zelenice
| S 25 112 | Humuziranje brežine brez valjanja, v debelini do 15 cm - strojno Opomba: Podporna konstrukcija AKZ6 | M2 | 120 |  | 0
| S 25 151 | Doplačilo za zatravitev s semenom Opomba: Podporna konstrukcija AKZ6 | M2 | 120 |  | 0
| S 25 265 | Zaščita brežine s kamnito zložbo, izvedeno s cementnim betonom kamen:beton=70:30; kamniti bloki 0,3-0,6m, beton C25/30 Opomba: Podporna konstrukcija AKZ6; beton za temelj debeline 0.5m | M3 | 357.6 |  | 0
| N | Zapolnitev stikov v kamniti zložbi s cementno malto | M2 | 242 |  | 0
2.9 Prevozi, razprostiranje in ureditev deponij materiala
| S 29 113 | Prevoz materiala na začasno deponijo - material za ponovno vgradnjo v zasip | T | 72.16 |  | 0
| S 29 121 | Prevoz materiala na stalno deponijo - višek materiala | T | 772.75 |  | 0
[5 empty] | 2. ZEMELJSKA DELA IN TEMELJENJE - skupaj: | 0
4 ODVODNJAVANJE
4.1 Površinsko odvodnjavanje
| S 41 123 | Tlakovanje jarka z lomljencem, debelina 20 cm, stiki zapolnjeni s cementno malto, na podložni plasti zmesi zrn drobljenca, debeli 20 cm Opomba: Vtok kanalet v jašek | M2 | 4 |  | 0
| S 41 231 | Utrditev jarka s kanaletami na stik iz cementnega betona, dolžine 100 cm in notranje širine dna kanalete 30 cm, na podložni plasti iz zmesi zrn drobljenca, debeli 10 cm Opomba: AB trapezna za zložbo na stiku s obstoječim terenom 30*50*100 | M1 | 90 |  | 0
4.2 Globinsko-odvodnjavanje - drenaže
| S 42 267 | Izdelava vzdolžne in prečne drenaže, globoke 2,1 do 4,0 m, iz mešanice enakozrnatega cementnega betona, obvite z geosintetikom, na podložni plasti iz cementnega betona, po načrtu Opomba: Cev φ200, perforacija 220° za temeljem kamnite zložbe vključno z zasipom z drenažnim betonom in ovitjem v geosintetik | M1 | 80 |  | 0
| S 42 471 | Izdelava izcednice (barbakane) iz trde plastične cevi, premera 12 cm, dolžine nad 100 cm Opomba: Izcednice v kamniti zložbi | KOS | 121 |  | 0
4.3 Globinsko odvodnjavanje - kanalizacija
| S 43 211 | Izdelava kanalizacije iz cevi iz polivinilklorida, vgrajenih na planumu izkopa, premera 30 cm, v globini do 1,0 m Opomba: Cev φ315/272, za izvedbo iztoka in drenirane vode do izpusta v naravno okolje s pripadajočim vgradnim materialom in kolenskimi kosi na območju pod kolesarsko potjo | M1 | 17.7 |  | 0
| S 43 284 | Obbetoniranje cevi za kanalizacijo s cementnim betonom C 12/15, po detajlu iz načrta, premera 30 cm | M1 | 17.7 |  | 0
| N | Izdelava kanalizacije iz cevi iz umetnih snovi/………, Opomba: Cev φ315/272, za izvedbo iztoka zaledne vode iz AB kanalet, cev vgrajena v zid AKZ6; s pripadajočim vgradnim materialom in kolenskimi kosi | M1 | 15 |  | 0
| S 45 231 | Izdelava ravne ali krilne vtočne ali iztočne glave prepusta krožnega prereza iz cementnega betona s premerom 30 do 40 cm | KOS | 3 |  | 0
4.4 Jaški
| S 44 143 | Izdelava jaška iz cementnega betona, krožnega prereza s premerom 60 cm, globokega 1,5 do 2,0 m Opomba: Dobava in vgradnja betonskih jaškov za vtok površinske vode iz kanalet in ob kamniti zložbi (vgrajeni na bankini kolesarske poti), obbetoniranje dna jaška in izdelava odprtin za vtok/iztok cevi | M1 | 10.5 |  | 0
| S 44 914 | Dobava in vgraditev pokrova iz ojačenega cementnega betona, krožnega prereza s premerom 60 cm | KOS | 6 |  | 0
[5 empty] | 4. ODVODNJAVANJE - skupaj: | 0
5 GRADBENA IN OBRTNIŠKA DELA
5.2 Dela z jeklom za ojačitev
| S 52 312 | Dobava in postavitev mreže iz vlečene jeklene žice B500A, s premerom > od 4 in < od 12 mm, masa 2,1 do 3 kg/m2 Opomba: Q189 - Vgradnja na stiku z izkopno brežino; količina: 302,40m2*3,03kg/m2 | KG | 916.27 |  | 0
5.3 Dela s cementnim betonom
| S 53 771 | Izdelava brizganega cementnega betona C25/30, prerez do 0,10 m3/m2 Opomba: : C25/30, XC2, Cl 0,2, Dmax=8 mm. | M3 | 20 |  | 0
5.6 Sidranje
| S 56 311 | Dobava in vgraditev injekcijskih IBO sider nosilnosti 250 kN, dolžine 4 m | KOS | 50 |  | 0
5.8 Ključavničarska dela in dela v jeklu
| S 58 111 | Izdelava in priprava za vgraditev nosilne konstrukcije zaščitne ograje na objektu iz jeklenih cevi z okroglim prerezom (po načrtu); Opomba: Dobava in vgradnja žične ograje višine 1.20m, s stebrički, žičnim polnilom in pritrdilnim materialom | M1 | 82 |  | 0
5.9 Zaščitna dela
5.9.2 Hidroizolacije
| S 59 711 | Izdelava zaščitne plasti iz geosintetika, po načrtu | M2 | 302.4 |  | 0
[5 empty] | 5. GRADBENA IN OBRTNIŠKA DELA - skupaj: | 0
7. TUJE STORITVE
7.9 Preskusi, nadzor in tehnična dokumentacija
| S 79 311 | Projektantski nadzor | UR | 10 | 50 | 500
| S 79 351 | Geotehnični nadzor | UR | 10 | 50 | 500
| S 79 514 | Izdelava projektne dokumentacije za projekt izvedenih del | KPL | 1 |  | 0
| S 79 141 | Dobava in vgraditev opreme za monitoring objektov (po načrtu) Opomba: Vključno z izvajanjem meritev | KOS | 3 |  | 0
[5 empty] | 7. TUJE STORITVE - skupaj: | 1000

## H1
Projekt: IZGRADNJA DRŽAVNE KOLESARSKE POVEZAVE G2, BLED - BOHINJSKA BISTRICA
ODSEK SOTESKA - BOHINJSKA BISTRICA
Načrt: 2/6 Načrt premostitev in VG ureditev na hudournikih - H1 (A38-A39)
REKAPITULACIJA
| 1. | PREDDELA |  | 0
| 2. | ZEMELJSKA DELA IN TEMELJENJE |  | 0
| 3. | VOZIŠČNA KONSTRUKCIJA |  | 0
| 5. | GRADBENA IN OBRTNIŠKA DELA |  | 0
| 6. | ZAVAROVALNA DELA NA STRUGI |  | 0
| 7. | TUJE STORITVE |  | 2000
|  | VREDNOST SKUPAJ |  | 2000
|  | DDV 22% |  | 440
|  | VREDNOST SKUPAJ Z DDV |  | 2440
Načrt: 2/6 Načrt premostitev in VG ureditev na hudournikih - H1 (A38-39)
zap. št. | Norm. | Opis postavke | Enota | Količina | cena/ enoto | Znesek (EUR)
1. PREDDELA
0001 | 11 311 | Postavitev in zavarovanje profilov za zakoličbo objekta s površino do 50 m2 | KOS | 4 |  | 0
0002 | 11 321 | Določitev in preverjanje položajev, višin in smeri pri gradnji objekta s površino do 200 m2 | KOS | 1 |  | 0
0003 |  | Zakoličba vodotoka z zavarovanjem izven operativnega pasu | M | 23 |  | 0
0004 |  | Prečni gradbeni profili - enostranski, dolžina 3m (23m x 1 kos/10m +1) x 2 | KOS | 8 |  | 0
0005 | 12 111 | Odstranitev grmovja na gosto porasli površini - ročno | M2 | 120 |  | 0
0006 | 12 231 | Demontaža jeklene varnostne ograje | M1 | 20 |  | 0
0007 | 12 451 | Porušitev in odstranitev premostitvenega objekta z razpetino nad 5 m iz ojačenega cementnega betona, odvoz na deponijo, stroški deponije | M3 | 30 |  | 0
0008 | 12 494 | Porušitev in odstranitev kamnite zložbe, izvedene s cementnim betonom (obstoječe zavarovanje iz kamnite zložbe v betonu), odvoz na deponijo, stroški deponije 30m x 3m3/m | M3 | 90 |  | 0
0009 | 13 223 | Ureditev začasne preusmeritve vodotoka z vsemi potrebnimi deli:
|  | Strojni izkop odvodnega jarka + zasip po zaključku del, izkopni material III-IV kat. v mokrem (30m x 2,0 m3/m) | M3 | 60 |  | 0
|  | Strojno formiranje nasipa za preusmeritev vode iz 50% izkopanega materiala, 50% pripeljanega materiala, 1x premet, nakladanje, odvoz na deponijo po zaključku, 10km (30m x 2,0 m3/m) | M3 | 60 |  | 0
0010 |  | Izdelava dovozne poti/rampe, dobava, vgrajevanje, dovoz, odstranitev po končanju del | M3 | 40 |  | 0
0011 | 13 252 | Črpanje vode za zavarovanje gradbene jame, do 5l/s | URA | 100 |  | 0
[5 empty] | 1. PREDDELA - skupaj: | 0
2. ZEMELJSKA DELA IN TEMELJENJE
0012 | 21 222 | Široki izkop zrnate kamnine - 3. kategorije - strojno z odrivom | M3 | 148.4 |  | 0
0013 | 21 234 | Široki izkop zrnate kamnine - 3. kategorije - strojno z nakladanjem | M3 | 47.8 |  | 0
0014 |  | Široki izkop kamnine - 3.-4. kategorije v mokrem - strojno, 1x premet, izkop dna in rušenje tlaka | M3 | 184 |  | 0
0015 | 22 113 | Ureditev planuma temeljnih tal zrnate zemljine - 3. kategorije 1,3m x (2x6,73m) | M2 | 17.5 |  | 0
0016 |  | Vgraditev nasipa iz zrnate zemljine - 3. kategorije, izkopani matertial, zasip za zavarovanji | M3 | 28 |  | 0
0017 | 24 218 | Vgraditev nasipa iz zrnate zemljine - 3. kategorije, zasip za oporniki z izkopanim materialom, s sprotnim utrjevanjem in planiranjem po plasteh, Evd>40MPa 6,0 x 6,7 x 2 | M3 | 80.4 |  | 0
0018 | 24 218 | Vgraditev nasipa iz drobljenca 0/63 - zasipni klin na prehodu med mostom in cesto: 0,8 x 4,7 x 2 - tamponska blazina: 0,8 x 7 x 2 | M3 | 18.7 |  | 0
0019 | 29 121 | Prevoz materiala | T | 71.7 |  | 0
0020 | 29 134 | Razprostiranje odvečne zrnate zemljine - 3. kategorije. | M3 | 40 |  | 0
0021 | 29 152 | Odlaganje odpadne zemljine in kamnine, stroški deponije | T | 71.7 |  | 0
[5 empty] | 2. ZEMELJSKA DELA IN TEMELJENJE - skupaj: | 0
3. VOZIŠČNA KONSTRUKCIJA
0022 | 32 237 | Izdelava zaščite hidroizolacije iz bituminizirane zmesi AC 8 surf B70/100 A4 v debelini 3 cm - na mostu | M2 | 37.1 |  | 0
0023 | 32 283 | Izdelava obrabne in zaporne plasti bituminizirane zmesi AC 11 surf B70/100 A4 v debelini 4 cm - na mostu | M2 | 37.1 |  | 0
[5 empty] | 3. VOZIŠČNA KONSTRUKCIJA - skupaj: | 0
5. GRADBENA IN OBRTNIŠKA DELA
5.1 Tesarska dela
Opomba: |  | Vidne površine betonov morajo ustrezati vsaj razredu VB2 (po SIST EN 13670). Vse vidne betonske povšine morajo ustrezati visokim oblikovnim razmeram. TSC 07.111
Pri vseh vidnih robovih konstrukcije je treba v opaž vstaviti trikotne letve 3/3 oz. 5/5
Delovni odri so zajeti v cenah posameznih postavk in se ne obračunavajo posebej
0024 | 51 332 | Izdelava enostranskega vezanega opaža za ravne zidove višine 2,1 do 4m - temelji, oporniki - levi breg: 27,20 m2 - desni breg: 26,60 m2 | M2 | 53.8 |  | 0
0025 | 51 612 | Izdelava podprtega opaža za ravne plošče s podporami višine 2,1 do 4m - plošča | M2 | 49.8 |  | 0
0026 | 51 631 | Izdelava opaža robov za bočne stranice ravnih plošč, demontaža, čiščenje - plošča + robnik + vez ((0,62+0,64) x 10,6) + ((0,23+0,23) x 10,6) + (2x 2,2) + (0,8 x 0,2 x4+4,73 x 0,2 x 4) | M2 | 27.1 |  | 0
5.2 Armatura
0027 | 52 222 | Priprava in postavitev rebrastih žic iz visokovrednega naravno trdega jekla S500 B s premerom do 12 mm - za srednje zahtevno ojačitev | KG | 955.16 |  | 0
0028 | 52 232 | Priprava in postavitev rebrastih žic iz visokovrednega naravno trdega jekla S500 B s premerom od 12 mm in večjim - za srednje zahtevno ojačitev | KG | 1310.71 |  | 0
0029 | 52 315 | Priprava in postavitev armature iz vlečene žice masa nad 6 kg/m2 (5 kom Q503, 104,3 kg/kos) | KG | 521.5 |  | 0
5.3 Betonska dela
Opomba: |  | Vidne površine betonov morajo ustrezati vsaj razredu VB2 (po SIST EN 13670)
0030 | 53 361 | Dobava in vgraditev ojačanega cementnega betona v prekladno konstrukcijo, C 30/37, PVII, XF3 - prekladna konstrukcija in robnik - AB vez: 4,73 x 0,8 x 0,2 x 2 = 1,51 m3 - plošča: 49,83 x 0,4 = 19,93 m3 - robnik: 0,23 x 0,6 x 10,6 x 2 = 2,93 m3 | M3 | 24.37 |  | 0
5.8 Ključavničarska dela
0031 | 58 241 | Dobava in vgraditev lesene varnostne ograje za pešce, vključno vse elemente - jekeln U profil z jekleno oblogo, - H=1,20m | M1 | 21.4 |  | 0
5.9 Hidroizolacije
0032 | 59 414 | Priprava podlage - površine cementnega betona s peskanjem | M2 | 37.1 |  | 0
0033 | 59 654 | Izdelava hidroizolacije z bitumenskimi trakovi: epoksidni premaz v dveh slojih (0.8-1kg/m2), posip s keramičnim peskom (1.6-2kg/m2), bitumenska lepiklna zmes (2-2.5kg/m2), bitumenskimi trakovi 5mm, preklopljeni v vzdolžni in prečni smeri | M2 | 37.1 |  | 0
0034 | 59 831 | Nabava in vgraditev trajnoelastične mase 20-25mm - stik robnik - asfalt | M1 | 21.2 |  | 0
[5 empty] | 5. GRADBENA IN OBRTNIŠKA DELA - skupaj: | 0
6. ZAVAROVALNA DELA NA STRUGI
0035 |  | Planiranje - mešane površine, stojno 80%, ročno 20% | M2 | 200 |  | 0
0036 |  | Kamnita zložba v suho, dobava, prevoz, strojna izdelava, 1x premet, deb 100-120cm (dopolnitev tlakovanja dna, uporaba obstoječih skal) | M3 | 88 |  | 0
0037 |  | Kamnita zložba v betonu, dobava, prevoz, strojna izdelava, 1x premet, kosi premera nad 50=60% - desni breg: 9,4m x 3,8m3/m + 7,5m x 3,0 m3/m - levi breg: 3,6m x 4,9m3/m + 6,3m x 3,0 m3/m | M3 | 95 |  | 0
0038 |  | Kamen v betonu C25/30 - strojno zidanje 85%, 15% ročno, dobava, vgradnja, lomljenec premera nad 50cm, 40% beton - desni breg: 4,1m2 x 4,72m+4,8m2x2m - levi breg: 4,2m2 x 4,72m+4,8m2x2m | M3 | 58.4 |  | 0
0039 |  | Plastične cevi - odcednice, dobava, prenos, polaganje, fi100mm | M | 80 |  | 0
0040 |  | Humuziranje ravnih in nagnjenih površin, nabava, dobava in razgrinjanje humusa d=10cm | M2 | 120 |  | 0
0041 |  | Zatravitev - ročno posejanje mešanih površin, dodatek umetnega gnojila + nega | M2 | 120 |  | 0
[5 empty] | 6. ZAVAROVALNA DELA NA STRUGI - skupaj: | 0
7. TUJE STORITVE
0042 | 79 311 | Projektantski nadzor. | URA | 20 | 50 | 1000
0043 | 79 351 | Geotehnični nadzor | URA | 20 | 50 | 1000
0044 | 79 514 | Izdelava projektne dokumentacije za projekt izvedenih del | KPL | 1 |  | 0
0045 | 79 515 | Izdelava projektne dokumentacije za vzdrževanje in obratovanje | KPL | 1 |  | 0
[5 empty] | 7. TUJE STORITVE - skupaj: | 2000

## H2
Projekt: IZGRADNJA DRŽAVNE KOLESARSKE POVEZAVE G2, BLED - BOHINJSKA BISTRICA
ODSEK SOTESKA - BOHINJSKA BISTRICA
Načrt: 2/6 Načrt premostitev in VG ureditev na hudournikih - H2 (A42-A43)
REKAPITULACIJA
| 1. | PREDDELA |  | 0
| 2. | ZEMELJSKA DELA IN TEMELJENJE |  | 0
| 3. | VOZIŠČNA KONSTRUKCIJA |  | 0
| 5. | GRADBENA IN OBRTNIŠKA DELA |  | 0
| 6. | ZAVAROVALNA DELA NA STRUGI |  | 0
| 7. | TUJE STORITVE |  | 2000
|  | VREDNOST SKUPAJ |  | 2000
|  | DDV 22% |  | 440
|  | VREDNOST SKUPAJ Z DDV |  | 2440
Načrt: 2/6 Načrt premostitev in VG ureditev na hudournikih - H2 (A42-A43)
zap. št. | Norm. | Opis postavke | Enota | Količina | cena/ enoto | Znesek (EUR)
1. PREDDELA
0001 | 11 311 | Postavitev in zavarovanje profilov za zakoličbo objekta s površino do 50 m2 | KOS | 4 |  | 0
0002 | 11 321 | Določitev in preverjanje položajev, višin in smeri pri gradnji objekta s površino do 200 m2 | KOS | 1 |  | 0
0003 |  | Zakoličba vodotoka z zavarovanjem izven operativnega pasu | M | 27 |  | 0
0004 |  | Prečni gradbeni profili - enostranski, dolžina 3m (27m x 1 kos/10m +1) x 2 | KOS | 8 |  | 0
0005 | 12 111 | Odstranitev grmovja na gosto porasli površini - ročno | M2 | 120 |  | 0
0006 | 12151 | Posek in odstranitev drevesa z deblom premera 11 do 30cm ter odstranitev vej | KOS | 3 |  | 0
0007 | 12 231 | Demontaža jeklene varnostne ograje | M1 | 18 |  | 0
0008 | 12 451 | Porušitev in odstranitev premostitvenega objekta z razpetino nad 5 m iz ojačenega cementnega betona , odvoz na deponijo, stroški deponije | M3 | 25 |  | 0
0009 | 13 223 | Ureditev začasne preusmeritve vodotoka z vsemi potrebnimi deli:
|  | Strojni izkop odvodnega jarka + zasip po zaključku del, izkopni material III-IV kat. v mokrem (30m x 2,0 m3/m) | M3 | 60 |  | 0
|  | Strojno formiranje nasipa za preusmeritev vode iz 50% izkopanega materiala, 50% pripeljanega materiala, 1x premet, nakladanje, odvoz na deponijo po zaključku, 10km (30m x 2,0 m3/m) | M3 | 60 |  | 0
0010 |  | Izdelava dovozne poti/rampe, dobava, vgrajevanje, dovoz, odstranitev po končanju del | M3 | 40 |  | 0
0011 | 13 252 | Črpanje vode za zavarovanje gradbene jame, do 5l/s | URA | 100 |  | 0
[5 empty] | 1. PREDDELA - skupaj: | 0
2. ZEMELJSKA DELA IN TEMELJENJE
0012 | 21 222 | Široki izkop zrnate kamnine - 3. kategorije - strojno z odrivom | M3 | 141.6 |  | 0
0013 | 21 234 | Široki izkop zrnate kamnine - 3. kategorije - strojno z nakladanjem | M3 | 23.4 |  | 0
0014 | 22 113 | Ureditev planuma temeljnih tal zrnate zemljine - 3. kategorije 1,2m x (2x6,8m) | M2 | 16.3 |  | 0
0015 |  | Vgraditev nasipa iz zrnate zemljine - 3. kategorije, izkopani material, zasip za zavarovanji | M3 | 20 |  | 0
0016 | 24 218 | Vgraditev nasipa iz zrnate zemljine - 3. kategorije zasip za oporniki z izkopanim materialom, s sprotnim utrjevanjem in planiranjem po plasteh, Evd>40MPa 6,0 x 6,8 x 2 | M3 | 81.6 |  | 0
0017 | 24 218 | Vgraditev nasipa iz drobljenca 0/63, - zasipni klin na prehodu med mostom in cesto: 0,8 x 4,8 x 2 - tamponska blazina: 0,8 x 7 x 2 | M3 | 18.9 |  | 0
0018 | 29 121 | Prevoz materiala | T | 35.1 |  | 0
0019 | 29 134 | Razprostiranje odvečne zrnate zemljine - 3. kategorije. | M3 | 40 |  | 0
0020 | 29 152 | Odlaganje odpadne zemljine in kamnine, stroški deponije | T | 35.1 |  | 0
[5 empty] | 2. ZEMELJSKA DELA IN TEMELJENJE - skupaj: | 0
3. VOZIŠČNA KONSTRUKCIJA
0021 | 32 237 | Izdelava zaščite hidroizolacije iz bituminizirane zmesi AC 8 surf B70/100 A4 v debelini 3 cm - na mostu | M2 | 29.4 |  | 0
0022 | 32 283 | Izdelava obrabne in zaporne plasti bituminizirane zmesi AC 11 surf B70/100 A4 v debelini 4 cm - na mostu | M2 | 29.4 |  | 0
[5 empty] | 3. VOZIŠČNA KONSTRUKCIJA - skupaj: | 0
5. GRADBENA IN OBRTNIŠKA DELA
5.1 Tesarska dela
Opomba: |  | Vidne površine betonov morajo ustrezati vsaj razredu VB2 (po SIST EN 13670). Vse vidne betonske povšine morajo ustrezati visokim oblikovnim razmeram. TSC 07.111
Pri vseh vidnih robovih konstrukcije je treba v opaž vstaviti trikotne letve 3/3 oz. 5/5
Delovni odri so zajeti v cenah posameznih postavk in se ne obračunavajo posebej
0023 | 51 332 | Izdelava enostranskega vezanega opaža za ravne zidove višine 2,1 do 4m - temelji, oporniki - levi breg: 23,30 m2 - desni breg: 22,50 m2 | M2 | 45.8 |  | 0
0024 | 51 612 | Izdelava podprtega opaža za ravne plošče s podporami višine 2,1 do 4m - plošča | M2 | 39.5 |  | 0
0025 | 51 631 | Izdelava opaža robov za bočne stranice ravnih plošč, demontaža, čiščenje - plošča, robnik, vez ((0,62+0,64) x 8,4) + ((0,23+0,23) x 8,4) + (2 x 2,2) + (0,8 x 0,2 x 4) + (4,76 x 0,2 x 4) | M2 | 23.3 |  | 0
5.2 Armatura
0026 | 52 222 | Priprava in postavitev rebrastih žic iz visokovrednega naravno trdega jekla S500 B s premerom do 12 mm - za srednje zahtevno ojačitev | KG | 764.19 |  | 0
0027 | 52 232 | Priprava in postavitev rebrastih žic iz visokovrednega naravno trdega jekla S500 B s premerom od 12 mm in večjim - za srednje zahtevno ojačitev | KG | 673.64 |  | 0
0028 | 52 315 | Priprava in postavitev armature iz vlečene žice masa nad 6 kg/m2 (5 kos Q503, 104,3 kg/kos) | KG | 521.5 |  | 0
5.3 Betonska dela
Opomba: |  | Vidne površine betonov morajo ustrezati vsaj razredu VB2 (po SIST EN 13670)
0029 | 53 361 | Dobava in vgraditev ojačanega cementnega betona v prekladno konstrukcijo, C 30/37, PVII, XF3 - prekladna konstrukcija in hodnik - AB vez: 4,76 x 0,8 x 0,2 x 2 = 1,51 m3 - plošča: 39,50 x 0,4 = 15,80 m3 - robnik: 0,23 x 0,6 x 8,4 x 2 = 2,30 m3 | M3 | 19.61 |  | 0
5.8 Ključavničarska dela
0030 | 58 241 | Dobava in vgraditev lesene varnostne ograje za pešce, vključno vse elemente - jekeln U profil z jekleno oblogo, H=1,20m | M1 | 17 |  | 0
5.9 Hidroizolacije
0031 | 59 414 | Priprava podlage - površine cementnega betona s peskanjem | M2 | 29.4 |  | 0
0032 | 59 654 | Izdelava hidroizolacije z bitumenskimi trakovi: epoksidni premaz v dveh slojih (0.8-1kg/m2), posip s keramičnim peskom (1.6-2kg/m2), bitumenska lepiklna zmes (2-2.5kg/m2), bitumenskimi trakovi 5mm, preklopljeni v vzdolžni in prečni smeri | M2 | 29.4 |  | 0
0033 | 59 831 | Nabava in vgraditev trajnoelastične mase 20-25mm - stik robnik - asfalt | M1 | 16.8 |  | 0
[5 empty] | 5. GRADBENA IN OBRTNIŠKA DELA - skupaj: | 0
6. ZAVAROVALNA DELA NA STRUGI
0034 |  | Planiranje - mešane površine, stojno 80%, ročno 20% | M2 | 200 |  | 0
0035 |  | Kamnita zložba v suho, dobava, prevoz, strojna izdelava, 1x premet, deb 100-120cm, dno - talni prag 6 x 3 x 1,2 | M3 | 21.6 |  | 0
0036 |  | Kamnita zložba v suho, dobava, prevoz, strojna izdelava, 1x premet, deb 60-120cm, - desni breg: 8,4m x 2,1m3/m + 4,0m x 2,5 m3/m+2x2m3 - levi breg: 8,3m x 2,0m3/m + 3,75m x 2,1 m3/m+2m3 | M3 | 26.5 |  | 0
0037 |  | Kamnita zložba v betonu, dobava, prevoz, strojna izdelava, 1x premet, kosi premera nad 50=60% - desni breg: 4,0m x 2,2m3/m + 1,5m x 2,2 m3/m - levi breg: 2,1m x 2,0m3/m + 1,5m x 2,2 m3/m | M3 | 19.6 |  | 0
0038 |  | Kamen v betonu C25/30 - strojno zidanje 85%, 15% ročno, dobava, vgradnja, lomljenec premera nad 50cm, 40% beton - desni breg: 3,3m2 x4,76m +3,8m2x1m+ 3,6m2x1m - levi breg: 3,3m2 x4,76m +3,8m2x1m+ 3,6m2x1m | M3 | 46.2 |  | 0
0039 |  | Leseni piloti - dobava, zabijanje fi 20cm L=3,00m | kos | 5 |  | 0
0040 |  | Plastične cevi - odcednice, dobava, prenos, polaganje, fi100mm | M | 25 |  | 0
0041 |  | Lesene oblice fi 25-30cm. Dobava, vgradnja L=3,00m | kos | 3 |  | 0
0042 |  | Humuziranje ravnih in nagnjenih površin, nabava, dobava in razgrinjanje humusa d=10cm | M2 | 120 |  | 0
0043 |  | Zasaditev potaknjencev | kos | 60 |  | 0
0044 |  | Zasaditev avtohtonega grmovja | kos | 10 |  | 0
0045 |  | Zatravitev - ročno posejanje mešanih površin, dodatek umetnega gnojila + nega | M2 | 120 |  | 0
[5 empty] | 6. ZAVAROVALNA DELA NA STRUGI - skupaj: | 0
7. TUJE STORITVE
0046 | 79 311 | Projektantski nadzor. | URA | 20 | 50 | 1000
0047 | 79 351 | Geotehnični nadzor | URA | 20 | 50 | 1000
0048 | 79 514 | Izdelava projektne dokumentacije za projekt izvedenih del | KPL | 1 |  | 0
0049 | 79 515 | Izdelava projektne dokumentacije za vzdrževanje in obratovanje | KPL | 1 |  | 0
[5 empty] | 7. TUJE STORITVE - skupaj: | 2000

## H3
Projekt: IZGRADNJA DRŽAVNE KOLESARSKE POVEZAVE G2, BLED - BOHINJSKA BISTRICA
ODSEK SOTESKA - BOHINJSKA BISTRICA
Načrt: 2/6 Načrt premostitev in VG ureditev na hudournikih - H3 (A63-A64)
REKAPITULACIJA
| 1. | PREDDELA |  | 0
| 2. | ZEMELJSKA DELA IN TEMELJENJE |  | 0
| 3. | VOZIŠČNA KONSTRUKCIJA |  | /
| 4. | ODVODNJAVANJE |  | 0
| 5. | GRADBENA IN OBRTNIŠKA DELA |  | 0
| 6. | ZAVAROVALNA DELA NA STRUGI |  | 0
| 7. | TUJE STORITVE |  | 2000
|  | VREDNOST SKUPAJ |  | 2000
|  | DDV 22% |  | 440
|  | VREDNOST SKUPAJ Z DDV |  | 2440
Načrt: 2/6 Načrt premostitev in VG ureditev na hudournikih - H3 (A63-A64)
zap. št. | Norm. | Opis postavke | Enota | Količina | cena/ enoto | Vrednost (EUR)
1. PREDDELA
0001 |  | Zakoličba vodotoka in prepusta z višinsko navezavo in zavarovanjem izven operativnega pasu | M | 28 |  | 0
0002 |  | Prečni gradbeni profili - enostranski, dolžina 3m, izdelava, postavitev in demontaža | KOS | 12 |  | 0
0003 | 12 111 | Odstranitev grmovja na gosto porasli površini - ročno | M2 | 80 |  | 0
0004 | 12151 | Posek in odstranitev drevesa z deblom premera 11 do 30cm ter odstranitev vej | KOS | 1 |  | 0
0005 | 13 223 | Ureditev začasne preusmeritve vodotoka z vsemi potrebnimi deli: PEHD CEVI - dobava, polaganje za odvod vode - fi500mm, cev se odstrani po zaključku del | M | 12 |  | 0
0006 |  | Izdelava dovozne poti/rampe, dobava, vgrajevanje, dovoz, odstranitev po končanju del | M3 | 20 |  | 0
0007 | 13 252 | Črpanje vode za zavarovanje gradbene jame, do 5l/s | URA | 20 |  | 0
[5 empty] | 1. PREDDELA - skupaj: | 0
2. ZEMELJSKA DELA IN TEMELJENJE
0008 | 21 222 | Široki izkop zrnate kamnine - 3. kategorije - strojno z odrivom | M3 | 211 |  | 0
0009 | 21 234 | Široki izkop zrnate kamnine - 3. kategorije - strojno z nakladanjem | M3 | 176 |  | 0
0010 |  | Planiranje dna jarka na točnost +- 1cm, 3. kategorije 10m x 1,85m | M2 | 18.5 |  | 0
0011 | 22 113 | Ureditev planuma temeljnih tal zrnate zemljine - 3. kategorije | M2 | 30 |  | 0
0012 |  | Dobava in polaganje peščene posteljice iz sejanega peska 0/32 v debelini 15cm (prevoz, premet, planiranje, lahko utrjevanje) | M3 | 8 |  | 0
0013 |  | Zasip jarka s pripeljanim materialom 0/125, skupaj z lahkim utrjevanjem v plasteh po 20cm | M3 | 31 |  | 0
0014 |  | Zasip jarka s premetom deponiranega materiala ob jarku, skupaj z lahkim utrjevanjem po plasteh po 20cm, odstranitev večjih kosov kamenja | M3 | 11 |  | 0
0015 |  | Vgraditev nasipa iz zrnate zemljine - 3. kategorije zasip za zidom z izkopanim materialom, s sprotnim utrjevanjem | M3 | 140 |  | 0
0016 |  | Vgraditev nasipa iz zrnate zemljine - 3. kategorije, zasip za zavarovanji | M3 | 10 |  | 0
0017 | 29 121 | Prevoz materiala | T | 264 |  | 0
0018 | 29 134 | Razprostiranje odvečne zrnate zemljine - 3. kategorije. | M3 | 50 |  | 0
0019 | 29 152 | Odlaganje odpadne zemljine in kamnine, stroški deponije | T | 264 |  | 0
[5 empty] | 2. ZEMELJSKA DELA IN TEMELJENJE - skupaj: | 0
3. VOZIŠČNA KONSTRUKCIJA
0020 |  | upoštevana v načrtu ceste
4. ODVODNJAVANJE
4.5 Prepusti
0021 | 45 111 | Izdelava prepusta krožnega prereza iz ABC DN1200, dobava, polaganje, rezanje na željeno dolžino | M1 | 10 |  | 0
[5 empty] | 4. ODVODNJAVANJE - skupaj: | 0
5. GRADBENA IN OBRTNIŠKA DELA
5.1 Tesarska dela
0022 | 51 332 | Izdelava enostranskega vezanega opaža za ravne zidove - iztočna glava: 39,60 m2 - vtočna glava: 17,20 m2 - uvajalni prag: 40,50 m2 - usedalnik: 46,00 m2 | M2 | 143.3 |  | 0
5.2 Armatura
0023 | 52 315 | Priprava in postavitev armature iz vlečene žice masa nad 6 kg/m2 (Q503, 104,3 kg/kos) | KG | 1147.3 |  | 0
5.8 Ključavničarska dela
0024 | 58 241 | Dobava in vgraditev lesene varnostne ograje za pešce, vključno vse elemente - jeklen U profil z jekleno oblogo, H=1,20m | M1 | 11 |  | 0
[5 empty] | 5. GRADBENA IN OBRTNIŠKA DELA - skupaj: | 0
6. ZAVAROVALNA DELA NA STRUGI
0025 |  | Planiranje - mešane površine, stojno 80%, ročno 20% | M2 | 200 |  | 0
0026 |  | Kamnita zložba v betonu, dobava, prevoz, strojna izdelava, 1x premet, deb 100-120cm, dno - usedalnik | M3 | 5.1 |  | 0
0027 |  | Kamnita zložba v suho, dobava, prevoz, strojna izdelava, 1x premet, deb 60-120cm, - iztok: 8,5m3 - P6-P7: 13,5 m3 | M3 | 22 |  | 0
0028 |  | Kamen v betonu C25/30 - strojno zidanje 85%, 15% ročno, dobava, vgradnja, lomljenec premera nad 50cm, 40% beton - iztočna glava: 14,00 m3 - vtočna glava: 17,00 m3 - uvajalni prag: 65,00 m3 - usedalnik: 38,40 m3 | M3 | 134.4 |  | 0
0029 |  | Plastične cevi - odcednice, dobava, prenos, polaganje, fi100mm | M | 15 |  | 0
0030 |  | Humuziranje ravnih in nagnjenih površin, nabava, dobava in razgrinjanje humusa d=10cm | M2 | 100 |  | 0
0031 |  | Zasaditev potaknjencev | kos | 10 |  | 0
0032 |  | Zasaditev avtohtonega grmovja | kos | 10 |  | 0
0033 |  | Zatravitev - ročno posejanje mešanih površin, dodatek umetnega gnojila + nega | M2 | 100 |  | 0
[5 empty] | 6. ZAVAROVALNA DELA NA STRUGI - skupaj: | 0
7. TUJE STORITVE
0034 | 79 311 | Projektantski nadzor. | URA | 20 | 50 | 1000
0035 | 79 351 | Geotehnični nadzor | URA | 20 | 50 | 1000
0036 | 79 514 | Izdelava projektne dokumentacije za projekt izvedenih del | KPL | 1 |  | 0
0037 | 79 515 | Izdelava projektne dokumentacije za vzdrževanje in obratovanje | KPL | 1 |  | 0
[5 empty] | 7. TUJE STORITVE - skupaj: | 2000

## H4
Projekt: IZGRADNJA DRŽAVNE KOLESARSKE POVEZAVE G2, BLED - BOHINJSKA BISTRICA
ODSEK SOTESKA - BOHINJSKA BISTRICA
Načrt: 2/6 Načrt premostitev in VG ureditev na hudournikih - H4 (A72-A72.1)
REKAPITULACIJA
| 1. | PREDDELA |  | 0
| 2. | ZEMELJSKA DELA IN TEMELJENJE |  | 0
| 3. | VOZIŠČNA KONSTRUKCIJA |  | /
| 4. | ODVODNJAVANJE |  | 0
| 5. | GRADBENA IN OBRTNIŠKA DELA |  | 0
| 6. | ZAVAROVALNA DELA NA STRUGI |  | 0
| 7. | TUJE STORITVE |  | 2000
|  | VREDNOST SKUPAJ |  | 2000
|  | DDV 22% |  | 440
|  | VREDNOST SKUPAJ Z DDV |  | 2440
Načrt: 2/6 Načrt premostitev in VG ureditev na hudournikih - H4 (A72-A72.1)
zap. št. | Norm. | Opis postavke | Enota | Količina | cena/ enoto | Vrednost (EUR)
1. PREDDELA
0001 |  | Zakoličba vodotoka in prepusta z višinsko navezavo in zavarovanjem izven operativnega pasu | M | 20 |  | 0
0002 |  | Prečni gradbeni profili - enostranski, dolžina 3m, izdelava, postavitev in demontaža | KOS | 12 |  | 0
0003 | 12 111 | Odstranitev grmovja na gosto porasli površini - ročno | M2 | 80 |  | 0
0004 | 12151 | Posek in odstranitev drevesa z deblom premera 11 do 30cm ter odstranitev vej | KOS | 1 |  | 0
0005 | 13 223 | Ureditev začasne preusmeritve vodotoka z vsemi potrebnimi deli: - PEHD CEVI - dobava, polaganje za odvod vode - fi500mm, cev se odstrani po zaključku del | M | 12 |  | 0
0006 |  | Izdelava dovozne poti/rampe, dobava, vgrajevanje, dovoz, odstranitev po končanju del | M3 | 20 |  | 0
0007 | 13 252 | Črpanje vode za zavarovanje gradbene jame, do 5l/s | URA | 20 |  | 0
[5 empty] | 1. PREDDELA - skupaj: | 0
2. ZEMELJSKA DELA IN TEMELJENJE
0008 | 21 222 | Široki izkop zrnate kamnine - 3. kategorije - strojno z odrivom | M3 | 151 |  | 0
0009 | 21 234 | Široki izkop zrnate kamnine - 3. kategorije - strojno z nakladanjem | M3 | 220 |  | 0
0010 |  | Planiranje dna jarka na točnost +- 1cm, 3. kategorije (7m x 1,85m) | M2 | 12.95 |  | 0
0011 | 22 113 | Ureditev planuma temeljnih tal zrnate zemljine - 3. kategorije | M2 | 30 |  | 0
0012 |  | Dobava in polaganje peščene posteljice iz sejanega peska 0/32 v debelini 15cm (prevoz, premet, planiranje, lahko utrjevanje) | M3 | 5.5 |  | 0
0013 |  | Zasip jarka s pripeljanim materialom 0/125, skupaj z lahkim utrjevanjem v plasteh po 20cm | M3 | 22 |  | 0
0014 |  | Zasip jarka s premetom deponiranega materiala ob jarku, skupaj z lahkim utrjevanjem po plasteh po 20cm, odstranitev večjih kosov kamenja | M3 | 6 |  | 0
0015 |  | Vgraditev nasipa iz zrnate zemljine - 3. kategorije zasip za zidom z izkopanim materialom, s sprotnim utrjevanjem | M3 | 85 |  | 0
0016 |  | Vgraditev nasipa iz zrnate zemljine - 3. kategorije, zasip za zavarovanji | M3 | 10 |  | 0
0017 | 29 121 | Prevoz materiala | T | 330 |  | 0
0018 | 29 134 | Razprostiranje odvečne zrnate zemljine - 3. kategorije. | M3 | 50 |  | 0
0019 | 29 152 | Odlaganje odpadne zemljine in kamnine, stroški deponije | T | 330 |  | 0
[5 empty] | 2. ZEMELJSKA DELA IN TEMELJENJE - skupaj: | 0
3. VOZIŠČNA KONSTRUKCIJA
0020 |  | upoštevana v načrtu ceste
4. ODVODNJAVANJE
4.5 Prepusti
0021 | 45 111 | Izdelava prepusta krožnega prereza iz ABC DN1200, dobava, polaganje, rezanje na željeno dolžino | M1 | 7 |  | 0
[5 empty] | 4. ODVODNJAVANJE - skupaj: | 0
5. GRADBENA IN OBRTNIŠKA DELA
5.1 Tesarska dela
0022 | 51 332 | Izdelava enostranskega vezanega opaža za ravne zidove - iztočna glava: 39,60 m2 - vtočna glava: 17,20 m2 - uvajalni prag: 36,10 m2 - usedalnik: 41,00 m2 | M2 | 133.9 |  | 0
5.2 Armatura
0023 | 52 315 | Priprava in postavitev armature iz vlečene žice masa nad 6 kg/m2 (10 kos Q503, 104,3 kg/kos) | KG | 1043 |  | 0
5.8 Ključavničarska dela
0024 | 58 241 | Dobava in vgraditev lesene varnostne ograje za pešce, vključno vse elemente - jekeln U profil z jekleno oblogo, H=1,20m | M1 | 16 |  | 0
[5 empty] | 5. GRADBENA IN OBRTNIŠKA DELA - skupaj: | 0
6. ZAVAROVALNA DELA NA STRUGI
0025 |  | Planiranje - mešane površine, stojno 80%, ročno 20% | M2 | 200 |  | 0
0026 |  | Kamnita zložba v betonu, dobava, prevoz, strojna izdelava, 1x premet, deb 100-120cm, dno - usedalnik | M3 | 5.1 |  | 0
0027 |  | Kamnita zložba v suho, dobava, prevoz, strojna izdelava, 1x premet, deb 60-120cm, - iztok: 14,0m3 - P5-P6: 13,5 m3 | M3 | 27.5 |  | 0
0028 |  | Kamen v betonu C25/30 - strojno zidanje 85%, 15% ročno, dobava, vgradnja, lomljenec premera nad 50cm, 40% beton - iztočna glava: 14,00 m3 - vtočna glava: 17,00 m3 - uvajalni prag: 56,00 m3 - usedalnik: 31,70 m3 | M3 | 118.7 |  | 0
0029 |  | Plastične cevi - odcednice, dobava, prenos, polaganje, fi100mm | M | 15 |  | 0
0030 |  | Humuziranje ravnih in nagnjenih površin, nabava, dobava in razgrinjanje humusa d=10cm | M2 | 100 |  | 0
0031 |  | Zasaditev potaknjencev | kos | 10 |  | 0
0032 |  | Zasaditev avtohtonega grmovja | kos | 10 |  | 0
0033 |  | Zatravitev - ročno posejanje mešanih površin, dodatek umetnega gnojila + nega | M2 | 100 |  | 0
[5 empty] | 6. ZAVAROVALNA DELA NA STRUGI - skupaj: | 0
7. TUJE STORITVE
0034 | 79 311 | Projektantski nadzor. | URA | 20 | 50 | 1000
0035 | 79 351 | Geotehnični nadzor | URA | 20 | 50 | 1000
0036 | 79 514 | Izdelava projektne dokumentacije za projekt izvedenih del | KPL | 1 |  | 0
0037 | 79 515 | Izdelava projektne dokumentacije za vzdrževanje in obratovanje | KPL | 1 |  | 0
[5 empty] | 7. TUJE STORITVE - skupaj: | 2000

## H5
Projekt: IZGRADNJA DRŽAVNE KOLESARSKE POVEZAVE G2, BLED - BOHINJSKA BISTRICA
ODSEK SOTESKA - BOHINJSKA BISTRICA
Načrt: 2/6 Načrt premostitev in VG ureditev na hudournikih - H5 (A75-A76)
REKAPITULACIJA
| 1. | PREDDELA |  | 0
| 2. | ZEMELJSKA DELA IN TEMELJENJE |  | 0
| 3. | VOZIŠČNA KONSTRUKCIJA |  | /
| 4. | ODVODNJAVANJE |  | 0
| 5. | GRADBENA IN OBRTNIŠKA DELA |  | 0
| 6. | ZAVAROVALNA DELA NA STRUGI |  | 0
| 7. | TUJE STORITVE |  | 2000
|  | VREDNOST SKUPAJ |  | 2000
|  | DDV 22% |  | 440
|  | VREDNOST SKUPAJ Z DDV |  | 2440
Načrt: 2/6 Načrt premostitev in VG ureditev na hudournikih - H5 (A75-A76)
zap. št. | Norm. | Opis postavke | Enota | Količina | cena/ enoto | Vrednost (EUR)
1. PREDDELA
0001 |  | Zakoličba vodotoka in prepusta z višinsko navezavo in zavarovanjem izven operativnega pasu | M | 21 |  | 0
0002 |  | Prečni gradbeni profili - enostranski, dolžina 3m, izdelava, postavitev in demontaža | KOS | 12 |  | 0
0003 | 12 111 | Odstranitev grmovja na gosto porasli površini - ročno | M2 | 80 |  | 0
0004 | 12151 | Posek in odstranitev drevesa z deblom premera 11 do 30cm ter odstranitev vej | KOS | 1 |  | 0
0005 | 13 223 | Ureditev začasne preusmeritve vodotoka z vsemi potrebnimi deli: PEHD CEVI - dobava, polaganje za odvod vode - fi500mm, cev se odstrani po zaključku del | M | 12 |  | 0
0006 |  | Izdelava dovozne poti/rampe, dobava, vgrajevanje, dovoz, odstranitev po končanju del | M3 | 20 |  | 0
0007 | 13 252 | Črpanje vode za zavarovanje gradbene jame, do 5l/s | URA | 20 |  | 0
[5 empty] | 1. PREDDELA - skupaj: | 0
2. ZEMELJSKA DELA IN TEMELJENJE
0008 | 21 222 | Široki izkop zrnate kamnine - 3. kategorije - strojno z odrivom | M3 | 215 |  | 0
0009 | 21 234 | Široki izkop zrnate kamnine - 3. kategorije - strojno z nakladanjem | M3 | 203 |  | 0
0010 |  | Planiranje dna jarka na točnost +- 1cm, 3. kategorije (7m x 1,85m) | M2 | 12.95 |  | 0
0011 | 22 113 | Ureditev planuma temeljnih tal zrnate zemljine - 3. kategorije | M2 | 30 |  | 0
0012 |  | Dobava in polaganje peščene posteljice iz sejanega peska 0/32 v debelini 15cm (prevoz, premet, planiranje, lahko utrjevanje) | M3 | 5.5 |  | 0
0013 |  | Zasip jarka s pripeljanim materialom 0/125, skupaj z lahkim utrjevanjem v plasteh po 20cm | M3 | 22 |  | 0
0014 |  | Zasip jarka s premetom deponiranega materiala ob jarku, skupaj z lahkim utrjevanjem po plasteh po 20cm, odstranitev večjih kosov kamenja | M3 | 6 |  | 0
0015 |  | Vgraditev nasipa iz zrnate zemljine - 3. kategorije zasip za zidom z izkopanim materialom, s sprotnim utrjevanjem | M3 | 144 |  | 0
0016 |  | Vgraditev nasipa iz zrnate zemljine - 3. kategorije, zasip za zavarovanji | M3 | 15 |  | 0
0017 | 29 121 | Prevoz materiala | T | 304.5 |  | 0
0018 | 29 134 | Razprostiranje odvečne zrnate zemljine - 3. kategorije. | M3 | 50 |  | 0
0019 | 29 152 | Odlaganje odpadne zemljine in kamnine, stroški deponije | T | 304.5 |  | 0
[5 empty] | 2. ZEMELJSKA DELA IN TEMELJENJE - skupaj: | 0
3. VOZIŠČNA KONSTRUKCIJA
0020 |  | upoštevana v načrtu ceste
4. ODVODNJAVANJE
4.5 Prepusti
0021 | 45 111 | Izdelava prepusta krožnega prereza iz ABC DN1200, dobava, polaganje, rezanje na željeno dolžino | M1 | 7 |  | 0
[5 empty] | 4. ODVODNJAVANJE - skupaj: | 0
5. GRADBENA IN OBRTNIŠKA DELA
5.1 Tesarska dela
0022 | 51 332 | Izdelava enostranskega vezanega opaža za ravne zidove - temelji, oporniki - iztočna glava: 39,60 m2 - vtočna glava: 17,20 m2 - uvajalni prag: 41,80 m2 - usedalnik: 48,60 m2 | M2 | 147.2 |  | 0
5.2 Armatura
0023 | 52 315 | Priprava in postavitev armature iz vlečene žice masa nad 6 kg/m2 (11 kos Q503, 104,3 kg/kos) | KG | 1147.3 |  | 0
5.8 Ključavničarska dela
0024 | 58 241 | Dobava in vgraditev lesene varnostne ograje za pešce, vključno vse elemente - jekeln U profil z jekleno oblogo, H=1,20m | M1 | 16 |  | 0
[5 empty] | 5. GRADBENA IN OBRTNIŠKA DELA - skupaj: | 0
6. ZAVAROVALNA DELA NA STRUGI
0025 |  | Planiranje - mešane površine, stojno 80%, ročno 20% | M2 | 200 |  | 0
0026 |  | Kamnita zložba v betonu, dobava, prevoz, strojna izdelava, 1x premet, deb 100-120cm, dno - usedalnik | M3 | 5.1 |  | 0
0027 |  | Kamnita zložba v suho, dobava, prevoz, strojna izdelava, 1x premet, deb 60-120cm - iztok: 15,0m3 - P8-P9: 4,433/m x 4,3m= 17m3 | M3 | 32 |  | 0
0028 |  | Kamen v betonu C25/30 - strojno zidanje 85%, 15% ročno, dobava, vgradnja, lomljenec premera nad 50cm, 40% beton - iztočna glava: 14,00 m3 - vtočna glava: 17,00 m3 - uvajalni prag: 70,50 m3 - usedalnik: 38,80 m3 | M3 | 140.3 |  | 0
0029 |  | Plastične cevi - odcednice, dobava, prenos, polaganje, fi100mm | M | 15 |  | 0
0030 |  | Humuziranje ravnih in nagnjenih površin, nabava, dobava in razgrinjanje humusa d=10cm | M2 | 100 |  | 0
0031 |  | Zasaditev potaknjencev | kos | 10 |  | 0
0032 |  | Zasaditev avtohtonega grmovja | kos | 10 |  | 0
0033 |  | Zatravitev - ročno posejanje mešanih površin, dodatek umetnega gnojila + nega | M2 | 100 |  | 0
[5 empty] | 6. ZAVAROVALNA DELA NA STRUGI - skupaj: | 0
7. TUJE STORITVE
0034 | 79 311 | Projektantski nadzor. | URA | 20 | 50 | 1000
0035 | 79 351 | Geotehnični nadzor | URA | 20 | 50 | 1000
0036 | 79 514 | Izdelava projektne dokumentacije za projekt izvedenih del | KPL | 1 |  | 0
0037 | 79 515 | Izdelava projektne dokumentacije za vzdrževanje in obratovanje | KPL | 1 |  | 0
[5 empty] | 7. TUJE STORITVE - skupaj: | 2000

## H6
Projekt: IZGRADNJA DRŽAVNE KOLESARSKE POVEZAVE G2, BLED - BOHINJSKA BISTRICA
ODSEK SOTESKA - BOHINJSKA BISTRICA
Načrt: 2/6 Načrt premostitev in VG ureditev na hudournikih - H6 (A101-A102)
REKAPITULACIJA
| 1. | PREDDELA |  | 0
| 2. | ZEMELJSKA DELA IN TEMELJENJE |  | 0
| 3. | VOZIŠČNA KONSTRUKCIJA |  | 0
| 5. | GRADBENA IN OBRTNIŠKA DELA |  | 0
| 6. | ZAVAROVALNA DELA NA STRUGI |  | 0
| 7. | TUJE STORITVE |  | 2000
|  | VREDNOST SKUPAJ |  | 2000
|  | DDV 22% |  | 440
|  | VREDNOST SKUPAJ Z DDV |  | 2440
Načrt: 2/6 Načrt premostitev in VG ureditev na hudournikih - H6 (A101-A102)
zap. št. | Norm. | Opis postavke | Enota | kol. | cena/ enoto | Vrednost (EUR)
1. PREDDELA
0001 | 11 311 | Postavitev in zavarovanje profilov za zakoličbo objekta s površino do 50 m2 | KOS | 4 |  | 0
0002 | 11 321 | Določitev in preverjanje položajev, višin in smeri pri gradnji objekta s površino do 200 m2 | KOS | 1 |  | 0
0003 |  | Zakoličba vodotoka z zavarovanjem izven operativnega pasu | M | 13 |  | 0
0004 |  | Prečni gradbeni profili - enostranski, dolžina 3m | KOS | 8 |  | 0
0005 | 12 111 | Odstranitev grmovja na gosto porasli površini - ročno | M2 | 120 |  | 0
0006 | 12152 | Posek in odstranitev drevesa z deblom premera 31 do 50cm ter odstranitev vej | KOS | 3 |  | 0
0007 | 12164 | Odstranitev panja s premerom 31 do 50cm z odvozom na deponijo | KOS | 3 |  | 0
0008 | 12181 | Odstranitev vej predhodno posekanih dreves | URA | 8 |  | 0
0009 | 12 231 | Demontaža jeklene varnostne ograje | M1 | 10 |  | 0
0010 | 12445 | Porušitev in odstranitev premostitvenega objekta z razpetino do 3m iz ojačanega cementnega betona, odvoz na deponijo, stroški deponije | M3 | 30 |  | 0
0011 | 13 223 | Ureditev začasne preusmeritve vodotoka z vsemi potrebnimi deli:
|  | Strojni izkop odvodnega jarka + zasip po zaključku del, izkopni material III-IV kat. v mokrem (15m x 1,5 m3/m) | M3 | 22.5 |  | 0
|  | Strojno formiranje nasipa za preusmeritev vode iz 50% izkopanega materiala, 50% pripeljanega materiala, 1x premet, nakladanje, odvoz na deponijo po zaključku, 10km (15m x 1,5 m3/m) | M3 | 22.5 |  | 0
0012 |  | Izdelava dovozne poti/rampe, dobava, vgrajevanje, dovoz, odstranitev po končanju del | M3 | 40 |  | 0
0013 | 13 252 | Črpanje vode za zavarovanje gradbene jame, do 5l/s | URA | 100 |  | 0
[5 empty] | 1. PREDDELA - skupaj: | 0
2. ZEMELJSKA DELA IN TEMELJENJE
0014 | 21 222 | Široki izkop zrnate kamnine - 3. kategorije - strojno z odrivom | M3 | 131.6 |  | 0
0015 | 21 234 | Široki izkop zrnate kamnine - 3. kategorije - strojno z nakladanjem | M3 | 40.4 |  | 0
0016 | 22 113 | Ureditev planuma temeljnih tal zrnate zemljine - 3. kategorije (1,2m x (2x6,8m)) | M2 | 16.3 |  | 0
0017 |  | Vgraditev nasipa iz zrnate zemljine - 3. kategorije, izkopani material, zasip za zavarovanji | M3 | 20 |  | 0
0018 | 24 118 | Vgraditev nasipa iz zrnate zemljine - 3. kategorije, zasip za oporniki z izkopanim materialom, s sprotnim utrjevanjem in planiranjem po plasteh. Evd>40MPa (6,0 x 6,8 x 2) | M3 | 81.6 |  | 0
0019 | 24 118 | Vgraditev nasipa iz drobljenca 0/63 - zasipni klin na prehodu med mostom in cesto: 0,8 x 4,8 x 2 - tamponska blazina: 0,8 x 7 x 2 | M3 | 18.9 |  | 0
0020 | 29 121 | Prevoz materiala | T | 60.6 |  | 0
0021 | 29 134 | Razprostiranje odvečne zrnate zemljine - 3. kategorije. | M3 | 30 |  | 0
0022 | 29 152 | Odlaganje odpadne zemljine in kamnine, stroški deponije | T | 60.6 |  | 0
[5 empty] | 2. ZEMELJSKA DELA IN TEMELJENJE - skupaj: | 0
3. VOZIŠČNA KONSTRUKCIJA
0023 | 32 237 | Izdelava zaščite hidroizolacije iz bituminizirane zmesi AC 8 surf B70/100 A4 v debelini 3 cm - na mostu | M2 | 17.5 |  | 0
0024 | 32 283 | Izdelava obrabne in zaporne plasti bituminizirane zmesi AC 11 surf B70/100 A4 v debelini 4 cm - na mostu | M2 | 17.5 |  | 0
[5 empty] | 3. VOZIŠČNA KONSTRUKCIJA - skupaj: | 0
5. GRADBENA IN OBRTNIŠKA DELA
5.1 Tesarska dela
Opomba: |  | Vidne površine betonov morajo ustrezati vsaj razredu VB2 (po SIST EN 13670). Vse vidne betonske povšine morajo ustrezati visokim oblikovnim razmeram. TSC 07.111
Pri vseh vidnih robovih konstrukcije je treba v opaž vstaviti trikotne letve 3/3 oz. 5/5
Delovni odri so zajeti v cenah posameznih postavk in se ne obračunavajo posebej
0025 | 51 332 | Izdelava enostranskega vezanega opaža za ravne zidove višine 2,1 do 4m - temelji, oporniki - levi breg: 30,00 m2 - desni breg: 28,50 m2 | M2 | 58.5 |  | 0
0026 | 51 612 | Izdelava podprtega opaža za ravne plošče s podporami višine 2,1 do 4m - plošča | M2 | 23.5 |  | 0
0027 | 51 631 | Izdelava opaža robov za bočne stranice ravnih plošč, demontaža, čiščenje - plošča + robnik + vez ((0,56+0,53) x 4,99) + ((0,23+0,23) x 4,99+2 x 1,79 + (0,7 x 0,2 x4+4,73 x 0,2 x 4) | M2 | 15.5 |  | 0
5.2 Armatura
0028 | 52 222 | Priprava in postavitev rebrastih žic iz visokovrednega naravno trdega jekla S500 B s premerom do 12 mm - za srednje zahtevno ojačitev | KG | 563.26 |  | 0
0029 | 52 232 | Priprava in postavitev rebrastih žic iz visokovrednega naravno trdega jekla S500 B s premerom od 12 mm in večjim - za srednje zahtevno ojačitev | KG | 214.09 |  | 0
0030 | 52 315 | Priprava in postavitev armature iz vlečene žice masa nad 6 kg/m2 (6 kos Q503, 104,3 kg/kos) | KG | 625.8 |  | 0
5.3 Betonska dela
Opomba: |  | Vidne površine betonov morajo ustrezati vsaj razredu VB2 (po SIST EN 13670)
0031 | 53 361 | Dobava in vgraditev ojačanega cementnega betona v prekladno konstrukcijo, C 30/37, PVII, XF3 - prekladna konstrukcija in robnik - AB vez: 4,73 x 0,7 x 0,2 x 2 = 1,32 m3 - plošča: 23,45 x 0,3 = 7,04 m3 - robnik: 0,23 x 0,6 x 4,99 x 2 = 2,30 m3 | M3 | 10.66 |  | 0
5.8 Ključavničarska dela
0032 | 58 241 | Dobava in vgraditev lesene varnostne ograje za pešce, vključno vse elemente - jeklen U profil z jekleno oblogo, H=1,20m | M1 | 10.2 |  | 0
5.9 Hidroizolacije
0033 | 59 414 | Priprava podlage - površine cementnega betona s peskanjem | M2 | 17.5 |  | 0
0034 | 59 654 | Izdelava hidroizolacije z bitumenskimi trakovi: epoksidni premaz v dveh slojih (0.8-1kg/m2), posip s keramičnim peskom (1.6-2kg/m2), bitumenska lepiklna zmes (2-2.5kg/m2), bitumenskimi trakovi 5mm, preklopljeni v vzdolžni in prečni smeri | M2 | 17.5 |  | 0
0035 | 59 831 | Nabava in vgraditev trajnoelastične mase 20-25mm - stik robnik - asfalt | M1 | 10 |  | 0
[5 empty] | 5. GRADBENA IN OBRTNIŠKA DELA - skupaj: | 0
6. ZAVAROVALNA DELA NA STRUGI
0036 |  | Planiranje - mešane površine, stojno 80%, ročno 20% | M2 | 200 |  | 0
0037 |  | Kamnita zložba v suho, dobava, prevoz, strojna izdelava, 1x premet, deb 100-120cm , dno - talni prag (5,5 x 2 x 1,2) | M3 | 13.2 |  | 0
0038 |  | Kamnita zložba v suho, dobava, prevoz, strojna izdelava, 1x premet, deb 60-120cm, - levi breg: 2,2m x 2,0m3/m | M3 | 4.4 |  | 0
0039 |  | Kamnita zložba v betonu, dobava, prevoz, strojna izdelava, 1x premet, kosi premera nad 50=60% - desni breg: 4,0m x 4,5m3/m + 2,0m x 2,2 m3/m - levi breg: 2,8m x 4,0m3/m + 2,5m x 2,2 m3/m | M3 | 39.1 |  | 0
0040 |  | Kamen v betonu C25/30 - strojno zidanje 85%, 15% ročno, dobava, vgradnja, lomljenec premera nad 50cm, 40% beton - desni breg: 3,6m2 x 4,73m+4,0m2 x 1m+4,3m2x1m - levi breg: 3,8m2 x 4,73m+4,2m2 x 1m+4,5m2x1m + 3m3 | M3 | 55 |  | 0
0041 |  | Leseni piloti - dobava, zabijanje fi 20cm, L=3,50m | kos | 3 |  | 0
0042 |  | Leseni piloti - dobava, zabijanje fi 20cm, L=2,50m | kos | 2 |  | 0
0043 |  | Lesene oblice fi 25-30cm. Dobava, vgradnja L=3,00m | kos | 2 |  | 0
0044 |  | Plastične cevi - odcednice, dobava, prenos, polaganje, fi100mm | M | 50 |  | 0
0045 |  | Zasaditev potaknjencev | kos | 80 |  | 0
0046 |  | Zasaditev avtohtonega grmovja | kos | 30 |  | 0
0047 |  | Humuziranje ravnih in nagnjenih površin, nabava, dobava in razgrinjanje humusa d=10cm | M2 | 120 |  | 0
0048 |  | Zatravitev - ročno posejanje mešanih površin, dodatek umetnega gnojila + nega | M2 | 120 |  | 0
[5 empty] | 6. ZAVAROVALNA DELA NA STRUGI - skupaj: | 0
7. TUJE STORITVE
0049 | 79 311 | Projektantski nadzor. | URA | 20 | 50 | 1000
0050 | 79 351 | Geotehnični nadzor | URA | 20 | 50 | 1000
0051 | 79 514 | Izdelava projektne dokumentacije za projekt izvedenih del | KPL | 1 |  | 0
0052 | 79 515 | Izdelava projektne dokumentacije za vzdrževanje in obratovanje | KPL | 1 |  | 0
[5 empty] | 7. TUJE STORITVE - skupaj: | 2000

## H7
Projekt: IZGRADNJA DRŽAVNE KOLESARSKE POVEZAVE G2, BLED - BOHINJSKA BISTRICA
ODSEK SOTESKA - BOHINJSKA BISTRICA
Načrt: 2/6 Načrt premostitev in VG ureditev na hudournikih - H7 (A103)
REKAPITULACIJA
| 1. | PREDDELA |  | 0
| 2. | ZEMELJSKA DELA IN TEMELJENJE |  | 0
| 3. | VOZIŠČNA KONSTRUKCIJA |  | 0
| 5. | GRADBENA IN OBRTNIŠKA DELA |  | 0
| 6. | ZAVAROVALNA DELA NA STRUGI |  | 0
| 7. | TUJE STORITVE |  | 2000
|  | VREDNOST SKUPAJ |  | 2000
|  | DDV 22% |  | 440
|  | VREDNOST SKUPAJ Z DDV |  | 2440
Načrt: 2/6 Načrt premostitev in VG ureditev na hudournikih - H7 (A103)
zap. št. | Norm. | Opis postavke | Enota | Količina | cena/ enoto | Vrednost (EUR)
1 PREDDELA
0001 | 11 311 | Postavitev in zavarovanje profilov za zakoličbo objekta s površino do 50 m2 | KOS | 4 |  | 0
0002 | 11 321 | Določitev in preverjanje položajev, višin in smeri pri gradnji objekta s površino do 200 m2 | KOS | 1 |  | 0
0003 |  | Zakoličba vodotoka z zavarovanjem izven operativnega pasu | M | 22 |  | 0
0004 |  | Prečni gradbeni profili - enostranski, dolžina 3m | KOS | 12 |  | 0
0005 | 12 111 | Odstranitev grmovja na gosto porasli površini - ročno | M2 | 120 |  | 0
0006 | 12151 | Posek in odstranitev drevesa z deblom premera 11 do 30cm ter odstranitev vej | KOS | 5 |  | 0
0007 | 12161 | Odstranitev panja s premerom 11 do 30cm z odvozom na deponijo | KOS | 3 |  | 0
0008 | 12 231 | Demontaža jeklene varnostne ograje | M1 | 12 |  | 0
0009 | 12451 | Porušitev in odstranitev premostitvenega objekta z razpetino do 5m iz ojačanega cementnega betona, odvoz na deponijo, stroški deponije | M3 | 35 |  | 0
0010 | 13 223 | Ureditev začasne preusmeritve vodotoka z vsemi potrebnimi deli:
|  | Strojni izkop odvodnega jarka + zasip po zaključku del, izkopni material III-IV kat. v mokrem (25m x 1,5 m3/m) | M3 | 37.5 |  | 0
|  | Strojno formiranje nasipa za preusmeritev vode iz 50% izkopanega materiala, 50% pripeljanega materiala, 1x premet, nakladanje, odvoz na deponijo po zaključku, 10km (25m x 1,5 m3/m) | M3 | 37.5 |  | 0
0011 |  | Izdelava dovozne poti/rampe, dobava, vgrajevanje, dovoz, odstranitev po končanju del | M3 | 40 |  | 0
0012 | 13 252 | Črpanje vode za zavarovanje gradbene jame, do 5l/s | URA | 100 |  | 0
[5 empty] | 1. PREDDELA - skupaj: | 0
2. ZEMELJSKA DELA IN TEMELJENJE
0013 | 21 222 | Široki izkop zrnate kamnine - 3. kategorije - strojno z odrivom | M3 | 148.4 |  | 0
0014 | 21 234 | Široki izkop zrnate kamnine - 3. kategorije - strojno z nakladanjem | M3 | 19.6 |  | 0
0015 | 22 113 | Ureditev planuma temeljnih tal zrnate zemljine - 3. kategorije 1,2m x (2x6,8m) | M2 | 16.3 |  | 0
0016 |  | Vgraditev nasipa iz zrnate zemljine - 3. kategorije, zasip za zavarovanji | M3 | 28 |  | 0
0017 | 24 218 | Vgraditev nasipa iz zrnate zemljine - 3. kategorijezasip za oporniki z izkopanim materialom, s sprotnim utrjevanjem in planiranjem po plasteh, Evd>40MPa (6,0 x 6,7x 2) | M3 | 80.4 |  | 0
0018 | 24 218 | Vgraditev nasipa iz drobljenca 0/63, - zasipni klin na prehodu med mostom in cesto: (0,8 x 4,8 x 2) - tamponska blazina: (0,8 x 7 x 2 ) | M3 | 18.9 |  | 0
0019 | 29 121 | Prevoz materiala | T | 29.4 |  | 0
0020 | 29 134 | Razprostiranje odvečne zrnate zemljine - 3. kategorije. | M3 | 40 |  | 0
0021 | 29 152 | Odlaganje odpadne zemljine in kamnine, stroški deponije | T | 29.4 |  | 0
[5 empty] | 2. ZEMELJSKA DELA IN TEMELJENJE - skupaj: | 0
3. VOZIŠČNA KONSTRUKCIJA
0022 | 32 237 | Izdelava zaščite hidroizolacije iz bituminizirane zmesi AC 8 surf B70/100 A4 v debelini 3 cm - na mostu | M2 | 25.55 |  | 0
0023 | 32 283 | Izdelava obrabne in zaporne plasti bituminizirane zmesi AC 11 surf B70/100 A4 v debelini 4 cm - na mostu | M2 | 25.55 |  | 0
[5 empty] | 3. VOZIŠČNA KONSTRUKCIJA - skupaj: | 0
5. GRADBENA IN OBRTNIŠKA DELA
5.1 Tesarska dela
Opomba: |  | Vidne površine betonov morajo ustrezati vsaj razredu VB2 (po SIST EN 13670). Vse vidne betonske povšine morajo ustrezati visokim oblikovnim razmeram. TSC 07.111
Pri vseh vidnih robovih konstrukcije je treba v opaž vstaviti trikotne letve 3/3 oz. 5/5
Delovni odri so zajeti v cenah posameznih postavk in se ne obračunavajo posebej
0024 | 51 332 | Izdelava enostranskega vezanega opaža za ravne zidove višine 2,1 do 4m - temelji, oporniki - levi breg: 32,06 m2 - desni breg: 30,00 m2 | M2 | 62.06 |  | 0
0025 | 51 612 | Izdelava podprtega opaža za ravne plošče s podporami višine 2,1 do 4m - plošča | M2 | 34.31 |  | 0
0026 | 51 631 | Izdelava opaža robov za bočne stranice ravnih plošč, demontaža, čiščenje - plošča + robnik + vez ((0,66+0,63) x 7,30) + ((0,23+0,23) x 7,30+2 x 2,16) + (0,8 x 0,2 x 4 + 4,70 x 0,2 x 4) | M2 | 21.5 |  | 0
5.2 Armatura
0027 | 52 222 | Priprava in postavitev rebrastih žic iz visokovrednega naravno trdega jekla S500 B s premerom do 12 mm - za srednje zahtevno ojačitev | KG | 684.07 |  | 0
0028 | 52 232 | Priprava in postavitev rebrastih žic iz visokovrednega naravno trdega jekla S500 B s premerom od 12 mm in večjim - za srednje zahtevno ojačitev | KG | 557.09 |  | 0
0029 | 52 315 | Priprava in postavitev armature iz vlečene žice masa nad 6 kg/m2 (6 kos Q503, 104,3 kg/kos) | KG | 625.8 |  | 0
5.3 Betonska dela
Opomba: |  | Vidne površine betonov morajo ustrezati vsaj razredu VB2 (po SIST EN 13670)
0030 | 53 361 | Dobava in vgraditev ojačanega cementnega betona v prekladno konstrukcijo, C 30/37, PVII, XF3 - prekladna konstrukcija in robnik - AB vez: 4,7 x 0,8 x 0,2 x 2 =1,50 m3 - plošča: 34,31 x 0,3 = 10,29 m3 - robnik: 0,23 x 0,6 x 7,3 x 2 = 2,01 m3 | M3 | 13.8 |  | 0
5.8 Ključavničarska dela
0031 | 58 241 | Dobava in vgraditev lesene varnostne ograje za pešce, vključno vse elemente - jeklen U profil z jekleno oblogo, H=1,2m | M1 | 14.8 |  | 0
5.9 Hidroizolacije
0032 | 59 414 | Priprava podlage - površine cementnega betona s peskanjem | M2 | 25.55 |  | 0
0033 | 59 654 | Izdelava hidroizolacije z bitumenskimi trakovi: epoksidni premaz v dveh slojih (0.8-1kg/m2), posip s keramičnim peskom (1.6-2kg/m2), bitumenska lepiklna zmes (2-2.5kg/m2), bitumenskimi trakovi 5mm, preklopljeni v vzdolžni in prečni smeri | M2 | 25.55 |  | 0
0034 | 59 831 | Nabava in vgraditev trajnoelastične mase 20-25mm - stik robnik - asfalt | M1 | 14.6 |  | 0
[5 empty] | 5. GRADBENA IN OBRTNIŠKA DELA - skupaj: | 0
6. ZAVAROVALNA DELA NA STRUGI
0035 |  | Planiranje - mešane površine, stojno 80%, ročno 20% | M2 | 200 |  | 0
0036 |  | Kamnita zložba v suho, dobava, prevoz, strojna izdelava, 1x premet, deb 100-120cm , dno - talni prag (3,2 x 2 x 1,2) | M3 | 7.7 |  | 0
0037 |  | Kamnita zložba v suho, dobava, prevoz, strojna izdelava, 1x premet, deb 60-120cm, - desni breg: 6,3m x 2,0m3/m - levi breg: 3,0m x 2,4m3/m +3,4m x 1,8 m3/m | M3 | 25.9 |  | 0
0038 |  | Kamnita zložba v betonu, dobava, prevoz, strojna izdelava, 1x premet, kosi premera nad 50=60% - desni breg: 3,8m x 4,2m3/m + 3,0m x 3,5 m3/m - levi breg: 3,44m x 4,2m3/m + 3,0m x 3,5m3/m | M3 | 51.4 |  | 0
0039 |  | Kamen v betonu C25/30 - strojno zidanje 85%, 15% ročno, dobava, vgradnja, lomljenec premera nad 50cm, 40% beton - desni breg: 5,0m2 x 4,7m + 6,1m2 x 1m + 5,2m2x 1m - levi breg: 5,3m2 x 4,7m + 6,5m2 x 1m + 5,5m2x 1m | M3 | 71.7 |  | 0
0040 |  | Leseni piloti - dobava, zabijanje fi 20cm, L=3,00m | kos | 4 |  | 0
0041 |  | Lesene oblice fi 25-30cm. Dobava, vgradnja, L=3,00m | kos | 2 |  | 0
0042 |  | Plastične cevi - odcednice, dobava, prenos, polaganje, fi100mm | M | 50 |  | 0
0043 |  | Humuziranje ravnih in nagnjenih površin, nabava, dobava in razgrinjanje humusa d=10cm | M2 | 120 |  | 0
0044 |  | Zatravitev - ročno posejanje mešanih površin, dodatek umetnega gnojila + nega | M2 | 120 |  | 0
[5 empty] | 6. ZAVAROVALNA DELA NA STRUGI - skupaj: | 0
7. TUJE STORITVE
0045 | 79 311 | Projektantski nadzor. | URA | 20 | 50 | 1000
0046 | 79 351 | Geotehnični nadzor | URA | 20 | 50 | 1000
0047 | 79 514 | Izdelava projektne dokumentacije za projekt izvedenih del | KOS | 1 |  | 0
0048 | 79 515 | Izdelava projektne dokumentacije za vzdrževanje in obratovanje | KOS | 1 |  | 0
[5 empty] | 7. TUJE STORITVE - skupaj: | 2000

## H8
Projekt: IZGRADNJA DRŽAVNE KOLESARSKE POVEZAVE G2, BLED - BOHINJSKA BISTRICA
ODSEK SOTESKA - BOHINJSKA BISTRICA
Načrt: 2/6 Načrt premostitev in VG ureditev na hudournikih - H8 (A105-A106)
REKAPITULACIJA
| 1. | PREDDELA |  | 0
| 2. | ZEMELJSKA DELA IN TEMELJENJE |  | 0
| 3. | VOZIŠČNA KONSTRUKCIJA |  | 0
| 5. | GRADBENA IN OBRTNIŠKA DELA |  | 0
| 6. | ZAVAROVALNA DELA NA STRUGI |  | 0
| 7. | TUJE STORITVE |  | 2000
|  | VREDNOST SKUPAJ |  | 2000
|  | DDV 22% |  | 440
|  | VREDNOST SKUPAJ Z DDV |  | 2440
Načrt: 2/6 Načrt premostitev in VG ureditev na hudournikih - H8 (A105-A106)
zap. št. | Norm. | Opis postavke | Enota | Količina | cena/ enoto | Vrednost (EUR)
1 PREDDELA
0001 | 11 311 | Postavitev in zavarovanje profilov za zakoličbo objekta s površino do 50 m2 | KOS | 4 |  | 0
0002 | 11 321 | Določitev in preverjanje položajev, višin in smeri pri gradnji objekta s površino do 200 m2 | KOS | 1 |  | 0
0003 |  | Zakoličba vodotoka z zavarovanjem izven operativnega pasu | M | 17 |  | 0
0004 |  | Prečni gradbeni profili - enostranski, dolžina 3m | KOS | 8 |  | 0
0005 | 12 111 | Odstranitev grmovja na gosto porasli površini - ročno | M2 | 90 |  | 0
0006 | 12151 | Posek in odstranitev drevesa z deblom premera 11 do 30cm ter odstranitev vej | KOS | 3 |  | 0
0007 | 12161 | Odstranitev panja s premerom 11 do 30cm z odvozom na deponijo | KOS | 3 |  | 0
0008 | 12181 | Odstranitev vej predhodno posekanih dreves | URA | 6 |  | 0
0009 | 12411 | Porušitev in odstranitev prepusta iz cevi s premerom do 60cm (2x DN 400, 4m) | m1 | 8 |  | 0
0010 | 13 223 | Ureditev začasne preusmeritve vodotoka z vsemi potrebnimi deli:
|  | Strojni izkop odvodnega jarka + zasip po zaključku del, izkopni material III-IV kat. v mokrem (20m x 1,0 m3/m) | M3 | 22.5 |  | 0
0011 |  | Izdelava dovozne poti/rampe, dobava, vgrajevanje, dovoz, odstranitev po končanju del | M3 | 40 |  | 0
0012 | 13 252 | Črpanje vode za zavarovanje gradbene jame, do 5l/s | URA | 100 |  | 0
[5 empty] | 1. PREDDELA - skupaj: | 0
2. ZEMELJSKA DELA IN TEMELJENJE
0013 | 21 222 | Široki izkop zrnate kamnine - 3. kategorije - strojno z odrivom | M3 | 100 |  | 0
0014 | 21 234 | Široki izkop zrnate kamnine - 3. kategorije - strojno z nakladanjem | M3 | 7 |  | 0
0015 | 22 113 | Ureditev planuma temeljnih tal zrnate zemljine - 3. kategorije (1,1m x (2x6,9m)) | M2 | 15.18 |  | 0
0016 |  | Vgraditev nasipa iz zrnate zemljine - 3. kategorije, izkopani matertial, zasip za zavarovanji | M3 | 20 |  | 0
0017 | 24 118 | Vgraditev nasipa iz zrnate zemljine - 3. kategorijezasip za oporniki z izkopanim materialom, s sprotnim utrjevanjem in planiranjem po plasteh, Evd>40MPa (3,5 x 6,9 x 2) | M3 | 48 |  | 0
0018 | 24 218 | Vgraditev nasipa iz drobljenca 0/63, - zasipni klin na prehodu med mostom in cesto: 0,8 x 4,8 x 2 - tamponska blazina: 0,8 x 7 x 2 | M3 | 18.9 |  | 0
0019 | 29 121 | Prevoz materiala | T | 10.5 |  | 0
0020 | 29 134 | Razprostiranje odvečne zrnate zemljine - 3. kategorije. | M3 | 32 |  | 0
0021 | 29 152 | Odlaganje odpadne zemljine in kamnine, betonskega prepusta, stroški deponije | T | 10.5 |  | 0
[5 empty] | 2. ZEMELJSKA DELA IN TEMELJENJE - skupaj: | 0
3. VOZIŠČNA KONSTRUKCIJA
0022 | 32 237 | Izdelava zaščite hidroizolacije iz bituminizirane zmesi AC 8 surf B70/100 A4 v debelini 3 cm - na mostu | M2 | 13.65 |  | 0
0023 | 32 283 | Izdelava obrabne in zaporne plasti bituminizirane zmesi AC 11 surf B70/100 A4 v debelini 4 cm - na mostu | M2 | 13.65 |  | 0
[5 empty] | 3. VOZIŠČNA KONSTRUKCIJA - skupaj: | 0
5. GRADBENA IN OBRTNIŠKA DELA
5.1 Tesarska dela
Opomba: |  | Vidne površine betonov morajo ustrezati vsaj razredu VB2 (po SIST EN 13670). Vse vidne betonske povšine morajo ustrezati visokim oblikovnim razmeram. TSC 07.111
Pri vseh vidnih robovih konstrukcije je treba v opaž vstaviti trikotne letve 3/3 oz. 5/5
Delovni odri so zajeti v cenah posameznih postavk in se ne obračunavajo posebej
0024 | 51 332 | Izdelava enostranskega vezanega opaža za ravne zidove višine 2,1 do 4m - temelji, oporniki - levi breg: 19,20 m2 - desni breg: 18,40 m2 | M2 | 37.6 |  | 0
0025 | 51 612 | Izdelava podprtega opaža za ravne plošče s podporami višine 2,1 do 4m - plošča | M2 | 18.31 |  | 0
0026 | 51 631 | Izdelava opaža robov za bočne stranice ravnih plošč, demontaža, čiščenje - plošča + robnik + vez ((0,56+0,53) x 3,909 + ((0,23+0,23) x 3,90+2x 1,7) + (0,7 x 0,2 x4+4,82 x 0,2 x 4) | M2 | 13.86 |  | 0
5.2 Armatura
0027 | 52 222 | Priprava in postavitev rebrastih žic iz visokovrednega naravno trdega jekla S500 B s premerom do 12 mm - za srednje zahtevno ojačitev | KG | 505.52 |  | 0
0028 | 52 232 | Priprava in postavitev rebrastih žic iz visokovrednega naravno trdega jekla S500 B s premerom od 12 mm in večjim - za srednje zahtevno ojačitev | KG | 117.69 |  | 0
0029 | 52 315 | Priprava in postavitev armature iz vlečene žice masa nad 6 kg/m2 (4 kos Q503, 104,3 kg/kos) | KG | 417.2 |  | 0
5.3 Betonska dela
Opomba: |  | Vidne površine betonov morajo ustrezati vsaj razredu VB2 (po SIST EN 13670)
0030 | 53 361 | Dobava in vgraditev ojačanega cementnega betona v prekladno konstrukcijo, C 30/37, PVII, XF3 - prekladna konstrukcija in robnik - AB vez: 4,82 x 0,7 x 0,2 x 2 = 1,35 m3 - plošča: 18,31 x 0,3 = 5,49 m3 - robnik: 0,23 x 0,6 x 3,9 x 2 = 1,08 m3 | M3 | 7.92 |  | 0
5.8 Ključavničarska dela
0031 | 58 241 | Dobava in vgraditev lesene varnostne ograje za pešce, vključno vse elemente - jekeln U profil z jekleno oblogo, H=1,20m | M1 | 8 |  | 0
5.9 Hidroizolacije
0032 | 59 414 | Priprava podlage - površine cementnega betona s peskanjem | M2 | 13.63 |  | 0
0033 | 59 654 | Izdelava hidroizolacije z bitumenskimi trakovi: epoksidni premaz v dveh slojih (0.8-1kg/m2), posip s keramičnim peskom (1.6-2kg/m2), bitumenska lepiklna zmes (2-2.5kg/m2), bitumenskimi trakovi 5mm, preklopljeni v vzdolžni in prečni smeri | M2 | 13.63 |  | 0
0034 | 59 831 | Nabava in vgraditev trajnoelastične mase 20-25mm - stik robnik - asfalt | M1 | 7.8 |  | 0
[5 empty] | 5. GRADBENA IN OBRTNIŠKA DELA - skupaj: | 0
6. ZAVAROVALNA DELA NA STRUGI
0035 |  | Planiranje - mešane površine, stojno 80%, ročno 20% | M2 | 200 |  | 0
0036 |  | Kamnita zložba v suho, dobava, prevoz, strojna izdelava, 1x premet, deb 100-120cm , dno - talni prag (1,5 x 2 x 1,2) | M3 | 3.6 |  | 0
0037 |  | Kamnita zložba v suho, dobava, prevoz, strojna izdelava, 1x premet, deb 60-120cm, - levi breg: 2,0m x 1,5m3/m + 4,2m x 1,5m3/m - desni breg: 2,0m x 1,5m3/m + 4,5m x 1,5m3/m | M3 | 19.05 |  | 0
0038 |  | Kamnita zložba v betonu, dobava, prevoz, strojna izdelava, 1x premet, kosi premera nad 50=60% - desni breg: 1,6m x 2,1m3/m + 1,6m x 2,1 m3/m - levi breg: 1,6m x 2,1m3/m + 1,6m x 2,1 m3/m | M3 | 13.5 |  | 0
0039 |  | Kamen v betonu C25/30 - strojno zidanje 85%, 15% ročno, dobava, vgradnja, lomljenec premera nad 50cm, 40% beton 2x ( 2,1m2 x 4,83m +2,6m2 x 1m x 2) | M3 | 30.7 |  | 0
0040 |  | Leseni piloti - dobava, zabijanje fi 20cm, L=3,00m | kos | 2 |  | 0
0041 |  | Lesene oblice fi 25-30cm. Dobava, vgradnja, L=3,00m | kos | 1 |  | 0
0042 |  | Plastične cevi - odcednice, dobava, prenos, polaganje, fi100mm | M | 20 |  | 0
0043 |  | Humuziranje ravnih in nagnjenih površin, nabava, dobava in razgrinjanje humusa d=10cm | M2 | 120 |  | 0
0044 |  | Zatravitev - ročno posejanje mešanih površin, dodatek umetnega gnojila + nega | M2 | 120 |  | 0
[5 empty] | 6. ZAVAROVALNA DELA NA STRUGI - skupaj: | 0
7. TUJE STORITVE
0045 | 79 311 | Projektantski nadzor | URA | 20 | 50 | 1000
0046 | 79 351 | Geotehnični nadzor | URA | 20 | 50 | 1000
0047 | 79 514 | Izdelava projektne dokumentacije za projekt izvedenih del | KPL | 1 |  | 0
0048 | 79 515 | Izdelava projektne dokumentacije za vzdrževanje in obratovanje | KPL | 1 |  | 0
[5 empty] | 7. TUJE STORITVE - skupaj: | 2000

## H9
Projekt: IZGRADNJA DRŽAVNE KOLESARSKE POVEZAVE G2, BLED - BOHINJSKA BISTRICA
ODSEK SOTESKA - BOHINJSKA BISTRICA
Načrt: 2/6 Načrt premostitev in VG ureditev na hudournikih - H9 (A111-A112)
REKAPITULACIJA
| 1. | PREDDELA |  | 0
| 2. | ZEMELJSKA DELA IN TEMELJENJE |  | 0
| 3. | VOZIŠČNA KONSTRUKCIJA |  | 0
| 5. | GRADBENA IN OBRTNIŠKA DELA |  | 0
| 6. | ZAVAROVALNA DELA NA STRUGI |  | 0
| 7. | TUJE STORITVE |  | 2000
|  | VREDNOST SKUPAJ |  | 2000
|  | DDV 22% |  | 440
|  | VREDNOST SKUPAJ Z DDV |  | 2440
Načrt: 2/6 Načrt premostitev in VG ureditev na hudournikih - H9 (A111-A112)
zap. št. | Norm. | Opis postavke | Enota | Količina | cena/ enoto | Vrednost (EUR)
1. PREDDELA
0001 | 11 311 | Postavitev in zavarovanje profilov za zakoličbo objekta s površino do 50 m2 | KOS | 4 |  | 0
0002 | 11 321 | Določitev in preverjanje položajev, višin in smeri pri gradnji objekta s površino do 200 m2 | KOS | 1 |  | 0
0003 |  | Zakoličba vodotoka z zavarovanjem izven operativnega pasu | M | 23 |  | 0
0004 |  | Prečni gradbeni profili - enostranski, dolžina 3m | KOS | 12 |  | 0
0005 | 12 111 | Odstranitev grmovja na gosto porasli površini - ročno | M2 | 120 |  | 0
0006 | 12151 | Posek in odstranitev drevesa z deblom premera 11 do 30cm ter odstranitev vej | KOS | 2 |  | 0
0007 | 12152 | Posek in odstranitev drevesa z deblom premera 31 do 50cm ter odstranitev vej | KOS | 2 |  | 0
0008 | 12164 | Odstranitev panja s premerom 31 do 50cm z odvozom na deponijo | KOS | 4 |  | 0
0009 | 12 231 | Demontaža jeklene varnostne ograje | M1 | 4 |  | 0
0010 | 12445 | Porušitev in odstranitev premostitvenega objekta z razpetino do 3m iz ojačanega cementnega betona, odvoz na deponijo, stroški deponije | M3 | 20 |  | 0
0011 | 13 223 | Ureditev začasne preusmeritve vodotoka z vsemi potrebnimi deli:
|  | Strojni izkop odvodnega jarka + zasip po zaključku del, izkopni material III-IV kat. v mokrem (15m x 1,5 m3/m) | M3 | 25 |  | 0
|  | Strojno formiranje nasipa za preusmeritev vode iz 50% izkopanega materiala, 50% pripeljanega materiala, 1x premet, nakladanje, odvoz na deponijo po zaključku, 10km (15m x 1,5 m3/m) | M3 | 25 |  | 0
0012 |  | Izdelava dovozne poti/rampe, dobava, vgrajevanje, dovoz, odstranitev po končanju del | M3 | 40 |  | 0
0013 | 13 252 | Črpanje vode za zavarovanje gradbene jame, do 5l/s | URA | 100 |  | 0
[5 empty] | 1. PREDDELA - skupaj: | 0
2. ZEMELJSKA DELA IN TEMELJENJE
0014 | 21 222 | Široki izkop zrnate kamnine - 3. kategorije - strojno z odrivom | M3 | 139.6 |  | 0
0015 | 21 234 | Široki izkop zrnate kamnine - 3. kategorije - strojno z nakladanjem | M3 | 25.4 |  | 0
0016 | 22 113 | Ureditev planuma temeljnih tal zrnate zemljine - 3. kategorije 1,5m x (2x6,9m) | M2 | 20.7 |  | 0
0017 |  | Vgraditev nasipa iz zrnate zemljine - 3. kategorije, zasip za zavarovanji | M3 | 28 |  | 0
0018 | 24 218 | Vgraditev nasipa iz zrnate zemljine - 3. kategorijezasip za oporniki z izkopanim materialom, s sprotnim utrjevanjem in planiranjem po plasteh, Evd>40MPa (6,0 x 6,8 x 2) | M3 | 81.6 |  | 0
0019 | 24 218 | Vgraditev nasipa iz drobljenca 0/63, - zasipni klin na prehodu med mostom in cesto: 0,5 x 4,8 x 2 - tamponska blazina: 0,8 x 7 x 2 | M3 | 18.9 |  | 0
0020 | 29 121 | Prevoz materiala | T | 38.1 |  | 0
0021 | 29 134 | Razprostiranje odvečne zrnate zemljine - 3. kategorije. | M3 | 30 |  | 0
0022 | 29 152 | Odlaganje odpadne zemljine in kamnine, stroški deponije | T | 38.1 |  | 0
[5 empty] | 2. ZEMELJSKA DELA IN TEMELJENJE - skupaj: | 0
3. VOZIŠČNA KONSTRUKCIJA
0023 | 32 237 | Izdelava zaščite hidroizolacije iz bituminizirane zmesi AC 8 surf B70/100 A4 v debelini 3 cm - na mostu | M2 | 17.82 |  | 0
0024 | 32 283 | Izdelava obrabne in zaporne plasti bituminizirane zmesi AC 11 surf B70/100 A4 v debelini 4 cm - na mostu | M2 | 17.82 |  | 0
[5 empty] | 3. VOZIŠČNA KONSTRUKCIJA - skupaj: | 0
5. GRADBENA IN OBRTNIŠKA DELA
5.1 Tesarska dela
Opomba: |  | Vidne površine betonov morajo ustrezati vsaj razredu VB2 (po SIST EN 13670). Vse vidne betonske povšine morajo ustrezati visokim oblikovnim razmeram. TSC 07.111
Pri vseh vidnih robovih konstrukcije je treba v opaž vstaviti trikotne letve 3/3 oz. 5/5
Delovni odri so zajeti v cenah posameznih postavk in se ne obračunavajo posebej
0025 | 51 332 | Izdelava enostranskega vezanega opaža za ravne zidove višine 2,1 do 4m - temelji, oporniki - levi breg: 25,30 m2 - desni breg: 26,70 m2 | M2 | 52 |  | 0
0026 | 51 612 | Izdelava podprtega opaža za ravne plošče s podporami višine 2,1 do 4m - plošča | M2 | 23.94 |  | 0
0027 | 51 631 | Izdelava opaža robov za bočne stranice ravnih plošč, demontaža, čiščenje - plošča + robnik + vez ((0,56+0,53) x 5,09) + ((0,23+0,23) x 5,09+2x 1,7) + (0,7 x 0,2 x4+4,79 x 0,2 x 4) | M2 | 15.68 |  | 0
5.2 Armatura
0028 | 52 222 | Priprava in postavitev rebrastih žic iz visokovrednega naravno trdega jekla S500 B s premerom do 12 mm - za srednje zahtevno ojačitev | KG | 601.58 |  | 0
0029 | 52 232 | Priprava in postavitev rebrastih žic iz visokovrednega naravno trdega jekla S500 B s premerom od 12 mm in večjim - za srednje zahtevno ojačitev | KG | 167.77 |  | 0
0030 | 52 315 | Priprava in postavitev armature iz vlečene žice masa nad 6 kg/m2 (5 kos Q503, 104,3 kg/kos) | KG | 521.5 |  | 0
5.3 Betonska dela
Opomba: |  | Vidne površine betonov morajo ustrezati vsaj razredu VB2 (po SIST EN 13670)
0031 | 53 361 | Dobava in vgraditev ojačanega cementnega betona v prekladno konstrukcijo, C 30/37, PVII, XF3 - prekladna konstrukcija in hodnik - AB vez: 4,79 x 0,7 x 0,2 x 2 = 1,34 m3 - plošča: 23,94 x 0,3 = 7,18 m3 - robnik: 0,23 x 0,6 x 5,09 x 2 = 1,40 m3 | M3 | 9.92 |  | 0
5.8 Ključavničarska dela
0032 | 58 241 | Dobava in vgraditev lesene varnostne ograje za pešce, vključno vse elemente - jekeln U profil z jekleno oblogo, H=1,20m | M1 | 10.3 |  | 0
5.9 Hidroizolacije
0033 | 59 414 | Priprava podlage - površine cementnega betona s peskanjem | M2 | 17.8 |  | 0
0034 | 59 654 | Izdelava hidroizolacije z bitumenskimi trakovi: epoksidni premaz v dveh slojih (0.8-1kg/m2), posip s keramičnim peskom (1.6-2kg/m2), bitumenska lepilna zmes (2-2.5kg/m2), bitumenskimi trakovi 5mm, preklopljeni v vzdolžni in prečni smeri | M2 | 17.8 |  | 0
0035 | 59 831 | Nabava in vgraditev trajnoelastične mase 20-25mm - stik robnik - asfalt | M1 | 10.2 |  | 0
[5 empty] | 5. GRADBENA IN OBRTNIŠKA DELA - skupaj: | 0
6. ZAVAROVALNA DELA NA STRUGI
0036 |  | Planiranje - mešane površine, stojno 80%, ročno 20% | M2 | 200 |  | 0
0037 |  | Kamnita zložba v suho, dobava, prevoz, strojna izdelava, 1x premet, deb 100-120cm , dno - talni prag (2,3 x 2,5 x 1,2) | M3 | 6.9 |  | 0
0038 |  | Kamnita zložba v suho, dobava, prevoz, strojna izdelava, 1x premet, deb 60-120cm, - levi breg: 8,0m x 1,7m3/m+ 3,3m x 1,5m3/m - desni breg: 4,0m x 2,1m3/m+3,3m x 1,5m3/m | M3 | 31.9 |  | 0
0039 |  | Kamnita zložba v betonu, dobava, prevoz, strojna izdelava, 1x premet, kosi premera nad 50=60% - levi breg: 2,0m x 5,0m3/m + 2,56m x 3,0 m3/m - desni breg: 6,82m x 3,8m3/m + 3,12m x 3,0 m3/m | M3 | 52.96 |  | 0
0040 |  | Kamen v betonu C25/30 - strojno zidanje 85%, 15% ročno, dobava, vgradnja, lomljenec premera nad 50cm, 40% beton - levi breg: 4,0m2 x 4,79m+5,0m2 x 1m+4,0m2x1m - desni breg: 4,0m2 x 4,79m+5,0m2 x 1m+4,0m2x1m | M3 | 56.3 |  | 0
0041 |  | Leseni piloti - dobava, zabijanje fi 20cm, L=3,00m | kos | 3 |  | 0
0042 |  | Lesene oblice fi 25-30cm. Dobava, vgradnja, L=3,00m | kos | 1 |  | 0
0043 |  | Plastične cevi - odcednice, dobava, prenos, polaganje, fi100mm | M | 70 |  | 0
0044 |  | Humuziranje ravnih in nagnjenih površin, nabava, dobava in razgrinjanje humusa d=10cm | M2 | 120 |  | 0
0045 |  | Zatravitev - ročno posejanje mešanih površin, dodatek umetnega gnojila + nega | M2 | 120 |  | 0
0046 |  | Zasaditev potaknjencev | kos | 60 |  | 0
0047 |  | Zasaditev avtohtonega grmovja | kos | 10 |  | 0
[5 empty] | 6. ZAVAROVALNA DELA NA STRUGI - skupaj: | 0
7. TUJE STORITVE
0048 | 79 311 | Projektantski nadzor | URA | 20 | 50 | 1000
0049 | 79 351 | Geotehnični nadzor | URA | 20 | 50 | 1000
0050 | 79 514 | Izdelava projektne dokumentacije za projekt izvedenih del | KPL | 1 |  | 0
0051 | 79 515 | Izdelava projektne dokumentacije za vzdrževanje in obratovanje | KPL | 1 |  | 0
[5 empty] | 7. TUJE STORITVE - skupaj: | 2000

## H10
Projekt: IZGRADNJA DRŽAVNE KOLESARSKE POVEZAVE G2, BLED - BOHINJSKA BISTRICA
ODSEK SOTESKA - BOHINJSKA BISTRICA
Načrt: 2/6 Načrt premostitev in VG ureditev na hudournikih - H10 (A116-A117)
REKAPITULACIJA
| 1. | PREDDELA |  | 0
| 2. | ZEMELJSKA DELA IN TEMELJENJE |  | 0
| 3. | VOZIŠČNA KONSTRUKCIJA |  | 0
| 5. | GRADBENA IN OBRTNIŠKA DELA |  | 0
| 6. | ZAVAROVALNA DELA NA STRUGI |  | 0
| 7. | TUJE STORITVE |  | 2000
|  | VREDNOST SKUPAJ |  | 2000
|  | DDV 22% |  | 440
|  | VREDNOST SKUPAJ Z DDV |  | 2440
Načrt: 2/6 Načrt premostitev in VG ureditev na hudournikih - H10 (A116-A117)
zap. št. | Norm. | Opis postavke | Enota | Količina | cena/ enoto | Vrednost (EUR)
1. PREDDELA
0001 | 11 311 | Postavitev in zavarovanje profilov za zakoličbo objekta s površino do 50 m2 | KOS | 4 |  | 0
0002 | 11 321 | Določitev in preverjanje položajev, višin in smeri pri gradnji objekta s površino do 200 m2 | KOS | 1 |  | 0
0003 |  | Zakoličba vodotoka z zavarovanjem izven operativnega pasu | M | 25 |  | 0
0004 |  | Prečni gradbeni profili - enostranski, dolžina 3m | KOS | 8 |  | 0
0005 | 12 111 | Odstranitev grmovja na gosto porasli površini - ročno | M2 | 120 |  | 0
0006 | 12151 | Posek in odstranitev drevesa z deblom premera 11 do 30cm ter odstranitev vej | KOS | 5 |  | 0
0007 | 12152 | Posek in odstranitev drevesa z deblom premera 31 do 50cm ter odstranitev vej | KOS | 1 |  | 0
0008 |  | Nalaganje dračja, plavja na kamion, odvoz na deponijo | URA | 4 |  | 0
0009 | 12164 | Odstranitev panja s premerom 31 do 50cm z odvozom na deponijo | KOS | 6 |  | 0
0010 | 12 231 | Demontaža jeklene varnostne ograje | M1 | 12 |  | 0
0011 | 12445 | Porušitev in odstranitev premostitvenega objekta z razpetino do 3m iz ojačanega cementnega betona, odvoz na deponijo, stroški deponije | M3 | 30 |  | 0
0012 |  | Porušitev in odstranitev kamnite zložbe v suho, premet 1x, priprava za ponovno vgradnjo | M3 | 15 |  | 0
0013 | 13 223 | Ureditev začasne preusmeritve vodotoka z vsemi potrebnimi deli:
|  | Strojni izkop odvodnega jarka + zasip po zaključku del, izkopni material III-IV kat. v mokrem (15m x 1,5 m3/m) | M3 | 22.5 |  | 0
|  | Strojno formiranje nasipa za preusmeritev vode iz 50% izkopanega materiala, 50% pripeljanega materiala, 1x premet, nakladanje, odvoz na deponijo po zaključku, 10km (15m x 1,5 m3/m) | M3 | 22.5 |  | 0
0014 |  | Izdelava dovozne poti/rampe, dobava, vgrajevanje, dovoz, odstranitev po končanju del | M3 | 40 |  | 0
0015 | 13 252 | Črpanje vode za zavarovanje gradbene jame, do 5l/s | URA | 100 |  | 0
[5 empty] | 1. PREDDELA - skupaj: | 0
2. ZEMELJSKA DELA IN TEMELJENJE
0016 | 21 222 | Široki izkop zrnate kamnine - 3. kategorije - strojno z odrivom | M3 | 137.1 |  | 0
0017 | 21 234 | Široki izkop zrnate kamnine - 3. kategorije - strojno z nakladanjem | M3 | 213.9 |  | 0
0018 | 22 113 | Ureditev planuma temeljnih tal zrnate zemljine - 3. kategorije (1,5m x (2x6,7m)) | M2 | 20.1 |  | 0
0019 |  | Vgraditev nasipa iz zrnate zemljine - 3. kategorije, zasip za zavarovanji | M3 | 20 |  | 0
0020 | 24 118 | Vgraditev nasipa iz zrnate zemljine - 3. kategorije, zasip za oporniki z izkopanim materialom, s sprotnim utrjevanjem in planiranjem po plasteh, Evd>40MPa (6,5 x 6,7x 2) | M3 | 87.1 |  | 0
0021 | 24 118 | Vgraditev nasipa iz drobljenca 0/63, - zasipni klin na prehodu med mostom in cesto: 0,5 x 4,8 x 2 - tamponska blazina: 0,8 x 7 x 2 | M3 | 18.9 |  | 0
0022 | 29 121 | Prevoz materiala | T | 320.85 |  | 0
0023 | 29 134 | Razprostiranje odvečne zrnate zemljine - 3. kategorije. | M3 | 30 |  | 0
0024 | 29 152 | Odlaganje odpadne zemljine in kamnine, stroški deponije | T | 320.85 |  | 0
[5 empty] | 2. ZEMELJSKA DELA IN TEMELJENJE - skupaj: | 0
3. VOZIŠČNA KONSTRUKCIJA
0025 | 32 237 | Izdelava zaščite hidroizolacije iz bituminizirane zmesi AC 8 surf B70/100 A4 v debelini 3 cm - na mostu | M2 | 24.85 |  | 0
0026 | 32 283 | Izdelava obrabne in zaporne plasti bituminizirane zmesi AC 11 surf B70/100 A4 v debelini 4 cm - na mostu | M2 | 24.85 |  | 0
[5 empty] | 3. VOZIŠČNA KONSTRUKCIJA - skupaj: | 0
5. GRADBENA IN OBRTNIŠKA DELA
5.1 Tesarska dela
Opomba: |  | Vidne površine betonov morajo ustrezati vsaj razredu VB2 (po SIST EN 13670). Vse vidne betonske povšine morajo ustrezati visokim oblikovnim razmeram. TSC 07.111
Pri vseh vidnih robovih konstrukcije je treba v opaž vstaviti trikotne letve 3/3 oz. 5/5
Delovni odri so zajeti v cenah posameznih postavk in se ne obračunavajo posebej
0027 | 51 332 | Izdelava enostranskega vezanega opaža za ravne zidove višine 2,1 do 4m - temelji, oporniki - levi breg: 27,10 m2 - desni breg: 28,80 m2 | M2 | 55.9 |  | 0
0028 | 51 612 | Izdelava podprtega opaža za ravne plošče s podporami višine 2,1 do 4m - plošča | M2 | 33.37 |  | 0
0029 | 51 631 | Izdelava opaža robov za bočne stranice ravnih plošč, demontaža, čiščenje - plošča + robnik + vez ((0,66+0,57) x 7,10) + ((0,23+0,23) x 7,1+2x 2,16) + (0,8x 0,2 x4+4,7 x 0,2 x 4) | M2 | 20.72 |  | 0
5.2 Armatura
0030 | 52 222 | Priprava in postavitev rebrastih žic iz visokovrednega naravno trdega jekla S500 B s premerom do 12 mm - za srednje zahtevno ojačitev | KG | 661.35 |  | 0
0031 | 52 232 | Priprava in postavitev rebrastih žic iz visokovrednega naravno trdega jekla S500 B s premerom od 12 mm in večjim - za srednje zahtevno ojačitev | KG | 545.8 |  | 0
0032 | 52 315 | Priprava in postavitev armature iz vlečene žice masa nad 6 kg/m2 (6 kos Q503, 104,3 kg/kos) | KG | 625.8 |  | 0
5.3 Betonska dela
Opomba: |  | Vidne površine betonov morajo ustrezati vsaj razredu VB2 (po SIST EN 13670)
0033 | 53 361 | Dobava in vgraditev ojačanega cementnega betona v prekladno konstrukcijo, C 30/37, PVII, XF3 - prekladna konstrukcija in robnik - AB vez: 4,7 x 0,8 x 0,2 x 2 = 1,50 m3 - plošča: 33,37 x 0,4 = 13,35 m3 - robnik: 0,23 x 0,6 x 7,1 x 2 = 1,96 m3 | M3 | 16.81 |  | 0
5.8 Ključavničarska dela
0034 | 58 241 | Dobava in vgraditev lesene varnostne ograje za pešce, vključno vse elemente - jekeln U profil z jekleno oblogo, H=1,20m | M1 | 14.5 |  | 0
5.9 Hidroizolacije
0035 | 59 414 | Priprava podlage - površine cementnega betona s peskanjem | M2 | 24.85 |  | 0
0036 | 59 654 | Izdelava hidroizolacije z bitumenskimi trakovi: epoksidni premaz v dveh slojih (0.8-1kg/m2), posip s keramičnim peskom (1.6-2kg/m2), bitumenska lepiklna zmes (2-2.5kg/m2), bitumenskimi trakovi 5mm, preklopljeni v vzdolžni in prečni smeri | M2 | 24.85 |  | 0
0037 | 59 831 | Nabava in vgraditev trajnoelastične mase 20-25mm - stik robnik - asfalt | M1 | 14.2 |  | 0
[5 empty] | 5. GRADBENA IN OBRTNIŠKA DELA - skupaj: | 0
6. ZAVAROVALNA DELA NA STRUGI
0038 |  | Planiranje - mešane površine, stojno 80%, ročno 20% | M2 | 200 |  | 0
0039 |  | Kamnita zložba v suho, dobava, prevoz, strojna izdelava, 1x premet, deb 100-120cm, dno - talni prag (4,0 x 2 x 1,0 + 4,5 x 3 x 1,2) | M3 | 24.2 |  | 0
0040 |  | Kamnita zložba v suho, dobava, prevoz, strojna izdelava, 1x premet, deb 60-120cm - levi breg: 5,5m x 1,6m3/m + 4,5m x 1,8m3/m - desni breg: 5,5m x 1,6m3/m + 6,0m x 1,8m3/m | M3 | 36.5 |  | 0
0041 |  | Kamnita zložba v betonu, dobava, prevoz, strojna izdelava, 1x premet, kosi premera nad 50=60% - levi breg: 3,0m x 3,5m3/m + 3,5m x 3,8 m3/m - desni breg: 3,0m x 3,5m3/m + 3,7m x 3,8 m3/m | M3 | 48.4 |  | 0
0042 |  | Kamen v betonu C25/30 - strojno zidanje 85%, 15% ročno, dobava, vgradnja, lomljenec premera nad 50cm, 40% beton - levi breg: 4,5m2 x 4,7m+5,1m2 x 1m+ 4,8m2 x 1m - desni breg: 4,5m2 x 4,7m+5,4m2 x 1m+ 5,2m2 x 1m | M3 | 62.8 |  | 0
0043 |  | Leseni piloti - dobava, zabijanje fi 20cm, L=3,00m | kos | 3 |  | 0
0044 |  | Leseni piloti - dobava, zabijanje fi 20cm, L=3,50m | kos | 4 |  | 0
0045 |  | Lesene oblice fi 25-30cm. Dobava, vgradnja L=3,00m | kos | 6 |  | 0
0046 |  | Plastične cevi - odcednice, dobava, prenos, polaganje, fi100mm | M | 50 |  | 0
0047 |  | Humuziranje ravnih in nagnjenih površin, nabava, dobava in razgrinjanje humusa d=10cm | M2 | 120 |  | 0
0048 |  | Zasaditev potaknjencev | kos | 50 |  | 0
0049 |  | Zasaditev avtohtonega grmovja | kos | 10 |  | 0
0050 |  | Zatravitev - ročno posejanje mešanih površin, dodatek umetnega gnojila + nega | M2 | 120 |  | 0
[5 empty] | 6. ZAVAROVALNA DELA NA STRUGI - skupaj: | 0
7. TUJE STORITVE
0051 | 79 311 | Projektantski nadzor | URA | 20 | 50 | 1000
0052 | 79 351 | Geotehnični nadzor | URA | 20 | 50 | 1000
0053 | 79 514 | Izdelava projektne dokumentacije za projekt izvedenih del | KPL | 1 |  | 0
0054 | 79 515 | Izdelava projektne dokumentacije za vzdrževanje in obratovanje | KPL | 1 |  | 0
[5 empty] | 7. TUJE STORITVE - skupaj: | 2000

## H11
Projekt: IZGRADNJA DRŽAVNE KOLESARSKE POVEZAVE G2, BLED - BOHINJSKA BISTRICA
ODSEK SOTESKA - BOHINJSKA BISTRICA
Načrt: 2/6 Načrt premostitev in VG ureditev na hudournikih - H11 (A124-A125)
REKAPITULACIJA
| 1. | PREDDELA |  | 0
| 2. | ZEMELJSKA DELA IN TEMELJENJE |  | 0
| 3. | VOZIŠČNA KONSTRUKCIJA |  | /
| 4. | ODVODNJAVANJE |  | 0
| 5. | GRADBENA IN OBRTNIŠKA DELA |  | 0
| 6. | ZAVAROVALNA DELA NA STRUGI |  | 0
| 7. | TUJE STORITVE |  | 2000
|  | VREDNOST SKUPAJ |  | 2000
|  | DDV 22% |  | 440
|  | VREDNOST SKUPAJ Z DDV |  | 2440
Načrt: 2/6 Načrt premostitev in VG ureditev na hudournikih - H11 (A124-A125)
zap. št. | Norm. | Opis postavke | Enota | Količina | cena/ enoto | Znesek (EUR)
1. PREDDELA
0001 |  | Zakoličba vodotoka in prepusta z višinsko navezavo in zavarovanjem izven operativnega pasu | M | 24 |  | 0
0002 |  | Prečni gradbeni profili - enostranski, dolžina 3m, izdelava, postavitev in demontaža | KOS | 12 |  | 0
0003 | 12 111 | Odstranitev grmovja na gosto porasli površini - ročno | M2 | 80 |  | 0
0004 | 12151 | Posek in odstranitev drevesa z deblom premera 11 do 30cm ter odstranitev vej | KOS | 1 |  | 0
0005 | 13 223 | Ureditev začasne preusmeritve vodotoka z vsemi potrebnimi deli:
|  | PEHD CEVI - dobava, polaganje za odvod vode - fi500mm, cev se odstrani po zaključku del | M | 12 |  | 0
0006 | 12498 | Porušitev in odstranitev obstoječe betonske mulde, odvoz na deponijo, stroški deponije | M3 | 10 |  | 0
0007 |  | Izdelava dovozne poti/rampe, dobava, vgrajevanje, dovoz, odstranitev po končanju del | M3 | 20 |  | 0
0007a | 13 252 | Črpanje vode za zavarovanje gradbene jame, do 5l/s | URA | 20 |  | 0
[5 empty] | 1. PREDDELA - skupaj: | 0
2. ZEMELJSKA DELA IN TEMELJENJE
0008 | 21 222 | Široki izkop zrnate kamnine - 3. kategorije - strojno z odrivom | M3 | 215 |  | 0
0009 | 21 234 | Široki izkop zrnate kamnine - 3. kategorije - strojno z nakladanjem | M3 | 26 |  | 0
0010 |  | Planiranje dna jarka na točnost +- 1cm, 3. kategorije 10m x 1,85m | M2 | 18.5 |  | 0
0011 | 22 113 | Ureditev planuma temeljnih tal zrnate zemljine - 3. kategorije | M2 | 30 |  | 0
0012 |  | Dobava in polaganje peščene posteljice iz sejanega peska 0/32 v debelini 15cm (prevoz, premet, planiranje, lahko utrjevanje) | M3 | 8 |  | 0
0013 |  | Zasip jarka s pripeljanim materialom 0/125, skupaj z lahkim utrjevanjem v plasteh po 20cm | M3 | 31 |  | 0
0014 |  | Zasip jarka s premetom deponiranega materiala ob jarku, skupaj z lahkim utrjevanjem po plasteh po 20cm, odstranitev večjih kosov kamenja | M3 | 6 |  | 0
0015 |  | Vgraditev nasipa iz zrnate zemljine - 3. kategorije zasip za zidom z izkopanim materialom, s sprotnim utrjevanjem | M3 | 144 |  | 0
0016 |  | Vgraditev nasipa iz zrnate zemljine - 3. kategorije, zasip za zavarovanji | M3 | 15 |  | 0
0017 | 29 121 | Prevoz materiala | T | 39 |  | 0
0018 | 29 134 | Razprostiranje odvečne zrnate zemljine - 3. kategorije. | M3 | 50 |  | 0
0019 | 29 152 | Odlaganje odpadne zemljine in kamnine, stroški deponije | T | 39 |  | 0
[5 empty] | 2. ZEMELJSKA DELA IN TEMELJENJE - skupaj: | 0
3. VOZIŠČNA KONSTRUKCIJA
0020 |  | upoštevana v načrtu ceste
4. ODVODNJAVANJE
4.5 Prepusti
0021 | 45 111 | Izdelava prepusta krožnega prereza iz ABC DN1200, dobava, polaganje, rezanje na željeno dolžino | M1 | 10 |  | 0
[5 empty] | 4. ODVODNJAVANJE - skupaj: | 0
5. GRADBENA IN OBRTNIŠKA DELA
5.1 Tesarska dela
0022 | 51 332 | Izdelava enostranskega vezanega opaža za ravne zidove - temelji, oporniki - iztoča glava: 39,50 m2 - vtočna glava: 22,90 m2 - uvajalni prag: 21,70 m2 - usedalnik: 27,30 m2 | M2 | 111.4 |  | 0
5.2 Armatura
0023 | 52 315 | Priprava in postavitev armature iz vlečene žice masa nad 6 kg/m2 (8 kos Q503, 104,3 kg/kos) | KG | 834.4 |  | 0
5.8 Ključavničarska dela
0024 | 58 241 | Dobava in vgraditev lesene varnostne ograje za pešce, vključno vse elemente - jekeln U profil z jekleno oblogo, H=1,20m | M1 | 18 |  | 0
[5 empty] | 5. GRADBENA IN OBRTNIŠKA DELA - skupaj: | 0
6. ZAVAROVALNA DELA NA STRUGI
0025 |  | Planiranje - mešane površine, stojno 80%, ročno 20% | M2 | 200 |  | 0
0026 |  | Kamnita zložba v suho, dobava, prevoz, strojna izdelava, 1x premet, deb 60-120cm, - iztok P1-P3: 28,0m3 - dno usedalnika: 6,8 m3 - P6-P6a: 6,0m3 | M3 | 40.8 |  | 0
0027 |  | Kamen v betonu C25/30 - strojno zidanje 85%, 15% ročno, dobava, vgradnja, lomljenec premera nad 50cm, 40% beton - iztočna glava: 14,20 m3 - vtočna glava: 24,70 m3 - uvajalni prag: 22,50 m3 - usedalnik (zid na LB): 22,10 m3 | M3 | 83.5 |  | 0
0028 |  | Plastične cevi - odcednice, dobava, prenos, polaganje, fi100mm | M | 15 |  | 0
0029 |  | Humuziranje ravnih in nagnjenih površin, nabava, dobava in razgrinjanje humusa d=10cm | M2 | 100 |  | 0
0030 |  | Zasaditev potaknjencev | kos | 10 |  | 0
0031 |  | Zasaditev avtohtonega grmovja | kos | 10 |  | 0
0032 |  | Zatravitev - ročno posejanje mešanih površin, dodatek umetnega gnojila + nega | M2 | 100 |  | 0
[5 empty] | 6. ZAVAROVALNA DELA NA STRUGI - skupaj: | 0
7. TUJE STORITVE
0033 | 79 311 | Projektantski nadzor. | URA | 20 | 50 | 1000
0034 | 79 351 | Geotehnični nadzor | URA | 20 | 50 | 1000
0035 | 79 514 | Izdelava projektne dokumentacije za projekt izvedenih del | KPL | 1 |  | 0
0036 | 79 515 | Izdelava projektne dokumentacije za vzdrževanje in obratovanje | KPL | 1 |  | 0
[5 empty] | 7. TUJE STORITVE - skupaj: | 2000

## H12
Projekt: IZGRADNJA DRŽAVNE KOLESARSKE POVEZAVE G2, BLED - BOHINJSKA BISTRICA
ODSEK SOTESKA - BOHINJSKA BISTRICA
Načrt: 2/6 Načrt premostitev in VG ureditev na hudournikih - H12 (A188 - Plavžarica)
REKAPITULACIJA
| 1. | PREDDELA |  | 0
| 2. | ZEMELJSKA DELA IN TEMELJENJE |  | 0
| 3. | VOZIŠČNA KONSTRUKCIJA |  | 0
| 5. | GRADBENA IN OBRTNIŠKA DELA |  | 0
| 6. | ZAVAROVALNA DELA NA STRUGI |  | 0
| 7. | TUJE STORITVE |  | 2000
|  | VREDNOST SKUPAJ |  | 2000
|  | DDV 22% |  | 440
|  | VREDNOST SKUPAJ Z DDV |  | 2440
Načrt: 2/6 Načrt premostitev in VG ureditev na hudournikih - H12 (A188 - Plavžarica)
zap. št. | Norm. | Opis postavke | Enota | Količina | cena/ enoto | Vrednost (EUR)
1. PREDDELA
0001 | 11 311 | Postavitev in zavarovanje profilov za zakoličbo objekta s površino do 50 m2 | KOS | 4 |  | 0
0002 | 11 321 | Določitev in preverjanje položajev, višin in smeri pri gradnji objekta s površino do 200 m2 | KOS | 1 |  | 0
0003 |  | Zakoličba vodotoka z zavarovanjem izven operativnega pasu | M | 40 |  | 0
0004 |  | Prečni gradbeni profili - enostranski, dolžina 3m | KOS | 16 |  | 0
0005 | 12 111 | Odstranitev grmovja na gosto porasli površini - ročno | M2 | 200 |  | 0
0006 | 12151 | Posek in odstranitev drevesa z deblom premera 11 do 30cm ter odstranitev vej | KOS | 6 |  | 0
0007 | 12152 | Posek in odstranitev drevesa z deblom premera 31 do 50cm ter odstranitev vej | KOS | 2 |  | 0
0008 | 12164 | Odstranitev panja s premerom 31 do 50cm z odvozom na deponijo | KOS | 8 |  | 0
0009 | 12181 | Odstranitev vej predhodno posekanih dreves | URA | 6 |  | 0
0010 | 12498 | Porušitev in odstranitev obstoječe betonske mulde, odvoz na deponijo, stroški deponije | M3 | 12 |  | 0
0011 | 13 223 | Ureditev začasne preusmeritve vodotoka z vsemi potrebnimi deli:
|  | Strojni izkop odvodnega jarka + zasip po zaključku del , izkopni material III-IV kat. v mokrem (40m x 1,0 m3/m) | M3 | 40 |  | 0
|  | Strojno formiranje nasipa za preusmeritev vode iz 50% izkopanega materiala, 50% pripeljanega materiala, 1x premet, nakladanje, odvoz na deponijo po zaključku, 10km (40m x 1,0 m3/m) | M3 | 40 |  | 0
0012 |  | Izdelava dovozne poti/rampe, dobava, vgrajevanje, dovoz, odstranitev po končanju del | M3 | 40 |  | 0
0013 | 13 252 | Črpanje vode za zavarovanje gradbene jame, do 5l/s | URA | 120 |  | 0
[5 empty] | 1. PREDDELA - skupaj: | 0
2. ZEMELJSKA DELA IN TEMELJENJE
0014 | 21 222 | Široki izkop zrnate kamnine - 3. kategorije - strojno z odrivom | M3 | 100.3 |  | 0
0015 | 21 234 | Široki izkop zrnate kamnine - 3. kategorije - strojno z nakladanjem | M3 | 82.7 |  | 0
0016 | 22 113 | Ureditev planuma temeljnih tal zrnate zemljine - 3. kategorije (1,05m x (7,0+9,2)) | M2 | 17.01 |  | 0
0017 | 24 118 | Vgraditev nasipa iz zrnate zemljine - 3. kategorije zasip za oporniki z izkopanim materialom, s sprotnim utrjevanjem in planiranjem po plasteh, Evd>40MPa (6,9+6,9) x 3,5 | M3 | 48.3 |  | 0
0018 |  | Vgraditev nasipa iz zrnate zemljine - 3. kategorije, zasip za zavarovanji | M3 | 22 |  | 0
0019 | 24.118 | Vgraditev nasipa iz drobljenca 0/63, - zasipni klin na prehodu med mostom in cesto: (0,8 x 4,8 x 2) - tamponska blazina: (0,8 x 7 x 2) | M3 | 18.9 |  | 0
0020 | 29 121 | Prevoz materiala | T | 124.05 |  | 0
0021 | 29 134 | Razprostiranje odvečne zrnate zemljine - 3. kategorije. | M3 | 30 |  | 0
0022 | 29 152 | Odlaganje odpadne zemljine in kamnine, stroški deponije | T | 124.05 |  | 0
[5 empty] | 2. ZEMELJSKA DELA IN TEMELJENJE - skupaj: | 0
3. VOZIŠČNA KONSTRUKCIJA
0023 | 32 237 | Izdelava zaščite hidroizolacije iz bituminizirane zmesi AC 8 surf B70/100 A4 v debelini 3 cm - na mostu | M2 | 28.2 |  | 0
0024 | 32 283 | Izdelava obrabne in zaporne plasti bituminizirane zmesi AC 11 surf B70/100 A4 v debelini 4 cm - na mostu | M2 | 28.2 |  | 0
[5 empty] | 3. VOZIŠČNA KONSTRUKCIJA - skupaj: | 0
5. GRADBENA IN OBRTNIŠKA DELA
5.1 Tesarska dela
Opomba: |  | Vidne površine betonov morajo ustrezati vsaj razredu VB2 (po SIST EN 13670). Vse vidne betonske povšine morajo ustrezati visokim oblikovnim razmeram. TSC 07.111
Pri vseh vidnih robovih konstrukcije je treba v opaž vstaviti trikotne letve 3/3 oz. 5/5
Delovni odri so zajeti v cenah posameznih postavk in se ne obračunavajo posebej
0025 | 51 332 | Izdelava enostranskega vezanega opaža za ravne zidove višine 2,1 do 4m - temelji, oporniki - levi breg: 23,40 m2 - desni breg: 18,10 m2 | M2 | 41.5 |  | 0
0026 | 51 612 | Izdelava podprtega opaža za ravne plošče s podporami višine 2,1 do 4m - plošča | M2 | 37.8 |  | 0
0027 | 51 631 | Izdelava opaža robov za bočne stranice ravnih plošč, demontaža, čiščenje - robnik + vez ((0,66+0,57) x 8,04) + ((0,23+0,23) x 8,04+2x 2,16) + (0,7x 0,2 x4+5,3 x 0,2 x 4) | M2 | 22.7 |  | 0
5.2 Armatura
0028 | 52 222 | Priprava in postavitev rebrastih žic iz visokovrednega naravno trdega jekla S500 B s premerom do 12 mm - za srednje zahtevno ojačitev | KG | 778.54 |  | 0
0029 | 52 232 | Priprava in postavitev rebrastih žic iz visokovrednega naravno trdega jekla S500 B s premerom od 12 mm in večjim - za srednje zahtevno ojačitev | KG | 673.04 |  | 0
0030 | 52 315 | Priprava in postavitev armature iz vlečene žice masa nad 6 kg/m2 (4 kos Q503, 104,3 kg/kos) | KG | 417.2 |  | 0
5.3 Betonska dela
Opomba: |  | Vidne površine betonov morajo ustrezati vsaj razredu VB2 (po SIST EN 13670)
0031 | 53 361 | Dobava in vgraditev ojačanega cementnega betona v prekladno konstrukcijo, C 30/37, PVII, XF3 - prekladna konstrukcija in hodnik - AB vez: 3,73 x 0,2 x 2 =1,49 m3 - plošča: 37,8 x 0,4 = 15,12 m3 - robnik: 4,82 x 0,23 x 2 = 2,2 m3 | M3 | 18.83 |  | 0
5.8 Ključavničarska dela
0032 | 58 241 | Dobava in vgraditev lesene varnostne ograje za pešce, vključno vse elemente - jekeln U profil z jekleno oblogo, H=1,20m | M1 | 16.1 |  | 0
5.9 Hidroizolacije
0033 | 59 414 | Priprava podlage - površine cementnega betona s peskanjem | M2 | 28.2 |  | 0
0034 | 59 654 | Izdelava hidroizolacije z bitumenskimi trakovi: epoksidni premaz v dveh slojih (0.8-1kg/m2), posip s keramičnim peskom (1.6-2kg/m2), bitumenska lepiklna zmes (2-2.5kg/m2), bitumenskimi trakovi 5mm, preklopljeni v vzdolžni in prečni smeri | M2 | 28.2 |  | 0
0035 | 59 831 | Nabava in vgraditev trajnoelastične mase 20-25mm - stik robnik - asfalt | M1 | 16.1 |  | 0
[5 empty] | 5. GRADBENA IN OBRTNIŠKA DELA - skupaj: | 0
6. ZAVAROVALNA DELA NA STRUGI
0036 |  | Planiranje - mešane površine, stojno 80%, ročno 20% | M2 | 300 |  | 0
0037 |  | Kamnita zložba v suho, dobava, prevoz, strojna izdelava, 1x premet, deb 100-120cm , dno - talni prag (2,0 x 4,6 x 1,2) | M3 | 11.04 |  | 0
0038 |  | Kamnita zložba v suho, dobava, prevoz, strojna izdelava, 1x premet, deb 60-120cm, - levi breg: 13,5m x 1,5m3/m+ 9,2m x 1,6m3/m - desni breg: 7,6m x 1,6m3/m+5,8m x 1,3m3/m | M3 | 54.7 |  | 0
0039 |  | Kamnita zložba v betonu, dobava, prevoz, strojna izdelava, 1x premet, kosi premera nad 50=60% - levi breg: 2,0m x 1,8m3/m - desni breg:3,0m x 1,8m3/m + 2,0m x 1,8m3/m | M3 | 12.6 |  | 0
0040 |  | Kamen v betonu C25/30 - strojno zidanje 85%, 15% ročno, dobava, vgradnja, lomljenec premera nad 50cm, 40% beton (2,0m2x5,3m x 2+ 2,8m2x (0,9m+0,7m+1,2m)+2,0m2 x 2,5m) | M3 | 34 |  | 0
0041 |  | Leseni piloti - dobava, zabijanje fi 20cm, L=3,00m | kos | 4 |  | 0
0042 |  | Lesene oblice fi 25-30cm. Dobava, vgradnja L=3,00m | kos | 2 |  | 0
0043 |  | Plastične cevi - odcednice, dobava, prenos, polaganje, fi100mm | M | 50 |  | 0
0044 |  | Humuziranje ravnih in nagnjenih površin, nabava, dobava in razgrinjanje humusa d=10cm | M2 | 300 |  | 0
0045 |  | Zasaditev potaknjencev | kos | 80 |  | 0
0046 |  | Zasaditev avtohtonega grmovja | kos | 20 |  | 0
0047 |  | Zatravitev - ročno posejanje mešanih površin, dodatek umetnega gnojila + nega | M2 | 300 |  | 0
[5 empty] | 6. ZAVAROVALNA DELA NA STRUGI - skupaj: | 0
7. TUJE STORITVE
0048 | 79 311 | Projektantski nadzor. | URA | 20 | 50 | 1000
0049 | 79 351 | Geotehnični nadzor | URA | 20 | 50 | 1000
0050 | 79 514 | Izdelava projektne dokumentacije za projekt izvedenih del | KOS | 1 |  | 0
0051 | 79 515 | Izdelava projektne dokumentacije za vzdrževanje in obratovanje | KOS | 1 |  | 0
[5 empty] | 7. TUJE STORITVE - skupaj: | 2000

## H13
Projekt: IZGRADNJA DRŽAVNE KOLESARSKE POVEZAVE G2, BLED - BOHINJSKA BISTRICA
ODSEK SOTESKA - BOHINJSKA BISTRICA
Načrt: 2/6 Načrt premostitev in VG ureditev na hudournikih - H13 (A217-A218)
REKAPITULACIJA
| 1. | PREDDELA |  | 0
| 2. | ZEMELJSKA DELA IN TEMELJENJE |  | 0
| 3. | VOZIŠČNA KONSTRUKCIJA |  | 0
| 5. | GRADBENA IN OBRTNIŠKA DELA |  | 0
| 6. | ZAVAROVALNA DELA NA STRUGI |  | 0
| 7. | TUJE STORITVE |  | 2000
|  | VREDNOST SKUPAJ |  | 2000
|  | DDV 22% |  | 440
|  | VREDNOST SKUPAJ Z DDV |  | 2440
Načrt: 2/6 Načrt premostitev in VG ureditev na hudournikih - H13 (A217-A218)
zap. št. | Norm. | Opis postavke | Enota | Količina | cena/ enoto | Vrednost (EUR)
1. PREDDELA
0001 | 11 311 | Postavitev in zavarovanje profilov za zakoličbo objekta s površino do 50 m2 | KOS | 4 |  | 0
0002 | 11 321 | Določitev in preverjanje položajev, višin in smeri pri gradnji objekta s površino do 200 m2 | KOS | 1 |  | 0
0003 |  | Zakoličba vodotoka z zavarovanjem izven operativnega pasu | M | 24 |  | 0
0004 |  | Prečni gradbeni profili - enostranski, dolžina 3m | KOS | 16 |  | 0
0005 | 12 111 | Odstranitev grmovja na gosto porasli površini - ročno | M2 | 100 |  | 0
0006 | 12151 | Posek in odstranitev drevesa z deblom premera 11 do 30cm ter odstranitev vej | KOS | 2 |  | 0
0007 | 12164 | Odstranitev panja s premerom 31 do 50cm z odvozom na deponijo | KOS | 2 |  | 0
0008 | 12181 | Odstranitev vej predhodno posekanih dreves | URA | 2 |  | 0
0009 | 12498 | Porušitev in odstranitev obstoječe betonske mulde, odvoz na deponijo, stroški deponije | M3 | 12 |  | 0
0010 | 13 223 | Ureditev začasne preusmeritve vodotoka z vsemi potrebnimi deli:
|  | Strojni izkop odvodnega jarka + zasip po zaključku del, izkopni material III-IV kat. v mokrem (10m x 1,0 m3/m) | M3 | 10 |  | 0
|  | Strojno formiranje nasipa za preusmeritev vode iz 50% izkopanega materiala, 50% pripeljanega materiala, 1x premet, nakladanje, odvoz na deponijo po zaključku, 10km (10m x 1,0 m3/m) | M3 | 10 |  | 0
0011 |  | Izdelava dovozne poti/rampe, dobava, vgrajevanje, dovoz, odstranitev po končanju del | M3 | 10 |  | 0
0012 | 13 252 | Črpanje vode za zavarovanje gradbene jame, do 5l/s | URA | 120 |  | 0
[5 empty] | 1. PREDDELA - skupaj: | 0
2. ZEMELJSKA DELA IN TEMELJENJE
0013 | 21 222 | Široki izkop zrnate kamnine - 3. kategorije - strojno z odrivom | M3 | 79.9 |  | 0
0014 | 21 234 | Široki izkop zrnate kamnine - 3. kategorije - strojno z nakladanjem | M3 | 315.1 |  | 0
0015 | 22 113 | Ureditev planuma temeljnih tal zrnate zemljine - 3. kategorije 1,05m x (5,7+5,7) | M2 | 12 |  | 0
0016 | 24 118 | Vgraditev nasipa iz zrnate zemljine - 3. kategorije zasip za oporniki z izkopanim materialom, s sprotnim utrjevanjem in planiranjem po plasteh, Evd>40MPa (5,7+5,7) x 3,5 | M3 | 39.9 |  | 0
0017 |  | Vgraditev nasipa iz zrnate zemljine - 3. kategorije, izkopani material, zasip za zavarovanji | M3 | 30 |  | 0
0018 | 24 118 | Vgraditev nasipa iz drobljenca 0/63, - zasipni klin na prehodu med mostom in cesto: (0,8 x 4,8 x 2) - tamponska blazina: (0,8 x 7 x 2 ) | M3 | 18.9 |  | 0
0019 | 29 121 | Prevoz materiala | T | 472.65 |  | 0
0020 | 29 134 | Razprostiranje odvečne zrnate zemljine - 3. kategorije. | M3 | 10 |  | 0
0021 | 29 152 | Odlaganje odpadne zemljine in kamnine, stroški deponije | T | 472.65 |  | 0
[5 empty] | 2. ZEMELJSKA DELA IN TEMELJENJE - skupaj: | 0
3. VOZIŠČNA KONSTRUKCIJA
0022 | 32 237 | Izdelava zaščite hidroizolacije iz bituminizirane zmesi AC 8 surf B70/100 A4 v debelini 3 cm - na mostu | M2 | 18.5 |  | 0
0023 | 32 283 | Izdelava obrabne in zaporne plasti bituminizirane zmesi AC 11 surf B70/100 A4 v debelini 4 cm - na mostu | M2 | 18.5 |  | 0
[5 empty] | 3. VOZIŠČNA KONSTRUKCIJA - skupaj: | 0
5. GRADBENA IN OBRTNIŠKA DELA
5.1 Tesarska dela
Opomba: |  | Vidne površine betonov morajo ustrezati vsaj razredu VB2 (po SIST EN 13670). Vse vidne betonske povšine morajo ustrezati visokim oblikovnim razmeram. TSC 07.111
Pri vseh vidnih robovih konstrukcije je treba v opaž vstaviti trikotne letve 3/3 oz. 5/5
Delovni odri so zajeti v cenah posameznih postavk in se ne obračunavajo posebej
0024 | 51 332 | Izdelava enostranskega vezanega opaža za ravne zidove višine 2,1 do 4m - temelji, oporniki - levi breg: 17,30 m2 - desni breg: 16,40 m2 | M2 | 33.7 |  | 0
0025 | 51 612 | Izdelava podprtega opaža za ravne plošče s podporami višine 2,1 do 4m - plošča | M2 | 24.9 |  | 0
0026 | 51 631 | Izdelava opaža robov za bočne stranice ravnih plošč, demontaža, čiščenje - robnik + vez ((0,56+0,53) x 5,3) + ((0,23+0,23) x 5,3+2x 1,7) + (0,7x 0,2 x4+5,3 x 0,2 x 4) | M2 | 16.4 |  | 0
5.2 Armatura
0027 | 52 222 | Priprava in postavitev rebrastih žic iz visokovrednega naravno trdega jekla S500 B s premerom do 12 mm - za srednje zahtevno ojačitev | KG | 674.91 |  | 0
0028 | 52 232 | Priprava in postavitev rebrastih žic iz visokovrednega naravno trdega jekla S500 B s premerom od 12 mm in večjim - za srednje zahtevno ojačitev | KG | 215.8 |  | 0
0029 | 52 315 | Priprava in postavitev armature iz vlečene žice masa nad 6 kg/m2 (4 kos Q503, 104,3 kg/kos) | KG | 417.2 |  | 0
5.3 Betonska dela
Opomba: |  | Vidne površine betonov morajo ustrezati vsaj razredu VB2 (po SIST EN 13670)
0030 | 53 361 | Dobava in vgraditev ojačanega cementnega betona v prekladno konstrukcijo, C 30/37, PVII, XF3 - prekladna konstrukcija in hodnik - AB vez: 4,7 x 0,2 x 0,7 x 2 = 1,32 m3 - plošča: 24,9 x 0,3 = 7,50 m3 - robnik: 5,3 x 0,23 x 0,6 x 2 = 1,46 m3 | M3 | 10.28 |  | 0
5.8 Ključavničarska dela
0031 | 58 241 | Dobava in vgraditev lesene varnostne ograje za pešce, vključno vse elemente - jekeln U profil z jekleno oblogo, H=1,20m | M1 | 10.8 |  | 0
5.9 Hidroizolacije
0032 | 59 414 | Priprava podlage - površine cementnega betona s peskanjem | M2 | 18.6 |  | 0
0033 | 59 654 | Izdelava hidroizolacije z bitumenskimi trakovi: epoksidni premaz v dveh slojih (0.8-1kg/m2), posip s keramičnim peskom (1.6-2kg/m2), bitumenska lepiklna zmes (2-2.5kg/m2), bitumenskimi trakovi 5mm, preklopljeni v vzdolžni in prečni smeri | M2 | 18.6 |  | 0
0034 | 59 831 | Nabava in vgraditev trajnoelastične mase 20-25mm - stik robnik - asfalt | M1 | 10.6 |  | 0
[5 empty] | 5. GRADBENA IN OBRTNIŠKA DELA - skupaj: | 0
6. ZAVAROVALNA DELA NA STRUGI
0035 |  | Planiranje - mešane površine, stojno 80%, ročno 20% | M2 | 200 |  | 0
0036 |  | Kamnita zložba v suho, dobava, prevoz, strojna izdelava, 1x premet, deb 100-120cm, dno - talni prag (3,2 x 13,0 x 1,2) | M3 | 49.9 |  | 0
0037 |  | Kamnita zložba v suho, dobava, prevoz, strojna izdelava, 1x premet, deb 60-120cm, - levi breg: 7,4m x 2,6m3/m+ 8,8m x 1,6m3/m - desni breg: 6,5m x 2,6m3/m+9,7m x 1,6m3/m | M3 | 65.7 |  | 0
0038 |  | Kamnita zložba v betonu, dobava, prevoz, strojna izdelava, 1x premet, kosi premera nad 50=60% - levi breg: 2,0m x 2,9m3/m + 2,38m x 2,5m3/m - desni breg:2,0m x 2,9m3/m + 2,58m x 2,5m3/m | M3 | 24 |  | 0
0039 |  | Kamen v betonu C25/30 - strojno zidanje 85%, 15% ročno, dobava, vgradnja, lomljenec premera nad 50cm, 40% beton (2,5m2x4,7m x 2+ 2,8m2x0,5m x 2+3,2m2x0,5m x 2) | M3 | 17.8 |  | 0
0040 |  | Leseni piloti - dobava, zabijanje fi 20cm, L=3,50m | kos | 4 |  | 0
0041 |  | Lesene oblice fi 25-30cm. Dobava, vgradnja L=3,00m | kos | 3 |  | 0
0042 |  | Plastične cevi - odcednice, dobava, prenos, polaganje, fi100mm | M | 25 |  | 0
0043 |  | Humuziranje ravnih in nagnjenih površin, nabava, dobava in razgrinjanje humusa d=10cm | M2 | 100 |  | 0
0044 |  | Zasaditev potaknjencev | kos | 80 |  | 0
0045 |  | Zasaditev avtohtonega grmovja | kos | 20 |  | 0
0046 |  | Zatravitev - ročno posejanje mešanih površin, dodatek umetnega gnojila + nega | M2 | 100 |  | 0
[5 empty] | 6. ZAVAROVALNA DELA NA STRUGI - skupaj: | 0
7. TUJE STORITVE
0047 | 79 311 | Projektantski nadzor. | URA | 20 | 50 | 1000
0048 | 79 351 | Geotehnični nadzor | URA | 20 | 50 | 1000
0049 | 79 514 | Izdelava projektne dokumentacije za projekt izvedenih del | KPL | 1 |  | 0
0050 | 79 515 | Izdelava projektne dokumentacije za vzdrževanje in obratovanje | KPL | 1 |  | 0
[5 empty] | 7. TUJE STORITVE - skupaj: | 2000

## CESTA - os B
Projekt: IZGRADNJA DRŽAVNE KOLESARSKE POVEZAVE G2, BLED - BOHINJSKA BISTRICA
ODSEK SOTESKA - BOHINJSKA BISTRICA
Načrt: 2/1 Načrt ceste - OS B
REKAPITULACIJA
| 1. | PREDDELA |  |  | 0
| 2. | ZEMELJSKA DELA |  |  | 0
| 3. | VOZIŠČNE KONSTRUKCIJE |  |  | 0
| 4. | ODVODNJAVANJE |  |  | 0
| 5. | GRADBENA IN OBRTNIŠKA DELA |  |  | 0
| 6. | PROMETNA OPREMA |  |  | 0
| 7. | TUJE STORITVE |  |  | 3200
|  | VREDNOST SKUPAJ |  |  | 3200
|  | DDV 22% |  |  | 704
|  | VREDNOST SKUPAJ Z DDV |  |  | 3904
Načrt: 2/1 Načrt ceste - OS B
| Šifra | Opis dela | Enota | Količina | Cena / enoto | Vrednost (EUR)
| 1. | PREDDELA
| 1.1 | GEODETSKA DELA
| 11 122 | Obnova in zavarovanje zakoličbe osi trase ostale javne ceste v gričevnatem terenu | m1 | 450 |  | 0
| 11 222 | Postavitev in zavarovanje prečnega profila ostale javne ceste v gričevnatem terenu | kos | 24 |  | 0
| * | zakoličba točk zunanje ureditve | kos | 20 |  | 0
| * | zakoličba jaškov in požiralnikov | kos | 1 |  | 0
| 1.2 | ČIŠČENJE TERENA
| 12 122 | Odstranitev grmovja na gosto porasli površini (nad 50 % pokritega tlorisa) - strojno | m2 | 40 |  | 0
| 12 151 | Posek in odstranitev drevesa z deblom premera 11 do 30 cm ter odstranitev vej | kos | 14 |  | 0
| 12 152 | Posek in odstranitev drevesa z deblom premera 31 do 50 cm ter odstranitev vej | kos | 2 |  | 0
| 12 181 | Odstranitev vej predhodno posekanih dreves | ura | 12 |  | 0
| * | Ob morebitnih pojavih tujerodnih vrst žarišča takoj odstraniti in spremljati traso še tri leta po izvedbi | kos | 1 |  | 0
| 1.3 | OSTALA PREDDELA
| 13 311 | Organizacija gradbišča – postavitev začasnih objektov | kos | 1 |  | 0
| 13 312 | Organizacija gradbišča – odstranitev začasnih objektov | kos | 1 |  | 0
[5 empty] | 1. PREDDELA - skupaj: | 0
| 2. | ZEMELJSKA DELA
| 2.1 | IZKOPI
| 21 112 | Površinski izkop plodne zemljine – 1. kategorije – strojno z odrivom - zemljino onesnaženo z japonskim dresnikom ali drugimi tujerodnimi invazivnimi vrstami je potrebno odstraniti z odvozom na ustrezno trajno deponijo | m3 | 20 |  | 0
| 21 114 | Površinski izkop plodne zemljine – 1. kategorije – strojno z nakladanjem in odvozom na začasno deponijo ob gradbišču - zemljino onesnaženo z japonskim dresnikom ali drugimi tujerodnimi invazivnimi vrstami je potrebno odstraniti z odvozom na ustrezno trajno deponijo | m3 | 10 |  | 0
| 21 234* | Široki izkop zrnate kamnine – 3. kategorije – strojno z nakladanjem in odvozom na začasno deponijo ob gradbišču | m3 | 370 |  | 0
| 21 234* | Široki izkop zrnate kamnine – 3. kategorije – strojno z nakladanjem in odvozom na trajno deponijo | m3 | 321 |  | 0
| 2.2 | PLANUM TEMELJNIH TAL
| 22 112 | Ureditev planuma temeljnih tal vezljive zemljine – 3. kategorije | m2 | 800 |  | 0
| 22 113 | Ureditev planuma temeljnih tal zrnate kamnine – 3. kategorije | m2 | 500 |  | 0
| 22 114 | Ureditev planuma temeljnih tal mehke kamnine – 4. kategorije | m2 | 300 |  | 0
| 2.3 | LOČILNE, DRENAŽNE IN FILTERSKE PLASTI TER DELOVNI PLATO
| 23 111 | Izdelava drenažne plasti iz kamnitega materiala v debelini 20 cm | m2 | 75 |  | 0
| 2.4 | NASIPI, ZASIPI, KLINI, POSTELJICA IN GLINASTI NABOJ
| 24 112* | Vgraditev nasipa iz zrnate kamnine – 3. kategorije. Uporaba izkopanega pobočnega grušča - po potrebi se pred vgrajevanjem kamnina drobi na kose, tako da ne presegajo premera 100 mm. Vključno z nakladanjem na začasni deponiji in prevozom. | m3 | 370 |  | 0
| 24 212 | Zasip z vezljivo zemljino – 3. kategorije - strojno | m3 | 35 |  | 0
| 24 475 * | Izdelava posteljice iz drobljenih kamnitih zrn v debelini 40 cm (zmrzlinsko odporen drobljenec) | m3 | 715 |  | 0
| 24 511 | Izdelava glinastega naboja v debelini do 15 cm | m2 | 20 |  | 0
| 2.5 | BREŽINE IN ZELENICE
| 25 112* | Humuziranje brežine brez valjanja, v povprečni debelini 5 cm - strojno in ročno - uporabi se predhodno odrinjen humus. Vključno z nakladanjem na začasni deponiji in prevozom do mesta vgradnje. | m2 | 800 |  | 0
| * | Zaščita humuziranih brežin s pobrizgom z rastno pulpo (mešanica semen, bitumenske emulzije in gnojila) | m2 | 800 |  | 0
| * | Zaščita brežine proti vodni eroziji s kokosovim pletivom in senenim nastiljem | m2 | 150 |  | 0
| * | Zasaditev vrbovih potaknjencev | kos | 18 |  | 0
| 25 282 | Zaščita brežine s kamnito zložbo, izvedeno v suho | m3 | 300 |  | 0
| 2.9 | PREVOZI, RAZPROSTIRANJE IN UREDITEV DEPONIJ MATERIALA
| 29 152 * | Odlaganje izkopa na deponijo | t | 642 |  | 0
[5 empty] | 2. ZEMELJSKA DELA - skupaj: | 0
| 3. | VOZIŠČNE KONSTRUKCIJE
| 3.1 | NOSILNE PLASTI
| 31 132 | Izdelava nevezane nosilne plasti drobljenca iz kamnine v debelini 21 do 30 cm | m3 | 500 |  | 0
| * | Ureditev planuma nevezane nosilne plasti | m2 | 1600 |  | 0
|  | Izdelava zgornje nosilne plasti bituminiziranega drobljenca AC 16 base B 50/70 A4 v debelini 5 cm | m2 | 1210 |  | 0
| 3.2 | OBRABNE PLASTI
| * | Izdelava enoslojnega posipa apnenčastega drobirja zrnavosti 4/8 mm s PmBE C69 BP3 v debelini 1 cm | m2 | 1200 |  | 0
| 3.6 | BANKINE
| 36 131 | Izdelava bankine iz drobljenca, široke do 0,50 m | m3 | 50 |  | 0
| * | humuziranje in zatravitev bankin v debelini cca. 2-5cm vključno z dovozom humusa z začasne doponije in sejanjem travne mešanice - uporaba trav značilnih za bohinjsko dolino | m2 | 60 |  | 0
[5 empty] | 3. VOZIŠČNE KONSTRUKCIJE - skupaj: | 0
| 4. | ODVODNJAVANJE
| 4.2 | GLOBINSKO ODVODNJAVANJE - DRENAŽA
| 42 163 | Izdelava vzdolžne in prečne drenaže, globoke do 1,0 m, na podložni plasti iz cementnega betona, s trdimi plastičnimi cevmi premera 15 cm vključno z zasipom z drenažnim nasutjem 16/32 (0,15m3/m) in ovitjem z geotekstilom | m1 | 440 |  | 0
| 4.3 | GLOBINSKO ODVODNJAVANJE - KANALIZACIJA
| 43 221* | Izdelava kanalizacije iz cevi iz polivinilklorida, vključno s podložno plastjo (debelina 10 cm) in obsipom do višine 30 cm nad temenom cevi iz zmesi kamnitih zrn (frakcija 4-8) z ročnim utrjevanjem, premera 15 cm, v globini do 1,0 m | m1 | 5 |  | 0
| 43 337* | Izdelava kanalizacije iz cevi iz ojačenega cementnega betona (AB), svetlega premera 100 cm, vključno s podložno plastjo iz zmesi kamnitih zrn (drobljenec 8-16mm) debeline pod peto cevi najmanj 15 cm (oblikovanje posteljice v obliki cevi), zasip cevi v slojih do 30 cm s kamnitim materialom granulacije do 60 mm, do najmanj 30 cm nad temenom cevi s sprotnim utrjevanjem | m1 | 8 |  | 0
| 4.4 | JAŠKI
| 44 132 | Izdelava jaška iz cementnega betona, krožnega prereza s premerom 50 cm, globokega 1,0 do 1,5 m | kos | 1 |  | 0
| * | Izdelava usedalnega bazena in drče pred prepustom. Dimenzije 2,6 x 2,8 m, globine 1,8 m. Stene in tla obložena s kamnom v betonu (70 % kamna, 30 % betona) debeline 40-65 cm. Kamnita drča iz kamna v betonu debeline cca. 20 cm in površine cca. 7m2 Odprtina bazena se pokrije s pohodno rešetko 30/3, tlorisne dimenzije 2,3x2,1m npr. Benkotehna Stabil. | kos | 1 |  | 0
| 44 972 | Dobava in vgraditev pokrova iz duktilne litine z nosilnostjo 400 kN, krožnega prereza s premerom 600 mm | kos | 1 |  | 0
| 4.5 | PREPUSTI
| * | Izdelava poševne iztočne glave prepusta krožnega prereza iz cementnega betona s premerom 16 do 20 cm vključno s tlakovanjem terena pod izpustom s kamnom v betonu povprečne površine 4m² | kos | 1 |  | 0
| * | Izdelava poševne iztočne glave prepusta krožnega prereza iz cementnega betona s premerom 100 cm vključno s tlakovanjem terena pod izpustom s kamnom v suho (debelina cca. 20-30 cm) povprečne površine 7m² | kos | 1 |  | 0
[5 empty] | 4. ODVODNJAVANJE - skupaj: | 0
| 5. | GRADBENA IN OBRTNIŠKA DELA
| 5.1 | TESARSKA DELA
| 51 711 | Izdelava podprtega opaža robnega venca na podpornem objektu | m2 | 270 |  | 0
| 5.2 | DELA Z JEKLOM ZA OJAČITEV
| 52 212* | Dobava in postavitev rebrastih žic iz visokovrednega naravno trdega jekla B St 420 S s premerom do 12 mm, za srednje zahtevno ojačitev (glavna armatura + stremena v robnem vencu) | kg | 1747.15 |  | 0
| 5.3 | DELA S CEMENTNIM BETONOM
| 53 372 | Dobava in vgraditev ojačenega cementnega betona C 30/37, PVII, XD3, XF4 v hodnike in robne vence na premostitvenih objektih in podpornih ali opornih konstrukcijah | m3 | 55 |  | 0
[5 empty] | 5. GRADBENA IN OBRTNIŠKA DELA - skupaj: | 0
| 6. | PROMETNA OPREMA
| 6.1 | POKONČNA OPREMA CEST
| 61 122 | Izdelava temelja iz cementnega betona C 12/15, globine 80 cm, premera 30 cm | kos | 1 |  | 0
| 61 216 | Dobava in vgraditev stebrička za prometni znak iz vroče cinkane jeklene cevi s premerom 64 mm, dolge 3000 mm | kos | 1 |  | 0
| 61 641 | Dobava in pritrditev okroglega prometnega znaka, podloga iz aluminijaste pločevine, znak z odsevno folijo RA1, premera 400 mm | kos | 1 |  | 0
| 6.2 | OZNAČBE NA VOZIŠČIH
| 62 121 | Izdelava tankoslojne vzdolžne označbe na vozišču z enokomponentno belo barvo, vključno 250 g/m2 posipa z drobci / kroglicami stekla, strojno, debelina plasti suhe snovi 250 µm, širina črte 10 cm | m1 | 254 |  | 0
| 62 165 | Izdelava tankoslojne prečne in ostalih označb na vozišču z enokomponentno belo barvo, vključno 250 g/m2 posipa z drobci / kroglicami stekla, strojno, debelina plasti suhe snovi 250 µm, površina označbe do 0,5 m2 | m2 | 0.5 |  | 0
| 62 251 | Doplačilo za izdelavo prekinjenih vzdolžnih označb na vozišču, širina črte 10 cm | m1 | 230 |  | 0
| 6.4 | OPREMA ZA ZAVAROVANJE PROMETA
| 64 511* | Dobava in vgraditev lesene varnostne ograje za varovanje pešcev in kolesarjev, vključno z vsemi elementi, kot npr. CIDNEO, Petrič | m1 | 382 |  | 0
[5 empty] | 6. PROMETNA OPREMA - skupaj: | 0
| 7. | TUJE STORITVE
| 7.9 | PRESKUSI, NADZOR, TEHNIČNA DOKUMENTACIJA
| 79 111 * | Izvedba dodatnih geotehničnih preiskav - po presoji geotehničnega nadzora | kos | 3 |  | 0
| 79 311 | Projektantski nadzor | ur | 40 | 50 | 2000
| 79 351 | Geotehnični nadzor | ur | 24 | 50 | 1200
| 79 514 | Izdelava projektne dokumentacije za projekt izvedenih del | kpl | 1 |  | 0
| 79 515 | Izdelava projektne dokumentacije za vzdrževanje in obratovanje | kpl | 1 |  | 0
| * | Izdelava dokumentacije za vpis v banko cestnih podatkov (BCP) | kpl | 1 |  | 0
| * | izdelava geodetskega načrta izvedenih del | kpl | 1 |  | 0
[5 empty] | 7. TUJE STORITVE - skupaj: | 3200

## H14
Projekt: IZGRADNJA DRŽAVNE KOLESARSKE POVEZAVE G2, BLED - BOHINJSKA BISTRICA
ODSEK SOTESKA - BOHINJSKA BISTRICA
Načrt: 2/6 Načrt premostitev in VG ureditev na hudournikih - H14 (B3-B4)
REKAPITULACIJA
| 1. | PREDDELA |  | 0
| 2. | ZEMELJSKA DELA IN TEMELJENJE |  | 0
| 3. | VOZIŠČNA KONSTRUKCIJA |  | /
| 4. | ODVODNJAVANJE |  | 0
| 5. | GRADBENA IN OBRTNIŠKA DELA |  | 0
| 6. | ZAVAROVALNA DELA NA STRUGI |  | 0
| 7. | TUJE STORITVE |  | 2000
|  | VREDNOST SKUPAJ |  | 2000
|  | DDV 22% |  | 440
|  | VREDNOST SKUPAJ Z DDV |  | 2440
Načrt: 2/6 Načrt premostitev in VG ureditev na hudournikih - H14 (B3-B4)
zap. št. | Norm. | Opis postavke | Enota | Količina | cena/ enoto | Vrednost (EUR)
1. PREDDELA
0001 |  | Zakoličba vodotoka in prepusta z višinsko navezavo in zavarovanjem izven operativnega pasu | M | 15 |  | 0
0002 |  | Prečni gradbeni profili - enostranski, dolžina 3m, izdelava, postavitev in demontaža | KOS | 10 |  | 0
0003 | 12 111 | Odstranitev grmovja na gosto porasli površini - ročno | M2 | 60 |  | 0
0004 | 12151 | Posek in odstranitev drevesa z deblom premera 11 do 30cm ter odstranitev vej | KOS | 2 |  | 0
0005 | 13 223 | Ureditev začasne preusmeritve vodotoka z vsemi potrebnimi deli:
|  | PEHD CEVI - dobava, polaganje za odvod vode - fi500mm, cev se odstrani po zaključku del | M | 6 |  | 0
0006 |  | Izdelava dovozne poti/rampe, dobava, vgrajevanje, dovoz, odstranitev po končanju del | M3 | 20 |  | 0
0007 | 13 252 | Črpanje vode za zavarovanje gradbene jame, do 5l/s | URA | 20 |  | 0
[5 empty] | 1. PREDDELA - skupaj: | 0
2. ZEMELJSKA DELA IN TEMELJENJE
0008 | 21 222 | Široki izkop zrnate kamnine - 3. kategorije - strojno z odrivom | M3 | 194 |  | 0
0009 | 21 234 | Široki izkop zrnate kamnine - 3. kategorije - strojno z nakladanjem | M3 | 167 |  | 0
0010 |  | Planiranje dna jarka na točnost +- 1cm, 3. kategorije 5,2m x 1,85m | M2 | 10 |  | 0
0011 | 22 113 | Ureditev planuma temeljnih tal zrnate zemljine - 3. kategorije | M2 | 30 |  | 0
0012 |  | Dobava in polaganje peščene posteljice iz sejanega peska 0/32 v debelini 15cm (prevoz, premet, planiranje, lahko utrjevanje) | M3 | 1.5 |  | 0
0013 |  | Zasip jarka s pripeljanim materialom 0/125, skupaj z lahkim utrjevanjem v plasteh po 20cm | M3 | 25 |  | 0
0014 |  | Zasip jarka s premetom deponiranega materiala ob jarku, skupaj z lahkim utrjevanjem po plasteh po 20cm, odstranitev večjih kosov kamenja | M3 | 8 |  | 0
0015 |  | Vgraditev nasipa iz zrnate zemljine - 3. kategorije zasip za zidom z izkopanim materialom, s sprotnim utrjevanjem | M3 | 148 |  | 0
0016 |  | Vgraditev nasipa iz zrnate zemljine - 3. kategorije, zasip za zavarovanji | M3 | 8 |  | 0
0017 | 29 121 | Prevoz materiala | T | 250.5 |  | 0
0018 | 29 134 | Razprostiranje odvečne zrnate zemljine - 3. kategorije. | M3 | 30 |  | 0
0019 | 29 152 | Odlaganje odpadne zemljine in kamnine, stroški deponije | T | 250.5 |  | 0
[5 empty] | 2. ZEMELJSKA DELA IN TEMELJENJE - skupaj: | 0
3. VOZIŠČNA KONSTRUKCIJA
0020 |  | upoštevana v načrtu ceste
4. ODVODNJAVANJE
4.5 Prepusti
0021 | 45 111 | Izdelava prepusta krožnega prereza iz ABC DN1200, dobava, polaganje, rezanje na željeno dolžino | M1 | 5.2 |  | 0
[5 empty] | 4. ODVODNJAVANJE - skupaj: | 0
5. GRADBENA IN OBRTNIŠKA DELA
5.1 Tesarska dela
0022 | 51 332 | Izdelava enostranskega vezanega opaža za ravne zidove - iztočna glava: 37,50 m2 - vtočna glava: 17,30 m2 - uvajalni prag: 39,00 m2 - usedalnik: 44,40 m2 | M2 | 138.2 |  | 0
5.2 Armatura
0023 | 52 315 | Priprava in postavitev armature iz vlečene žice masa nad 6 kg/m2 (10 kos Q503, 104,3 kg/kos) | KG | 1043 |  | 0
5.8 Ključavničarska dela
0024 | 58 241 | Dobava in vgraditev lesene varnostne ograje za pešce, vključno vse elemente - jekeln U profil z jekleno oblogo, H=1,20m | M1 | 20 |  | 0
[5 empty] | 5. GRADBENA IN OBRTNIŠKA DELA - skupaj: | 0
6. ZAVAROVALNA DELA NA STRUGI
0025 |  | Planiranje - mešane površine, stojno 80%, ročno 20% | M2 | 180 |  | 0
0026 |  | Kamnita zložba v suho, dobava, prevoz, strojna izdelava, 1x premet, deb 60-120cm, P5-P6: 19.5 m3 | M3 | 19.5 |  | 0
0027 |  | Kamen v betonu C25/30 - strojno zidanje 85%, 15% ročno, dobava, vgradnja, lomljenec premera nad 50cm, 40% beton - iztok: 20,70 m3 - vtočna glava: 17,30 m3 - uvajalni prag: 44,40 m3 - usedalnik: 44,80 m3 | M3 | 127.2 |  | 0
0028 |  | Humuziranje ravnih in nagnjenih površin, nabava, dobava in razgrinjanje humusa d=10cm | M2 | 80 |  | 0
0029 |  | Zasaditev potaknjencev | kos | 10 |  | 0
0030 |  | Zasaditev avtohtonega grmovja | kos | 10 |  | 0
0031 |  | Zatravitev - ročno posejanje mešanih površin, dodatek umetnega gnojila + nega | M2 | 100 |  | 0
[5 empty] | 6. ZAVAROVALNA DELA NA STRUGI - skupaj: | 0
7. TUJE STORITVE
0032 | 79 311 | Projektantski nadzor | URA | 20 | 50 | 1000
0033 | 79 351 | Geotehnični nadzor | URA | 20 | 50 | 1000
0034 | 79 514 | Izdelava projektne dokumentacije za projekt izvedenih del | KPL | 1 |  | 0
0035 | 79 515 | Izdelava projektne dokumentacije za vzdrževanje in obratovanje | KPL | 1 |  | 0
[5 empty] | 7. TUJE STORITVE - skupaj: | 2000

## CESTA - os C
Projekt: IZGRADNJA DRŽAVNE KOLESARSKE POVEZAVE G2, BLED - BOHINJSKA BISTRICA
ODSEK SOTESKA - BOHINJSKA BISTRICA
Načrt: 2/1 Načrt ceste - OS C
REKAPITULACIJA
| 1. | PREDDELA |  |  | 0
| 2. | ZEMELJSKA DELA |  |  | 0
| 3. | VOZIŠČNE KONSTRUKCIJE |  |  | 0
| 4. | ODVODNJAVANJE |  |  | 0
| 5. | GRADBENA IN OBRTNIŠKA DELA |  |  | 0
| 6. | PROMETNA OPREMA |  |  | 0
| 7. | TUJE STORITVE |  |  | 6100
|  | VREDNOST SKUPAJ |  |  | 6100
|  | DDV 22% |  |  | 1342
|  | VREDNOST SKUPAJ Z DDV |  |  | 7442
Načrt: 2/1 Načrt ceste - OS C
| Šifra | Opis dela | Enota | Količina | Cena / enoto | Vrednost (EUR)
| 1. | PREDDELA
| 1.1 | GEODETSKA DELA
| 11 122 | Obnova in zavarovanje zakoličbe osi trase ostale javne ceste v gričevnatem terenu | m1 | 1060 |  | 0
| 11 222 | Postavitev in zavarovanje prečnega profila ostale javne ceste v gričevnatem terenu | kos | 54 |  | 0
| * | zakoličba točk zunanje ureditve | kos | 25 |  | 0
| * | zakoličba jaškov in požiralnikov | kos | 11 |  | 0
| 1.2 | ČIŠČENJE TERENA
| 12 122 | Odstranitev grmovja na gosto porasli površini (nad 50 % pokritega tlorisa) - strojno | m2 | 30 |  | 0
| 12 151 | Posek in odstranitev drevesa z deblom premera 11 do 30 cm ter odstranitev vej | kos | 21 |  | 0
| 12 152 | Posek in odstranitev drevesa z deblom premera 31 do 50 cm ter odstranitev vej | kos | 8 |  | 0
| 12 181 | Odstranitev vej predhodno posekanih dreves | ura | 24 |  | 0
| * | Odstranitev japonskega dresnika, skupaj s koreninskim sistemom | m2 | 1000 |  | 0
| * | Ob morebitnih pojavih tujerodnih vrst žarišča takoj odstraniti in spremljati traso še tri leta po izvedbi | kos | 1 |  | 0
| 1.3 | OSTALA PREDDELA
| * | Ureditev začasne premostitve preko Grmečice (nosilnost 40 t) - širina vozišča 5 m, svetli razpon 7 m, začasna ureditev brežine s sklometom, ležišče za nosilno konstrukcijo z AB, vključno z ograjo. Po končanju del odstranitev in ureditev struge v prvotno stanje. | kos | 1 |  | 0
| 13 311 | Organizacija gradbišča – postavitev začasnih objektov | kos | 1 |  | 0
| 13 312 | Organizacija gradbišča – odstranitev začasnih objektov | kos | 1 |  | 0
| 1. PREDDELA - skupaj: |  |  |  |  | 0
| 2. | ZEMELJSKA DELA
| 2.1 | IZKOPI
| 21 112 | Površinski izkop plodne zemljine – 1. kategorije – strojno z odrivom - zemljino onesnaženo z japonskim dresnikom ali drugimi tujerodnimi invazivnimi vrstami je potrebno odstraniti z odvozom na ustrezno trajno deponijo | m3 | 101 |  | 0
| 21 114 | Površinski izkop plodne zemljine – 1. kategorije – strojno z nakladanjem in odvozom na začasno deponijo ob gradbišču - zemljino onesnaženo z japonskim dresnikom ali drugimi tujerodnimi invazivnimi vrstami je potrebno odstraniti z odvozom na ustrezno trajno deponijo | m3 | 291 |  | 0
| 21 234* | Široki izkop zrnate kamnine – 3. kategorije – strojno z nakladanjem in odvozom na začasno deponijo ob gradbišču | m3 | 355 |  | 0
| 21 234* | Široki izkop zrnate kamnine – 3. kategorije – strojno z nakladanjem in odvozom na trajno deponijo | m3 | 2730.49 |  | 0
| 2.2 | PLANUM TEMELJNIH TAL
| 22 113 | Ureditev planuma temeljnih tal zrnate kamnine – 3. kategorije | m2 | 5541.15 |  | 0
| 2.3 | LOČILNE, DRENAŽNE IN FILTERSKE PLASTI TER DELAVNI PLATO
| 23 311* | Dobava in vgraditev geotekstilije za ločilno plast. - Natezna trdnost (vzdolžno/prečno): > 12 kN/m - Raztezek pri porušitvi: > 30% - Odpornost na dinamični prebod: < 35 mm - Odpornost na prebod: > 1.500 - karakteristična velikost por 0,0 < O90 < 0,5 mm - indeks hitrosti VIh50 3x10-3 m/s - minimalna prepustnost kG > 10-6 m/s | m2 | 4075 |  | 0
| 2.4 | NASIPI, ZASIPI, KLINI, POSTELJICA IN GLINASTI NABOJ
| 24 112* | Vgraditev nasipa iz zrnate kamnine – 3. kategorije. Uporaba izkopanega pobočnega grušča - po potrebi se pred vgrajevanjem kamnina drobi na kose, tako da ne presegajo premera 100 mm. Vključno z nakladanjem na začasni deponiji in prevozom. | m3 | 355 |  | 0
| 24 475 * | Izdelava posteljice iz drobljenih kamnitih zrn v debelini 40 cm (zmrzlinsko odporen drobljenec) | m3 | 2666 |  | 0
| 2.5 | BREŽINE IN ZELENICE
| 25 112* | Humuziranje brežine brez valjanja, v debelini do 15 cm - strojno in ročno - uporabi se predhodno odrinjen humus. Vključno z nakladanjem na začasni deponiji in prevozom do mesta vgradnje. | m2 | 960 |  | 0
| 25 151 | Doplačilo za zatravitev s semenom (mešanica semen tipična za bohinjska dolino) | m2 | 960 |  | 0
| 2.9 | PREVOZI, RAZPROSTIRANJE IN UREDITEV DEPONIJ MATERIALA
| 29 152 * | Odlaganje izkopa na deponijo | t | 5460.98 |  | 0
| 2. ZEMELJSKA DELA - skupaj: |  |  |  |  | 0
| 3. | VOZIŠČNE KONSTRUKCIJE
| 3.1 | NOSILNE PLASTI
| 31 132 | Izdelava nevezane nosilne plasti drobljenca iz kamnine v debelini 21 do 30 cm | m3 | 1416 |  | 0
| 31 181 | Izdelava izravnalne plasti iz drobljenca v povprečni debelini do 5 cm | m3 | 12 |  | 0
| * | Ureditev planuma nevezane nosilne plasti | m2 | 5541.15 |  | 0
|  | Izdelava zgornje nosilne plasti bituminiziranega drobljenca AC 16 base B 50/70 A4 v debelini 7 cm | m2 | 3824.5 |  | 0
| 3.2 | OBRABNE PLASTI
| * | Izdelava enoslojnega posipa apnenčastega drobirja zrnavosti 4/8 mm s PmBE C69 BP3 v debelini 1 cm | m2 | 3824.5 |  | 0
| 3.6 | BANKINE
| 36 131 | Izdelava bankine iz drobljenca, široke do 0,50 m | m3 | 106 |  | 0
| * | humuziranje in zatravitev bankin v debelini cca. 2-5cm vključno z dovozom humusa z začasne doponije in sejanjem travne mešanice - uporaba trav značilnih za bohinjsko dolino | m2 | 987 |  | 0
| 3. VOZIŠČNE KONSTRUKCIJE - skupaj: |  |  |  |  | 0
| 4. | ODVODNJAVANJE
| 4.2 | GLOBINSKO ODVODNJAVANJE - DRENAŽA
| 42 163 | Izdelava vzdolžne in prečne drenaže, globoke do 1,0 m, na podložni plasti iz cementnega betona, s trdimi plastičnimi cevmi premera 15 cm vključno z zasipom z drenažnim nasutjem 16/32 (0,15m3/m) in ovitjem z geotekstilom | m1 | 1042 |  | 0
| 4.3 | GLOBINSKO ODVODNJAVANJE - KANALIZACIJA
| 43 234* | Izdelava kanalizacije iz cevi iz polivinilklorida, vključno s podložno plastjo iz cementnega betona, premera 30 cm | m1 | 20 |  | 0
| 43 273 | Obbetoniranje cevi za kanalizacijo s cementnim betonom C 8/10, po detajlu iz načrta, premera 30 cm | m1 | 20 |  | 0
| 4.4 | JAŠKI
| 44 132 | Izdelava jaška iz cementnega betona, krožnega prereza s premerom 50 cm, globokega 1,0 do 1,5 m | kos | 2 |  | 0
| 44 972 | Dobava in vgraditev pokrova iz duktilne litine z nosilnostjo 400 kN, krožnega prereza s premerom 600 mm | kos | 2 |  | 0
| 44 972* | Dobava in vgraditev pokrova iz duktilne litine z nosilnostjo 400 kN, krožnega prereza s premerom 600 mm vključno z reducirnim prstanom | kos | 3 |  | 0
| 4.5 | PREPUSTI
| * | Izdelava poševne iztočne glave prepusta krožnega prereza iz cementnega betona s premerom 16 do 20 cm vključno s tlakovanjem terena pod izpustom s kamnom v betonu povprečne površine 4m² | kos | 2 |  | 0
| 4.6 | IZVIRI, VODNJAKI, PONIKOVALNICE, VRTAČE
| 46 334 | Ureditev ponikovalnice s perforirano cevjo iz cementnega betona, krožnega prereza, s premerom 80 cm, globine 3,1 do 4,0 m | kos | 3 |  | 0
| 4. ODVODNJAVANJE - skupaj: |  |  |  |  | 0
| 5. | GRADBENA IN OBRTNIŠKA DELA
| 5.3 | DELA S CEMENTNIM BETONOM
| * | Strojna izdelava z ročno asistenco kamnitobetonske zložbe iz 70% kamna in 30% betona C25/30 | m3 | 172.5 |  | 0
| 5. GRADBENA IN OBRTNIŠKA DELA - skupaj: |  |  |  |  | 0
| 6. | PROMETNA OPREMA
| 6.1 | POKONČNA OPREMA CEST
| 61 122 | Izdelava temelja iz cementnega betona C 12/15, globine 80 cm, premera 30 cm | kos | 1 |  | 0
| 61 216 | Dobava in vgraditev stebrička za prometni znak iz vroče cinkane jeklene cevi s premerom 64 mm, dolge 3000 mm | kos | 1 |  | 0
|  | Izdelava in priprava za vgraditev nosilne konstrukcije zaščitne ograje na objektu iz jeklenih cevi z okroglim prerezom - mrežna ograja višine 1,2m | m1 | 58.31 |  | 0
| 61 641 | Dobava in pritrditev okroglega prometnega znaka, podloga iz aluminijaste pločevine, znak z odsevno folijo RA1, premera 400 mm | kos | 1 |  | 0
| 6.2 | OZNAČBE NA VOZIŠČIH
| 62 121 | Izdelava tankoslojne vzdolžne označbe na vozišču z enokomponentno belo barvo, vključno 250 g/m2 posipa z drobci / kroglicami stekla, strojno, debelina plasti suhe snovi 250 µm, širina črte 10 cm | m1 | 554 |  | 0
| 62 165 | Izdelava tankoslojne prečne in ostalih označb na vozišču z enokomponentno belo barvo, vključno 250 g/m2 posipa z drobci / kroglicami stekla, strojno, debelina plasti suhe snovi 250 µm, površina označbe do 0,5 m2 | m2 | 0.5 |  | 0
| 62 251 | Doplačilo za izdelavo prekinjenih vzdolžnih označb na vozišču, širina črte 10 cm | m1 | 566.1 |  | 0
| 6.4 | OPREMA ZA ZAVAROVANJE PROMETA
| 64 511* | Dobava in vgraditev lesene varnostne ograje za varovanje pešcev in kolesarjev, vključno z vsemi elementi, kot npr. CIDNEO, Petrič | m1 | 230 |  | 0
| * | Dobava in namestitev preklopnih jeklenih stebričkov (inox) premera 100mm, višine 0,90m, temeljene s točkovnim betonskim temeljem | kos | 1 |  | 0
| 6. PROMETNA OPREMA - skupaj: |  |  |  |  | 0
| 7. | TUJE STORITVE
| 79 111 * | Izvedba dodatnih geotehničnih preiskav - po presoji geotehničnega nadzora | kos | 4 |  | 0
| 79 311 | Projektantski nadzor | ur | 90 | 50 | 4500
| 79 351 | Geotehnični nadzor | ur | 32 | 50 | 1600
| 79 514 | Izdelava projektne dokumentacije za projekt izvedenih del | kpl | 1 |  | 0
| 79 515 | Izdelava projektne dokumentacije za vzdrževanje in obratovanje | kpl | 1 |  | 0
| * | Izdelava dokumentacije za vpis v banko cestnih podatkov (BCP) | kpl | 1 |  | 0
| * | izdelava geodetskega načrta izvedenih del | kpl | 1 |  | 0
| 7. TUJE STORITVE - skupaj: |  |  |  |  | 6100

## Brv
Projekt: IZGRADNJA DRŽAVNE KOLESARSKE POVEZAVE G2, BLED - BOHINJSKA BISTRICA
ODSEK SOTESKA - BOHINJSKA BISTRICA
Načrt: 2/7 Premostitev potoka Grmečica
REKAPITULACIJA
| 1. | PREDDELA |  | 0
| 2. | ZEMELJSKA DELA IN TEMELJENJE |  | 0
| 5. | GRADBENA IN OBRTNIŠKA DELA |  | 0
| 7. | TUJE STORITVE |  | 750
|  | VREDNOST SKUPAJ |  | 750
|  | DDV 22% |  | 165
|  | VREDNOST SKUPAJ Z DDV |  | 915
Načrt: 2/7 Premostitev potoka Grmečica
| Šifra | Opis dela | Enota | Količina | Cena / enoto | Vrednost (EUR)
1 PREDDELA
1.1 Geodetska dela
| S 11 312 | Postavitev in zavarovanje profilov za zakoličbo objekta s površino nad 51 do 100 m2 | m2 | 100 |  | 0
| S 11 322 | Določitev in preverjanje položajev, višin in smeri pri gradnji objekta s površino do 200 m2 | kos | 32 |  | 0
| 1. PREDDELA - skupaj: |  |  |  |  | 0
2 ZEMELJSKA DELA IN TEMELJENJE
2.1 Izkopi
| S 21 634 | Izkop vezljive zemljine/zrnate kamnine – 3. kategorije za temelje širine nad 2 m in globine 2,1 do 4,0 m, strojno Opombe: izkop za opornika brvi in kamnito zložbo; količina je podana v raščenem stanju | m3 | 370 |  | 0
2.2 Planum temeljnih tal
| S 22 113 | Ureditev planuma temeljnih tal zrnate kamnine - 3. kategorije | m2 | 73 |  | 0
2.4 Nasipi, zasipi, klini, posteljica in glinasti naboj
| S 24 214 | Zasip z zrnato kamnino - 3. kategorije - strojno Opomba: zasip temeljev opornika; v ceni je potrebno upoštevati tudi komprimiranje in fino planiranje | m3 | 155 |  | 0
| S 24 312 | Vgraditev klina iz zrante kamnine - 3. kategorije Opomba: zasip krajnih opornikov; v ceni je potrebno upoštevati tudi komprimiranje in fino planiranje | m3 | 6 |  | 0
2.5 Brežine in zelenice
| N 1 | Zaščita brežine potoka in temeljev brvi s kamnito zložbo v suho v naklonu 1:1,5; kamni v zložbi dimenzije d > 0,6 m; vključno z zapolnitvijo stikov v kamniti zložbi s humusom in zatravitev s semenom; količina je podana v raščenem stanju | m3 | 130 |  | 0
| S 25 121 | Humuziranje brežine z valjanjem, v debelini do 15 cm - ročno | m2 | 95 |  | 0
| S 25 151 | Doplačilo za zatravitev s semenom | m2 | 95 |  | 0
2.9 Prevozi, razprostiranje in ureditev deponij materiala
| N 2 | Prevoz materiala Opomba: količina je podana v raščenem stanju | t | 615 |  | 0
| 2. ZEMELJSKA DELA IN TEMELJENJA - skupaj: |  |  |  |  | 0
5 GRADBENA IN OBRTNIŠKA DELA
5.1 Tesarska dela
| N 3 | Izdelava enostranskega opaža za peto temelja opornika | m2 | 19 |  | 0
| S 51 312 | Izdelava podprtega opaža za raven zid, visok 2,1 do 4 m Opomba: zid opornika in krila | m2 | 125 |  | 0
5.1.1 Tesarska dela - lesena nosilna konstrukcija brvi
| N 4 | Dobava in vgraditev lesene nosilne konstrukcije v vijačeni izvedbi iz lameliranega, lepljenega lesa GL32h, debelina lamele 10 mm Opomba: glavna, vzdolžna nosilca brvi b/h = 0,3/1,2 m; vključno z vsem pritrdilnim materialom, ki mora biti antikorozijsko odporen; v ceni upoštevati tudi izdelavo vse potrebne delavniške dokumentacije; konstrukcija mora biti zaščitena za razred odpornosti: 4 in razred uporabe 3.2 | m3 | 14 |  | 0
| N 5 | Dobava in vgraditev lesene nosilne konstrukcije v vijačeni izvedbi iz lepljenega lesa GL24h Opomba: prečni nosilci b/h = 0,2/0,35 m; vključno z vsem pritrdilnim materialom, ki mora biti antikorozijsko odporen; v ceni upoštevati tudi izdelavo vse potrebne delavniške dokumentacije; konstrukcija mora biti zaščitena za razred odpornosti: 4 in razred uporabe 3.2 | m3 | 2.5 |  | 0
| N 6 | Dobava in vgraditev lesene nosilne konstrukcije v vijačeni izvedbi iz žaganega lesa C24 Opomba: vzdolžni nosilci b/h = 0,1/0,2 m; vključno z vsem pritrdilnim materialom, ki mora biti antikorozijsko odporen; v ceni upoštevati tudi izdelavo vse potrebne delavniške dokumentacije; konstrukcija mora biti zaščitena za razred odpornosti: 4 in razred uporabe 3.2 | m3 | 1.5 |  | 0
| N 7 | Dobava in vgraditev lesene nosilne konstrukcije v vijačeni izvedbi iz žaganega lesa D35 Opomba: podnice d = 0,05 m; vključno z vsem pritrdilnim materialom, ki mora biti antikorozijsko odporen; v ceni upoštevati tudi izdelavo vse potrebne delavniške dokumentacije; konstrukcija mora biti zaščitena za razred odpornosti: 4 in razred uporabe 3.2 | m3 | 3.4 |  | 0
| N 8 | Dobava in vgraditev lesene nosilne konstrukcije v vijačeni izvedbi iz žaganega lesa C24 Opomba: ograja (stebriček b/h = 0,2/0,2 m in višine 0,33 m v rastru cca. 1 m, deska preko stebričkov b/h = 0,34/0,05-0,07 m); vključno z vsem pritrdilnim materialom, ki mora biti antikorozijsko odporen; v ceni upoštevati tudi izdelavo vse potrebne delavniške dokumentacije; konstrukcija mora biti zaščitena za razred odpornosti: 4 in razred uporabe 3.2 | m3 | 1.5 |  | 0
5.2 Dela z jeklom za ojačitev
| S 52 222 | Dobava in postavitev rebrastih žic iz visokovrednega naravno trdega jekla B 500 B s premerom do 12 mm, za srednje zahtevno ojačitev | KG | 960 |  | 0
| N 9 | Dobava in postavitev rebrastih palic iz visokovrednega naravno trdega jekla B 500 B s premerom 14 mm in večjim, za srednje zahtevno ojačitev | KG | 4605 |  | 0
| S 52 315 | Dobava in postavitev mreže iz vlečene jeklene žice B500A, s premerom > od 4 in < od 12 mm, masa nad 6 kg/m2 | KG | 450 |  | 0
5.3 Dela s cementnim betonom
| S 53 139 | Dobava in vgraditev cementnega betona C30/37 v prerez nad 0,50 m3/m2-m1 Opomba: beton za zid opornika in krila C30/37, XC4 + XF3, PV-II, NOZT-150 | m3 | 31 |  | 0
| S 53 134 | Dobava in vgraditev cementnega betona C25/30 v prerez nad 0,50 m3/m2-m1 Opomba: beton za peto temelja opornika C25/30, XC2, PV-I | m3 | 13 |  | 0
| S 53 151 | Dobava in vgraditev podložnega cementnega betona C12/15 v prerez do 0,15 m3/m2-m1 Opomba: podložni beton debeline 0,1 m pod peto temelja | m3 | 3 |  | 0
| S 53 133 | Dobava in vgraditev cementnega betona C25/30 v prerez 0,31 m3/m2-m1 do 0,50 m3/m2-m1 Opomba: beton za temelje kamnite zložbe C25/30, XC2, PV-I | m3 | 32 |  | 0
5.8 Ključavničarska dela in dela v jeklu
| S 58 721 | Dobava in vgraditev jeklene nosilne konstrukcije v vijačeni (kovičeni) izvedbi iz konstrukcijskega jekla S235 Opomba: elementi so medseboj vijačeni s tipskimi vijačnimi spoji oz. mestoma varjeni; jeklena konstrukcija mora biti antikorozijsko zaščitena za razred agresivnosti okolja C4 - dolga obstojnost (nad 15 let do prve obnovitve/vzdrževanja); vključno z vsem pritrdilnim materialom; v ceni upoštevati tudi izdelavo vse potrebne delavniške dokumentacije | kg | 1340 |  | 0
5.9 Zaščitna dela
5.9.2 Hidroizolacije
| S 59 993 | Izdelava delovnega stika z nabrekajočim trakom ali profilom, brez izolacijskih trakov Opomba: gre za stik pete temelja opornika in zid opornika; vključno z dobavo | m1 | 24 |  | 0
| S 59 653 | Izdelava hidroizolacije z bitumenskimi trakovi, debelimi 4,5 ali 5 mm, sprijemna plast iz hladnega bitumenskega veziva | m2 | 7 |  | 0
| S 59 724 | Izdelava zaščitne plasti iz trdih penastih plošč v debelini 4,1 do 5,0 cm | m2 | 3 |  | 0
| 5. GRADBENA IN OBRTNIŠKA DELA - skupaj: |  |  |  |  | 0
7. TUJE STORITVE
7.9 Preskusi, nadzor in tehnična dokumentacija
| S 79 311 | Projektantski nadzor | UR | 10 | 50 | 500
| S 79 351 | Geotehnični nadzor | UR | 5 | 50 | 250
| S 79 514 | Izdelava projektne dokumentacije za projekt izvedenih del Opomba: izdelava načrta konzolne podporne konstrukcije kot del projektne dokumentacije izvedenih del | KPL | 1 |  | 0
| S 79 515 | Izdelava projektne dokumentacije za vzdrževanje in obratovanje Opomba: izdelava navodil za obratovanje in vzdrževanje za konzolno podporno konstrukcijo | KPL | 1 |  | 0
| 7. TUJE STORITVE - skupaj: |  |  |  |  | 750

## VGU_C
Projekt: IZGRADNJA DRŽAVNE KOLESARSKE POVEZAVE G2, BLED - BOHINJSKA BISTRICA
ODSEK SOTESKA - BOHINJSKA BISTRICA
Načrt: 2/6 Načrt premostitev in VG ureditev na hudournikih - VGU - C
REKAPITULACIJA
| 1. | PREDDELA |  | 0
| 2. | ZEMELJSKA DELA IN TEMELJENJE |  | 0
| 3. | ZAVAROVALNA DELA NA STRUGI |  | 0
| 7. | TUJE STORITVE |  | 1000
|  | VREDNOST SKUPAJ |  | 1000
|  | DDV 22% |  | 220
|  | VREDNOST SKUPAJ Z DDV |  | 1220
Načrt: 2/6 Načrt premostitev in VG ureditev na hudournikih - VGU - C
zap. št. | Norm. | Opis postavke | Enota | Količina | cena/ enoto | Vrednost (EUR)
1 PREDDELA
0001 |  | Zakoličba vodotoka z zavarovanjem izven operativnega pasu | M | 220 |  | 0
0002 |  | Prečni gradbeni profili - enostranski, dolžina 3m (220m x 1 kos/20m + 1 ) = 12 | KOS | 12 |  | 0
0003 | 12 111 | Odstranitev grmovja na gosto porasli površini - ročno | M2 | 1000 |  | 0
0004 | 12151 | Posek in odstranitev drevesa z deblom premera 11 do 30cm ter odstranitev vej | KOS | 5 |  | 0
0005 | 13 223 | Ureditev začasne preusmeritve vodotoka z vsemi potrebnimi deli:
|  | Strojni izkop odvodnega jarka + zasip po zaključku del, izkopni material III-IV kat. v mokrem (230m x 2,0 m3/m) | M3 | 460 |  | 0
|  | Strojno formiranje nasipa za preusmeritev vode iz izkopanega materiala iz prodišča, 1x premet in zasip po zaključku del (230m x 5,0 m3/m) | M3 | 1150 |  | 0
0006 |  | Izdelava dovozne poti/rampe, dobava, vgrajevanje, dovoz, odstranitev po končanju del | M3 | 120 |  | 0
[5 empty] | 1. PREDDELA - skupaj: | 0
2. ZEMELJSKA DELA IN TEMELJENJE
0007 | 21 222 | Široki izkop zrnate kamnine - 3. kategorije - (izkop in dvakratni premet materiala iz prodišča v brežino Save) | M3 | 2750 |  | 0
0008 | 21 234 | Široki izkop zrnate kamnine - 3. kategorije - strojno z nakladanjem | M3 | 1550 |  | 0
0009 |  | Strojni zasip z izkopanim materialom, strojno formiranje brežine z izkopanim materialom | M3 | 2750 |  | 0
0010 | 29 121 | Prevoz materiala | T | 2325 |  | 0
[5 empty] | 2. ZEMELJSKA DELA IN TEMELJENJE - skupaj: | 0
3. ZAVAROVALNA DELA NA STRUGI
0011 |  | Planiranje - mešane površine, strojno 80%, ročno 20% | M2 | 3300 |  | 0
0012 |  | Kamnita zložba v suho, dobava, prevoz, strojna izdelava, 1x premet, deb 80-100cm, 3,3m2 x 215m | M3 | 710 |  | 0
0013 |  | Kamnita zložba v suho za talne krilne pragove, dobava, prevoz, strojna izdelava, deb 80-100cm, 9,6m2 x 3,5m x 4 | M3 | 135 |  | 0
0014 |  | Sklane samice, deb 60-100cm dobava, prevoz, strojna vgraditev | M3 | 200 |  | 0
0015 |  | Leseni piloti - dobava, zabijanje fi 25cm L=3,50m, 1kom/0,8m + 8kom/talni prag | kos | 300 |  | 0
0016 |  | Lesene oblice fi 30cm. Dobava, vgradnja L=5,00m talni pragovi | kos | 12 |  | 0
0017 |  | Humusiranje ravnih in nagnjenih površin, nabava, dobava in razgrinjanje humusa d=10cm | M2 | 3300 |  | 0
0018 |  | Zasaditev potaknjencev | kos | 300 |  | 0
0019 |  | Zasaditev avtohtonega grmovja | kos | 30 |  | 0
0020 |  | Zatravitev - ročno posejanje mešanih površin, dodatek umetnega gnojila + nega | M2 | 3000 |  | 0
[5 empty] | 3. ZAVAROVALNA DELA NA STRUGI - skupaj: | 0
4 TUJE STORITVE
0021 | 79 311 | Projektantski nadzor | URA | 20 | 50 | 1000
0022 | 79 514 | Izdelava projektne dokumentacije za projekt izvedenih del | KPL | 1 |  | 0
[5 empty] | 4. TUJE STORITVE - skupaj: | 1000

## CESTA - os L
Projekt: IZGRADNJA DRŽAVNE KOLESARSKE POVEZAVE G2, BLED - BOHINJSKA BISTRICA
ODSEK SOTESKA - BOHINJSKA BISTRICA - sprememba mimo naselja Log
Načrt: 2/1 Načrt ceste - OS L
REKAPITULACIJA
| 1. | PREDDELA |  |  | 0
| 2. | ZEMELJSKA DELA |  |  | 0
| 3. | VOZIŠČNE KONSTRUKCIJE |  |  | 0
| 4. | ODVODNJAVANJE |  |  | 0
| 6. | PROMETNA OPREMA |  |  | 0
| 7. | TUJE STORITVE |  |  | 7500
|  | VREDNOST SKUPAJ |  |  | 7500
|  | DDV 22% |  |  | 1650
|  | VREDNOST SKUPAJ Z DDV |  |  | 9150
Načrt: 2/1 Načrt ceste - OS L
| Šifra | Opis dela | Enota | Količina | Cena / enoto | Vrednost (EUR)
| 1. | PREDDELA
| 1.1 | GEODETSKA DELA
| 11 122 | Obnova in zavarovanje zakoličbe osi trase ostale javne ceste v gričevnatem terenu | m1 | 1170 |  | 0
| 11 222 | Postavitev in zavarovanje prečnega profila ostale javne ceste v gričevnatem terenu | kos | 70 |  | 0
| * | zakoličba točk zunanje ureditve | kos | 36 |  | 0
| * | zakoličba jaškov in požiralnikov | kos | 4 |  | 0
| 1.2 | ČIŠČENJE TERENA
| 12 112 | Odstranitev grmovja na redko porasli površini (do 50 % pokritega tlorisa) - strojno | m2 | 530 |  | 0
| 12 131 | Odstranitev grmovja in dreves z debli do 10 cm ter vej na gosto porasli površini | m2 | 500 |  | 0
| 12 151 | Posek in odstranitev drevesa z deblom premera 11 do 30 cm ter odstranitev vej | kos | 88 |  | 0
| 12 152 | Posek in odstranitev drevesa z deblom premera 31 do 50 cm ter odstranitev vej | kos | 2 |  | 0
| 12 181 | Odstranitev vej predhodno posekanih dreves | ura | 15 |  | 0
| * | Ob morebitnih pojavih tujerodnih vrst (naprimer japonski dresnik) žarišča takoj odstraniti in spremljati traso še tri leta po izvedbi | kos | 1 |  | 0
| 1.3 | OSTALA PREDDELA
| 13 311 | Organizacija gradbišča – postavitev začasnih objektov. | kos | 1 |  | 0
| 13 312 | Organizacija gradbišča – odstranitev začasnih objektov | kos | 1 |  | 0
| 1. PREDDELA - skupaj: |  |  |  |  | 0
| 2. | ZEMELJSKA DELA
| 2.1 | IZKOPI
| 21 112 | Površinski izkop plodne zemljine – 1. kategorije – strojno z odrivom - zemljino onesnaženo z japonskim dresnikom ali drugimi tujerodnimi invazivnimi vrstami je potrebno odstraniti z odvozom na ustrezno trajno deponijo | m3 | 520 |  | 0
| 21 114 | Površinski izkop plodne zemljine – 1. kategorije – strojno z nakladanjem in odvozom na začasno deponijo ob gradbišču - zemljino onesnaženo z japonskim dresnikom ali drugimi tujerodnimi invazivnimi vrstami je potrebno odstraniti z odvozom na ustrezno trajno deponijo | m3 | 240 |  | 0
| 21 234* | Široki izkop zrnate kamnine – 3. kategorije – strojno z nakladanjem in odvozom na trajno deponijo | m3 | 1358 |  | 0
| 21 243* | Široki izkop mehke kamnine – 4. kategorije z nakladanjem in odvozom na začasno deponijo ob gradbišču | m3 | 1508 |  | 0
| 21 243* | Široki izkop mehke kamnine – 4. kategorije z nakladanjem in odvozom na začasno deponijo ob gradbišču - vlake | m3 | 20 |  | 0
| 21 243* | Široki izkop mehke kamnine – 4. kategorije z nakladanjem in odvozom na trajno deponijo | m3 | 1887 |  | 0
| 21 253* | Široki izkop trde kamnine – 5. kategorije z nakladanjem in odvozom na začasno deponijo ob gradbišču | m3 | 2037 |  | 0
| 21 253* | Široki izkop trde kamnine – 5. kategorije z nakladanjem in odvozom na začasno deponijo ob gradbišču - vlake | m3 | 195 |  | 0
| 21 315* | Izkop mehke kamnine – 4. kategorije za temelje, kanalske rove, prepuste, jaške in drenaže, širine do 1,0 m in globine do 1,0 m, nakladanjem in z odvozom na začasno deponijo | m3 | 20 |  | 0
| 2.2 | PLANUM TEMELJNIH TAL
| 22 113 | Ureditev planuma temeljnih tal zrnate kamnine – 3. kategorije | m2 | 2697 |  | 0
| 22 114 | Ureditev planuma temeljnih tal mehke kamnine – 4. kategorije | m2 | 4495 |  | 0
| 21 115 | Ureditev planuma temeljnih tal trde kamnine – 5. kategorije | m2 | 1798 |  | 0
| 2.4 | NASIPI, ZASIPI, KLINI, POSTELJICA IN GLINASTI NABOJ
| 24 112* | Vgraditev nasipa iz materiala pridobljenega iz izkopa kamnine 4. kategorije - pred vgrajevanjem se kamnina drobi na kose, tako da ne presegajo premera 100 mm. Vključno z nakladanjem na začasni deponiji in prevozom. | m3 | 1528 |  | 0
| 24 112* | Vgraditev nasipa iz materiala pridobljenega iz izkopa kamnine 5. kategorije - pred vgrajevanjem se kamnina drobi na kose, tako da ne presegajo premera 100 mm. Vključno z nakladanjem na začasni deponiji in prevozom. | m3 | 2232 |  | 0
| 24 475 * | Izdelava posteljice iz drobljenih kamnitih zrn (GW-GP 0/63 do 0/100) v debelini 50 cm | m3 | 3150 |  | 0
| 2.5 | BREŽINE IN ZELENICE
| 25 122* | Humuziranje nasipne brežine v naklonu od 2:3 do 1:5 z valjanjem, v debelini do 15 cm (povprečno 10 cm) - strojno in ročno - uporabi se predhodno odrinjen humus. Vključno z nakladanjem na začasni deponiji in prevozom do mesta vgradnje. | m2 | 5200 |  | 0
| 25 151 | Doplačilo za zatravitev s semenom (mešanica semen tipična za bohinjska dolino) | m2 | 5200 |  | 0
| * | Humuziranje vkopne brežine v povprečni debelini 5 cm in zaščita z biotorkretom (pletivo in pobrizg z rastno pulpo - mešanica semen tipična za bohinsko dolino, bitumenske emulzije in gnojila) | m2 | 3450 |  | 0
| 2.9 | PREVOZI, RAZPROSTIRANJE IN UREDITEV DEPONIJ MATERIALA
| 29 152 * | Odlaganje izkopa na deponijo | t | 6490 |  | 0
| 2. ZEMELJSKA DELA - skupaj: |  |  |  |  | 0
| 3. | VOZIŠČNE KONSTRUKCIJE
| 3.1 | NOSILNE PLASTI
| 31 132* | Izdelava nevezane nosilne plasti drobljenca iz kamnine (tamponski drobljenec GW-GP 0/32) v debelini 20 do 30 cm | m3 | 1300 |  | 0
| 31 181* | Izdelava izravnalne plasti iz drobljenca v povprečni debelini do 5 cm - vlake in obračališča | m3 | 65 |  | 0
| * | Ureditev planuma nevezane nosilne plasti | m2 | 4860 |  | 0
| 31 393 * | Izdelava nosilnoobrabne plasti bituminiziranega drobljenca AC 16 surf B 70/100 A4 v debelini 6 cm | m2 | 3866 |  | 0
| 3.2 | OBRABNE PLASTI
| * | Izdelava enoplastne površinske prevleke z dvojnim posipom apnenčevega drobirja 8/11 in 2/4 - PP8 PmB 45/80-65. Pobrizg podlage se izvede s PmB cestogradbenim bitumnom. Odvečna zrna se po končani vezavi odstrani s krtačenjem in/ali sesanjem. | m2 | 3866 |  | 0
| 3.5 | ROBNI ELEMENTI VOZIŠČ
| 35 214 | Dobava in vgraditev predfabriciranega dvignjenega robnika iz cementnega betona s prerezom 15/25 cm | m1 | 199 |  | 0
| 3.6 | BANKINE
| 36 131 | Izdelava bankine iz drobljenca, široke do 0,50 m | m3 | 108 |  | 0
| * | humuziranje in zatravitev bankin v debelini cca. 2-5cm vključno z dovozom humusa z začasne doponije in sejanjem travne mešanice - uporaba trav značilnih za bohinjsko dolino | m2 | 905 |  | 0
| 3. VOZIŠČNE KONSTRUKCIJE - skupaj: |  |  |  |  | 0
| 4. | ODVODNJAVANJE
| 4.1 | POVRŠINSKO ODVODNJAVANJE
| 41 341* | Izdelava koritnice iz bituminiziranega drobljenca AC 16 surf B 70/100 A4 v debelini 6 cm in enoplastne površinske prevleke z dvojnim posipom apnenčevega drobirja 8/11 in 2/4 - PP8 PmB 45/80-65. Pobrizg podlage se izvede s PmB cestogradbenim bitumnom. Odvečna zrna se po končani vezavi odstrani s krtačenjem in/ali sesanjem Izdelava ob že zgrajenem robniku, na predhodno pripravljeno kamnito podlago, široke 50 cm. | m1 | 200 |  | 0
| * | Izdelava prečnega dražnika na priključku gozdne vlake (uporaba starega odbojnika JVO dolžine med 3 in 4 m, ki se ga vtisne v svež beton debeline 15 cm) | kos | 3 |  | 0
| 4.2 | GLOBINSKO ODVODNJAVANJE - DRENAŽA
| 42 163 | Izdelava vzdolžne in prečne drenaže, globoke do 1,0 m, na podložni plasti iz cementnega betona, s trdimi plastičnimi cevmi premera 15 cm vključno z zasipom z drenažnim nasutjem 16/32 (0,15m3/m) in ovitjem z geotekstilom | m1 | 319 |  | 0
| 4.3 | GLOBINSKO ODVODNJAVANJE - KANALIZACIJA
| 43 234* | Izdelava kanalizacije iz cevi iz polivinilklorida, vključno s podložno plastjo iz cementnega betona in obbetoniranjem do višine 15 cm nad temenom cevi, premera 40 cm | m1 | 12 |  | 0
| 4.4 | JAŠKI
| 44 163 | Izdelava jaška iz cementnega betona, krožnega prereza s premerom 80 cm, globokega 1,5 do 2,0 m | kos | 2 |  | 0
| 44 924* | Dobava in vgraditev pokrova iz ojačenega cementnega betona, izmere prereza 100/100 cm vključno z manjšo odprtino in pokrovom za ročno odpiranje (za potrebe čiščenje jaška) | kos | 2 |  | 0
| 44 972* | Dobava in vgraditev pokrova iz duktilne litine z nosilnostjo 400 kN, krožnega prereza s premerom 600 mm vključno z reducirnim prstanom | kos | 1 |  | 0
| 4.6 | IZVIRI, VODNJAKI, PONIKOVALNICE, VRTAČE
| 46 354 | Ureditev ponikovalnice s perforirano cevjo iz cementnega betona, krožnega prereza, s premerom 100 cm, globine 3,1 do 4,0 m | kos | 1 |  | 0
| 4. ODVODNJAVANJE - skupaj: |  |  |  |  | 0
| 6. | PROMETNA OPREMA
| 6.1 | POKONČNA OPREMA CEST
| 61 122 | Izdelava temelja iz cementnega betona C 12/15, globine 80 cm, premera 30 cm | kos | 3 |  | 0
| 61 122 | Izdelava temelja iz cementnega betona C 12/15, globine 80 cm, premera 30 cm (na osi B) | kos | 2 |  | 0
| 61 218 | Dobava in vgraditev stebrička za prometni znak iz vroče cinkane jeklene cevi s premerom 64 mm, dolge 4000 mm | kos | 3 |  | 0
| 61 218 | Dobava in vgraditev stebrička za prometni znak iz vroče cinkane jeklene cevi s premerom 64 mm, dolge 4000 mm (na osi B) | kos | 2 |  | 0
| 61 641 | Dobava in pritrditev okroglega prometnega znaka, podloga iz aluminijaste pločevine, znak z odsevno folijo RA1, premera 400 mm | kos | 6 |  | 0
| 61 641 | Dobava in pritrditev okroglega prometnega znaka, podloga iz aluminijaste pločevine, znak z odsevno folijo RA1, premera 400 mm (na osi B) | kos | 2 |  | 0
| 61 722 | Dobava in pritrditev prometnega znaka, podloga iz aluminijaste pločevine, RA1, velikost od 0,11 do 0,20 m2 | kos | 3 |  | 0
| 61 722 | Dobava in pritrditev prometnega znaka, podloga iz aluminijaste pločevine, RA1, velikost od 0,11 do 0,20 m2 (na osi B) | kos | 2 |  | 0
| 6.2 | OZNAČBE NA VOZIŠČIH
| 62 121* | Izdelava tankoslojne vzdolžne označbe na vozišču z enokomponentno belo barvo, vključno 250 g/m2 posipa z drobci / kroglicami stekla, strojno, debelina plasti suhe snovi 250 µm, širina črte 10 cm (po prvem barvanju je potrebno v roku od 6 do 12 mesecev izvesti drugo barvanje) | m1 | 540 |  | 0
| 62 165 | Izdelava tankoslojne prečne in ostalih označb na vozišču z enokomponentno belo barvo, vključno 250 g/m2 posipa z drobci / kroglicami stekla, strojno, debelina plasti suhe snovi 250 m, površina označbe do 0,5 m2 (na osi B) | m2 | 1 |  | 0
| 62 251 | Doplačilo za izdelavo prekinjenih vzdolžnih označb na vozišču, širina črte 10 cm (po prvem barvanju je potrebno v roku od 6 do 12 mesecev izvesti drugo barvanje) | m1 | 540 |  | 0
| 6.4 | OPREMA ZA ZAVAROVANJE PROMETA
| 64 511* | Dobava in vgraditev lesene varnostne ograje za varovanje pešcev in kolesarjev, vključno z vsemi elementi, kot npr. CIDNEO, Petrič | m1 | 175 |  | 0
| * | Dobava in namestitev preklopnih jeklenih stebričkov (inox) premera 100mm, višine 0,90m, temeljene s točkovnim betonskim temeljem (na osi B) | kos | 1 |  | 0
| 6. PROMETNA OPREMA - skupaj: |  |  |  |  | 0
| 7. | TUJE STORITVE
| 7.9 | PRESKUSI, NADZOR, TEHNIČNA DOKUMENTACIJA
| 79 111 * | Izvedba dodatnih geotehničnih preiskav - po presoji geotehničnega nadzora | kos | 3 |  | 0
| 79 311 | Projektantski nadzor | ur | 120 | 50 | 6000
| 79 351 | Geotehnični nadzor | ur | 30 | 50 | 1500
| 79 514 | Izdelava projektne dokumentacije za projekt izvedenih del | kpl | 1 |  | 0
| 79 515 | Izdelava projektne dokumentacije za vzdrževanje in obratovanje | kpl | 1 |  | 0
| * | Izdelava dokumentacije za vpis v banko cestnih podatkov (BCP) | kpl | 1 |  | 0
| * | izdelava geodetskega načrta izvedenih del | kpl | 1 |  | 0
| 7. TUJE STORITVE - skupaj: |  |  |  |  | 7500

## HL1
Projekt: IZGRADNJA DRŽAVNE KOLESARSKE POVEZAVE G2, BLED - BOHINJSKA BISTRICA
ODSEK SOTESKA - BOHINJSKA BISTRICA - sprememba mimo naselja Log
Načrt: 2/4 Načrt prepustov in VG ureditev na hudournikih - HL1
REKAPITULACIJA
| 1. | PREDDELA |  | 0
| 2. | ZEMELJSKA DELA IN TEMELJENJE |  | 0
| 3. | VOZIŠČNA KONSTRUKCIJA |  | /
| 4. | ODVODNJAVANJE |  | 0
| 5. | GRADBENA IN OBRTNIŠKA DELA |  | 0
| 6. | ZAVAROVALNA DELA NA STRUGI |  | 0
| 7. | TUJE STORITVE |  | 2000
|  | VREDNOST SKUPAJ |  | 2000
|  | DDV 22% |  | 440
|  | VREDNOST SKUPAJ Z DDV |  | 2440
Načrt: 2/4 Načrt prepustov in VG ureditev na hudournikih - HL1
zap. št. | Norm. | Opis postavke | Enota | Količina | cena/ enoto | Vrednost (EUR)
1 PREDDELA
0001 |  | Zakoličba vodotoka in prepusta z višinsko navezavo in zavarovanjem izven operativnega pasu | M | 140 |  | 0
0002 |  | Prečni gradbeni profili - enostranski, dolžina 3m izdelava, postavitev in demontaža (140m x 1 /10m +1) = 15 3kos x 2 = 6 | KOS | 21 |  | 0
0003 | 12 111 | Odstranitev grmovja na gosto porasli površini - ročno | M2 | 350 |  | 0
0004 | 12151 | Posek in odstranitev drevesa z deblom premera 11 do 30cm ter odstranitev vej | KOS | 5 |  | 0
0005 |  | Izdelava dovozne poti/rampe, dobava, vgrajevanje, dovoz, odstranitev po končanju del | M3 | 20 |  | 0
[5 empty] | 1. PREDDELA - skupaj: | 0
2. ZEMELJSKA DELA IN TEMELJENJE
0006 | 21 222 | Strojni izkop za temelje - izkopani material 3. kategorije, strojno z odrivom - izkop zaplavnega prostora in formiranje brežin | M3 | 28 |  | 0
0007 | 21 234 | Strojni izkop za temelje - izkopani material 3. kategorije, strojno z nakladanjem | M3 | 563 |  | 0
0008 |  | Planiranje dna jarka za prepust na točnost +- 1cm, 3. kategorije (8m x 1,6m) | M2 | 12.8 |  | 0
0009 | 22 113 | Ureditev planuma temeljnih tal zrnate zemljine - 3. kategorije | M2 | 30 |  | 0
0010 |  | Dobava in polaganje peščene posteljice iz sejanega peska 0/32, Dmax=16mm, v debelini 15cm (prevoz, premet, planiranje, lahko utrjevanje) | M3 | 6.4 |  | 0
0011 |  | Zasip jarka prepusta s pripeljanim materialom, enakim kot za posteljico, le Dmax =30mm. Nad cevjo ročni zasip, ob cevi z mehanskimi sredstvi. | M3 | 13.6 |  | 0
0012 |  | Strojni zasip z izkopanim materialom, strojno formiranje brežine z izkopanim materialom | M3 | 104 |  | 0
0013 | 29 121 | Nakladanje in prevoz materiala | T | 688.5 |  | 0
[5 empty] | 2. ZEMELJSKA DELA IN TEMELJENJE - skupaj: | 0
3. VOZIŠČNA KONSTRUKCIJA
0014 |  | upoštevana v načrtu ceste
4. ODVODNJAVANJE
4.5 Prepusti
0015 | 45 111 | Izdelava prepusta krožnega prereza iz BC DN1000, dobava, polaganje, rezanje na željeno dolžino | M | 8 |  | 0
[5 empty] | 4. ODVODNJAVANJE - skupaj: | 0
5. GRADBENA IN OBRTNIŠKA DELA
5.1 Tesarska dela
0016 | 51 332 | Izdelava enostranskega vezanega opaža za ravne zidove - iztočna glava: 11,25 m2 - vtočna glava: 9,60 m2 - pregrada: 22,0 m2 | M2 | 42.85 |  | 0
5.2 Armatura
0017 | 52 315 | Priprava in postavitev armature iz vlečene žice masa nad 6 kg/m2 (Q503, 104,3 kg/kos) | KG | 417.2 |  | 0
[5 empty] | 5. GRADBENA IN OBRTNIŠKA DELA - skupaj: | 0
6. ZAVAROVALNA DELA NA STRUGI
0018 |  | Planiranje - mešane površine, stojno 80%, ročno 20% | M2 | 300 |  | 0
0019 |  | Kamnita zložba v suho, dobava, prevoz, strojna izdelava, 1x premet, lomljenejc apnenec deb. 60-80cm, Odsek prepust-Sava: 112m3 Odsek prepust-podslapje pregrade: 158m3 | M3 | 270 |  | 0
0020 |  | Kamen v betonu C25/30 - strojno zidanje 85%, 15% ročno, dobava, vgradnja, lomljenec premera nad 50cm, 40% beton - iztočna glava: 9,00 m3 - vtočna glava: 7,70 m3 - pregrada: 26,70 m3 - podslapje: 27,00 m3 - krivina pred vtokom: 10,00 m3 | M3 | 80.4 |  | 0
0021 |  | Plastične cevi - odcednice, dobava, prenos, polaganje, fi100mm - pregrada, brežine podslapje | M | 10 |  | 0
0022 |  | Zasaditev potaknjencev | kos | 20 |  | 0
0023 |  | Zasaditev avtohtonega grmovja | kos | 20 |  | 0
0024 |  | Zatravitev - ročno posejanje mešanih površin, dodatek umetnega gnojila + nega | M2 | 200 |  | 0
[5 empty] | 6. ZAVAROVALNA DELA NA STRUGI - skupaj: | 0
7. TUJE STORITVE
0025 | 79 311 | Projektantski nadzor | URA | 20 | 50 | 1000
0026 | 79 351 | Geotehnični nadzor | URA | 20 | 50 | 1000
0027 | 79 514 | Izdelava projektne dokumentacije za projekt izvedenih del | KPL | 1 |  | 0
0028 | 79 515 | Izdelava projektne dokumentacije za vzdrževanje in obratovanje | KPL | 1 |  | 0
[5 empty] | 7. TUJE STORITVE - skupaj: | 2000

## HL2inHL3
Projekt: IZGRADNJA DRŽAVNE KOLESARSKE POVEZAVE G2, BLED - BOHINJSKA BISTRICA
ODSEK SOTESKA - BOHINJSKA BISTRICA - sprememba mimo naselja Log
Načrt: 2/4 Načrt prepustov in VG ureditev na hudournikih - HL2 in HL3
REKAPITULACIJA
| 1. | PREDDELA |  | 0
| 2. | ZEMELJSKA DELA IN TEMELJENJE |  | 0
| 3. | VOZIŠČNA KONSTRUKCIJA |  | /
| 4. | ODVODNJAVANJE |  | 0
| 5. | GRADBENA IN OBRTNIŠKA DELA |  | 0
| 6. | ZAVAROVALNA DELA NA STRUGI |  | 0
| 7. | TUJE STORITVE |  | 2000
|  | VREDNOST SKUPAJ |  | 2000
|  | DDV 22% |  | 440
|  | VREDNOST SKUPAJ Z DDV |  | 2440
Načrt: 2/4 Načrt prepustov in VG ureditev na hudournikih - HL2 in HL3
zap. št. | Norm. | Opis postavke | Enota | Količina | cena/ enoto | Vrednost (EUR)
1. PREDDELA
0001 |  | Zakoličba vodotoka in prepusta z višinsko navezavo in zavarovanjem izven operativnega pasu | M | 160 |  | 0
0002 |  | Prečni gradbeni profili - enostranski, dolžina 3m izdelava, postavitev in demontaža (160m x 1 /10m +1) = 17 3kos x 2 = 6 (pregrada) | KOS | 23 |  | 0
0003 | 12 111 | Odstranitev grmovja na gosto porasli površini - ročno | M2 | 500 |  | 0
0004 | 12151 | Posek in odstranitev drevesa z deblom premera 11 do 30cm ter odstranitev vej | KOS | 25 |  | 0
0005 | 12151 | Strojni posek dreves - fi 30-50 cm +odžagovanje vej, razrez, odvoz na deponijo | KOS | 10 |  | 0
0006 | 12151 | Ruvanje panjev deb. 10-25 cm strojni odmet/odriv, nakladanje na kamion, odvoz na deponijo oz izven operativnega pasu | KOS | 10 |  | 0
0007 |  | Izdelava dovozne poti/rampe, dobava, vgrajevanje, dovoz, odstranitev po končanju del | M3 | 20 |  | 0
[5 empty] | 1. PREDDELA - skupaj: | 0
2. ZEMELJSKA DELA IN TEMELJENJE
0008 | 21 234 | Strojni izkop za temelje - izkopani material 3. kategorije, strojno z nakladanjem | M3 | 1350 |  | 0
0009 |  | Planiranje dna jarka za prepust na točnost +- 1cm, 3. kategorije (9m x 1,6m) | M2 | 14.4 |  | 0
0010 | 22 113 | Ureditev planuma temeljnih tal zrnate zemljine - 3. kategorije | M2 | 40 |  | 0
0011 |  | Dobava in polaganje peščene posteljice iz sejanega peska 0/32, Dmax=16mm, v debelini 15cm (prevoz, premet, planiranje, lahko utrjevanje) | M3 | 6 |  | 0
0012 |  | Zasip jarka prepusta s pripeljanim materialom, enakim kot za posteljico, le Dmax =30mm. Nad cevjo ročni zasip, ob cevi z mehanskimi sredstvi. | M3 | 14 |  | 0
0013 |  | Strojni zasip z izkopanim materialom, strojno formiranje brežine z izkopanim materialom | M3 | 150 |  | 0
0014 | 29 121 | Prevoz materiala | T | 1800 |  | 0
[5 empty] | 2. ZEMELJSKA DELA IN TEMELJENJE - skupaj: | 0
3. VOZIŠČNA KONSTRUKCIJA
0015 |  | upoštevana v načrtu ceste
4. ODVODNJAVANJE
4.5 Prepusti
0016 | 45 111 | Izdelava prepusta krožnega prereza iz ABC DN1000, dobava, polaganje, rezanje na željeno dolžino | M | 9 |  | 0
[5 empty] | 4. ODVODNJAVANJE - skupaj: | 0
5. GRADBENA IN OBRTNIŠKA DELA
5.1 Tesarska dela
0017 | 51 332 | Izdelava enostranskega vezanega opaža za ravne zidove - iztočna glava: 9,50 m2 - vtočna glava: 9,00 m2 - pregrada: 12,40 m2 | M2 | 30.9 |  | 0
5.2 Armatura
0018 | 52 315 | Priprava in postavitev armature iz vlečene žice masa nad 6 kg/m2 (3 kos Q503, 104,3 kg/kos) | KG | 313 |  | 0
[5 empty] | 5. GRADBENA IN OBRTNIŠKA DELA - skupaj: | 0
6. ZAVAROVALNA DELA NA STRUGI
0019 |  | Planiranje - mešane površine, strojno 80%, ročno 20% | M2 | 500 |  | 0
0020 |  | Kamnita zložba v suho, dobava, prevoz, strojna izdelava, 1x premet, lomljenejc apnenec deb. nad 50cm, | M3 | 75 |  | 0
|  | Kamnita zložba v betonu strojna naprava, premet lomljenca apnenca deb. nad 50 cm (razmerje beton 30%, kamen 70%), prevoz | M3 | 460 |  | 0
0021 |  | Kamen v betonu C25/30 strojno zidanje 85%, 15% ročno, dobava, vgradnja, lomljenec premera nad 50cm, 40% beton, 60% kamen - iztočna glava: 6,40 m3 - vtočna glava: 7,60 m3 - pregrada: 16,10 m3 | M3 | 30.1 |  | 0
0022 |  | Plastične cevi - odcednice, dobava, prenos, polaganje, fi100mm - pregrada - desna brežina kamnita zložba v suho | M | 64 |  | 0
0023 |  | Zasaditev potaknjencev | kos | 50 |  | 0
0024 |  | Zasaditev avtohtonega grmovja | kos | 25 |  | 0
0025 |  | Zatravitev - ročno posejanje mešanih površin, dodatek umetnega gnojila + nega | M2 | 200 |  | 0
[5 empty] | 6. ZAVAROVALNA DELA NA STRUGI - skupaj: | 0
7. TUJE STORITVE
0026 | 79 311 | Projektantski nadzor | URA | 20 | 50 | 1000
0027 | 79 351 | Geotehnični nadzor | URA | 20 | 50 | 1000
0028 | 79 514 | Izdelava projektne dokumentacije za projekt izvedenih del | KPL | 1 |  | 0
0029 | 79 515 | Izdelava projektne dokumentacije za vzdrževanje in obratovanje | KPL | 1 |  | 0
[5 empty] | 7. TUJE STORITVE - skupaj: | 2000

## Izvir
Projekt: IZGRADNJA DRŽAVNE KOLESARSKE POVEZAVE G2, BLED - BOHINJSKA BISTRICA
ODSEK SOTESKA - BOHINJSKA BISTRICA - sprememba mimo naselja Log
Načrt: 2/4 Načrt prepustov in VG ureditev na hudournikih - Izvir v profilu L46A
REKAPITULACIJA
| 1. | PREDDELA |  | 0
| 2. | ZEMELJSKA DELA IN TEMELJENJE |  | 0
| 3. | ZAVAROVALNA DELA NA STRUGI |  | 0
| 4. | TUJE STORITVE |  | 1000
|  | VREDNOST SKUPAJ |  | 1000
|  | DDV 22% |  | 220
|  | VREDNOST SKUPAJ Z DDV |  | 1220
Načrt: 2/4 Načrt prepustov in VG ureditev na hudournikih - Izvir v profilu L46A
zap. št. | Norm. | Opis postavke | Enota | Količina | cena/ enoto | Vrednost (EUR)
1. PREDDELA
0001 |  | Zakoličba vodotoka in prepusta z višinsko navezavo in zavarovanjem izven operativnega pasu | M | 70 |  | 0
0002 |  | Prečni gradbeni profili - enostranski, dolžina 3m izdelava, postavitev in demontaža (70m x 1 /10m +1) = 8 | KOS | 8 |  | 0
0003 | 12 111 | Odstranitev grmovja na gosto porasli površini - ročno | M2 | 50 |  | 0
[5 empty] | 1. PREDDELA - skupaj: | 0
2. ZEMELJSKA DELA IN TEMELJENJE
0004 | 21 234 | Strojni izkop za temelje - izkopani material 3. kategorije, strojno z nakladanjem | M3 | 20 |  | 0
0005 |  | Strojni zasip z izkopanim materialom, strojno formiranje brežine z izkopanim materialom | M3 | 10 |  | 0
0006 | 29 121 | Prevoz materiala | T | 15 |  | 0
[5 empty] | 2. ZEMELJSKA DELA IN TEMELJENJE - skupaj: | 0
3. ZAVAROVALNA DELA NA STRUGI
0019 |  | Planiranje - mešane površine, strojno 80%, ročno 20% | M2 | 150 |  | 0
0020 |  | Prodniki za drenažni zasip - dobava, vgradnja - prodniki premera 20-30cm - dovoz | M3 | 9 |  | 0
0022 |  | Ločilni geosintetik - dobava in vgradnja | M2 | 22 |  | 0
0024 |  | Zasaditev avtohtonega grmovja | kos | 20 |  | 0
0025 |  | Zatravitev - ročno posejanje mešanih površin, dodatek umetnega gnojila + nega | M2 | 150 |  | 0
[5 empty] | 3. ZAVAROVALNA DELA NA STRUGI - skupaj: | 0
4. TUJE STORITVE
0026 | 79 311 | Projektantski nadzor | URA | 10 | 50 | 500
0027 | 79 351 | Geotehnični nadzor | URA | 10 | 50 | 500
0028 | 79 514 | Izdelava projektne dokumentacije za projekt izvedenih del | KPL | 1 |  | 0
0029 | 79 515 | Izdelava projektne dokumentacije za vzdrževanje in obratovanje | KPL | 1 |  | 0
[5 empty] | 4. TUJE STORITVE - skupaj: | 1000
546

## Elektro (EG)-L
Projekt: IZGRADNJA DRŽAVNE KOLESARSKE POVEZAVE G2, BLED - BOHINJSKA BISTRICA
ODSEK SOTESKA - BOHINJSKA BISTRICA - sprememba mimo naselja Log
Načrt: 3 Načrt s področja elektrotehnike
REKAPITULACIJA
| A. | ELEKRO MATERIAL |  | 0
| B. | ELEKTRO DELO |  | 0
| C. | GRADBENI MATERIAL IN DELO |  | 0
|  | VREDNOST SKUPAJ |  | 0
|  | DDV 22% |  | 0
|  | VREDNOST SKUPAJ Z DDV |  | 0
Načrt: 3 Načrt s področja elektrotehnike
| Zap. št. | Opis postavke | Enota | Količina | cena/ enoto | Vrednost (EUR)
| A . | ELEKTRO MATERIAL
| A .1. | Kabel AXAL TT 3x150 mm2; 24 kV | m | 590 |  | 0
| A .2. | SPOJKA KAB.CHMSV3 24kV 3X150 / AXAL | kpl | 3 |  | 0
| A. ELEKTRO MATERIAL - skupaj: |  |  |  |  | 0
| B . | ELEKTRO DELO
| B .1. | Polaganje SN trižilnega kabla 1x3x150 mm2 v kabelski kanal | m | 560 |  | 0
| B .2. | Izdelava kabelske spojke za SN trižilni kabel ( od 70 do 240 mm2) | kos | 3 |  | 0
| B. ELEKTRO DELO - skupaj: |  |  |  |  | 0
| C . | GRADBENI MATERIAL IN DELO
| C .1. | Kombiniran izkop v zemlji III. ktg dim. 0,6x1 m, izdelava peščene blazinice z 2x sejanim peskom v debelini 0,15 m, dobava in polaganje opozorilnega traku in PVC korit, zasipavanje z izkopanim materialom in nabijanjem v plasteh po 0,20 m, čiščenje trase, zasejanje trave, nakladanje viška materiala na kamion in odvoz na deponijo z vsemi stroški. | m | 560 |  | 0
| C .2. | Dobava in vgradnja gramoznega tampona (prodec ali drobljenec), ki mora ustrezati vsem veljavnim tehničnim pogojem v cestogradnji, v jarek cestišča z utrjevanjem v plasteh po 0,20 m. | m3 | 100 |  | 0
| C .3. | Dobava in polaganje enojčka 1x fi 50 mm v že predhodno izkopan jarek. | m | 560 |  | 0
| C .4. | Kombiniran izkop za šlingo oziroma spojko, obsip kablov, zasip z obstoječim materialom, upoštevati vsa potrebna pomožna dela (izkop do 3,00 m3). | kpl | 3 |  | 0
| C. GRADBENI MATERIAL IN DELO - skupaj: |  |  |  |  | 0

## CESTA - os D
Projekt: IZGRADNJA DRŽAVNE KOLESARSKE POVEZAVE G2, BLED - BOHINJSKA BISTRICA
ODSEK SOTESKA - BOHINJSKA BISTRICA
Načrt: 2/1 Načrt ceste - OS D
REKAPITULACIJA
| 1. | PREDDELA |  |  | 0
| 2. | ZEMELJSKA DELA |  |  | 0
| 3. | VOZIŠČNE KONSTRUKCIJE |  |  | 0
| 4. | ODVODNJAVANJE |  |  | 0
| 5. | GRADBENA IN OBRTNIŠKA DELA |  |  | 0
| 6. | PROMETNA OPREMA |  |  | 0
| 7. | TUJE STORITVE |  |  | 19200
|  | VREDNOST SKUPAJ |  |  | 19200
|  | DDV 22% |  |  | 4224
|  | VREDNOST SKUPAJ Z DDV |  |  | 23424
Načrt: 2/1 Načrt ceste - OS D
| Šifra | Opis dela | Enota | Količina | Cena / enoto | Vrednost (EUR)
| 1. | PREDDELA
| 1.1 | GEODETSKA DELA
| 11 122 | Obnova in zavarovanje zakoličbe osi trase ostale javne ceste v gričevnatem terenu | m1 | 940 |  | 0
| 11 132 | Obnova in zavarovanje zakoličbe trase komunalnih vodov v gričevnatem terenu | m1 | 300 |  | 0
| 11 222 | Postavitev in zavarovanje prečnega profila ostale javne ceste v gričevnatem terenu | kos | 49 |  | 0
| * | zakoličba točk zunanje ureditve | kos | 15 |  | 0
| * | zakoličba jaškov in požiralnikov | kos | 4 |  | 0
| 1.2 | ČIŠČENJE TERENA
| 12 122 | Odstranitev grmovja na gosto porasli površini (nad 50 % pokritega tlorisa) - strojno | m2 | 35 |  | 0
| 12 151 | Posek in odstranitev drevesa z deblom premera 11 do 30 cm ter odstranitev vej | kos | 48 |  | 0
| 12 152 | Posek in odstranitev drevesa z deblom premera 31 do 50 cm ter odstranitev vej | kos | 2 |  | 0
| 12 181 | Odstranitev vej predhodno posekanih dreves | ura | 38 |  | 0
| * | Ob morebitnih pojavih tujerodnih vrst žarišča takoj odstraniti in spremljati traso še tri leta po izvedbi | kos | 1 |  | 0
| 1.3 | OSTALA PREDDELA
| 13 311 | Organizacija gradbišča – postavitev začasnih objektov | kos | 1 |  | 0
| 13 312 | Organizacija gradbišča – odstranitev začasnih objektov | kos | 1 |  | 0
| 1. PREDDELA - skupaj: |  |  |  |  | 0
| 2. | ZEMELJSKA DELA
| 2.1 | IZKOPI
| 21 112 | Površinski izkop plodne zemljine – 1. kategorije – strojno z odrivom - zemljino onesnaženo z japonskim dresnikom ali drugimi tujerodnimi invazivnimi vrstami je potrebno odstraniti z odvozom na ustrezno trajno deponijo | m3 | 121 |  | 0
| 21 114 | Površinski izkop plodne zemljine – 1. kategorije – strojno z nakladanjem in odvozom na začasno deponijo ob gradbišču - zemljino onesnaženo z japonskim dresnikom ali drugimi tujerodnimi invazivnimi vrstami je potrebno odstraniti z odvozom na ustrezno trajno deponijo | m3 | 254 |  | 0
| 21 234* | Široki izkop zrnate kamnine – 3. kategorije – strojno z nakladanjem in odvozom na začasno deponijo ob gradbišču | m3 | 12 |  | 0
| 21 234* | Široki izkop zrnate kamnine – 3. kategorije – strojno z nakladanjem in odvozom na trajno deponijo | m3 | 3492 |  | 0
| 21 243* | Široki izkop mehke kamnine – 4. kategorije z nakladanjem in odvozom na začasno deponijo ob gradbišču | m3 | 215 |  | 0
| 21 993 | Doplačilo za ročni izkop vezljive zemljine – 3. kategorije | m3 | 60 |  | 0
| 2.2 | PLANUM TEMELJNIH TAL
| 22 113 | Ureditev planuma temeljnih tal zrnate kamnine – 3. kategorije | m2 | 3105 |  | 0
| 22 114 | Ureditev planuma temeljnih tal mehke kamnine – 4. kategorije | m2 | 1125 |  | 0
| 2.3 | LOČILNE, DRENAŽNE IN FILTERSKE PLASTI TER DELAVNI PLATO
| 23 311* | Dobava in vgraditev geotekstilije za ločilno plast. − Natezna trdnost (vzdolžno/prečno): > 12 kN/m − Raztezek pri porušitvi: > 30% − Odpornost na dinamični prebod: < 35 mm − Odpornost na prebod: > 1.500 - karakteristična velikost por 0,0 < O90 < 0,5 mm - indeks hitrosti VIh50 3x10-3 m/s - minimalna prepustnost kG > 10-6 m/s | m2 | 2981 |  | 0
| 2.4 | NASIPI, ZASIPI, KLINI, POSTELJICA IN GLINASTI NABOJ
| 24 112* | Vgraditev nasipa iz zrnate kamnine – 3. kategorije. Uporaba izkopanega pobočnega grušča - po potrebi se pred vgrajevanjem kamnina drobi na kose, tako da ne presegajo premera 100 mm. Vključno z nakladanjem na začasni deponiji in prevozom. | m3 | 12 |  | 0
| 24 112* | Vgraditev nasipa iz materiala pridobljenega iz izkopa kamnine 4. kategorije - pred vgrajevanjem se kamnina drobi na kose, tako da ne presegajo premera 100 mm. Vključno z nakladanjem na začasni deponiji in prevozom. | m3 | 215 |  | 0
| 24 475 * | Izdelava posteljice iz drobljenih kamnitih zrn v debelini 40 cm (zmrzlinsko odporen drobljenec) | m3 | 1865 |  | 0
| 2.5 | BREŽINE IN ZELENICE
| 25 112* | Humuziranje brežine brez valjanja, v debelini do 15 cm - strojno in ročno - uporabi se predhodno odrinjen humus. Vključno z nakladanjem na začasni deponiji in prevozom do mesta vgradnje. | m2 | 371.6667 |  | 0
| 25 151 | Doplačilo za zatravitev s semenom (mešanica semen tipična za bohinjska dolino) | m2 | 371.6667 |  | 0
| 25 211* | Zaščita brežine z lahko sidrano mrežo – pocinkana jeklena žica F do 2,5 mm, palvis pletenje - sidra po celotni površini mreže, oddaljenost med dvema sidroma največ 4 m | m2 | 1260 |  | 0
| 2.9 | PREVOZI, RAZPROSTIRANJE IN UREDITEV DEPONIJ MATERIALA
| 29 152 * | Odlaganje izkopa na deponijo | t | 6984 |  | 0
| 2. ZEMELJSKA DELA - skupaj: |  |  |  |  | 0
| 3. | VOZIŠČNE KONSTRUKCIJE
| 3.1 | NOSILNE PLASTI
| 31 132 | Izdelava nevezane nosilne plasti drobljenca iz kamnine v debelini 21 do 30 cm | m3 | 1023 |  | 0
| * | Ureditev planuma nevezane nosilne plasti | m2 | 4230 |  | 0
|  | Izdelava zgornje nosilne plasti bituminiziranega drobljenca AC 16 base B 50/70 A4 v debelini 5 cm | m2 | 700 |  | 0
|  | Izdelava zgornje nosilne plasti bituminiziranega drobljenca AC 16 base B 50/70 A4 v debelini 7 cm | m2 | 2090 |  | 0
| 3.2 | OBRABNE PLASTI
| * | Izdelava enoslojnega posipa apnenčastega drobirja zrnavosti 4/8 mm s PmBE C69 BP3 v debelini 1 cm | m2 | 2790 |  | 0
| 3.6 | BANKINE
| 36 131 | Izdelava bankine iz drobljenca, široke do 0,50 m | m3 | 83.5 |  | 0
| 36 132 | Izdelava bankine iz drobljenca, široke 0,51 do 0,75 m | m3 | 5 |  | 0
| * | humuziranje in zatravitev bankin v debelini cca. 2-5cm vključno z dovozom humusa z začasne doponije in sejanjem travne mešanice - uporaba trav značilnih za bohinjsko dolino | m2 | 640 |  | 0
| 3. VOZIŠČNE KONSTRUKCIJE - skupaj: |  |  |  |  | 0
| 4. | ODVODNJAVANJE
| 4.2 | GLOBINSKO ODVODNJAVANJE - DRENAŽA
| 42 163 | Izdelava vzdolžne in prečne drenaže, globoke do 1,0 m, na podložni plasti iz cementnega betona, s trdimi plastičnimi cevmi premera 15 cm vključno z zasipom z drenažnim nasutjem 16/32 (0,15m3/m) in ovitjem z geotekstilom | m1 | 455 |  | 0
| 4.3 | GLOBINSKO ODVODNJAVANJE - KANALIZACIJA
| 43 337* | Izdelava kanalizacije iz cevi iz ojačenega cementnega betona (AB), svetlega premera 100 cm, vključno s podložno plastjo iz zmesi kamnitih zrn (drobljenec 8-16mm) debeline pod peto cevi najmanj 15 cm (oblikovanje posteljice v obliki cevi), zasip cevi v slojih do 30 cm s kamnitim materialom granulacije do 60 mm, do najmanj 30 cm nad temenom cevi s sprotnim utrjevanjem | m1 | 40 |  | 0
| 43 338* | Izdelava kanalizacije iz cevi iz ojačenega cementnega betona (AB), svetlega premera 60 cm, vključno s podložno plastjo iz zmesi kamnitih zrn (drobljenec 8-16mm) debeline pod peto cevi najmanj 15 cm (oblikovanje posteljice v obliki cevi), zasip cevi v slojih do 30 cm s kamnitim materialom granulacije do 60 mm, do najmanj 30 cm nad temenom cevi s sprotnim utrjevanjem | m1 | 6 |  | 0
| 4.4 | JAŠKI
| * | Izdelava usedalnega bazena in drče pred prepustom. Dimenzije 2,6 x 2,8 m, globine 1,8 m. Stene in tla obložena s kamnom v betonu (70 % kamna, 30 % betona) debeline 40-65 cm. Kamnita drča iz kamna v betonu debeline cca. 20 cm in površine cca. 7m2 Odprtina bazena se pokrije s pohodno rešetko 30/3, tlorisne dimenzije 2,3x2,1m npr. Benkotehna Stabil | kos | 6 |  | 0
| 44 972* | Dobava in vgraditev pokrova iz duktilne litine z nosilnostjo 400 kN, krožnega prereza s premerom 600 mm vključno z reducirnim prstanom | kos | 1 |  | 0
| 4.5 | PREPUSTI
| * | Izdelava poševne iztočne glave prepusta krožnega prereza iz cementnega betona s premerom 16 do 20 cm vključno s tlakovanjem terena pod izpustom s kamnom v betonu povprečne površine 4m² | kos | 2 |  | 0
| * | Izdelava poševne iztočne glave prepusta krožnega prereza iz cementnega betona s premerom 100 cm vključno s tlakovanjem terena pod izpustom s kamnom v suho (debelina cca. 20-30 cm) povprečne površine 7m² | kos | 5 |  | 0
| * | Izdelava poševne iztočne glave prepusta krožnega prereza iz cementnega betona s premerom 60 cm vključno s tlakovanjem terena pod izpustom s kamnom v suho (debelina cca. 20-30 cm) povprečne površine 7m² | kos | 1 |  | 0
| 4.6 | IZVIRI, VODNJAKI, PONIKOVALNICE, VRTAČE
| 46 334 | Ureditev ponikovalnice s perforirano cevjo iz cementnega betona, krožnega prereza, s premerom 80 cm, globine 3,1 do 4,0 m | kos | 1 |  | 0
| 4. ODVODNJAVANJE - skupaj: |  |  |  |  | 0
| 5. | GRADBENA IN OBRTNIŠKA DELA
| 5.1 | TESARSKA DELA
| 51 711 | Izdelava podprtega opaža robnega venca na podpornem objektu | m2 | 20 |  | 0
| 5.2 | DELA Z JEKLOM ZA OJAČITEV
| 52 212* | Dobava in postavitev rebrastih žic iz visokovrednega naravno trdega jekla B St 420 S s premerom do 12 mm, za srednje zahtevno ojačitev (glavna armatura + stremena v robnem vencu) | kg | 350.754 |  | 0
| 5.3 | DELA S CEMENTNIM BETONOM
| 53 372 | Dobava in vgraditev ojačenega cementnega betona C 30/37, PVII, XD3, XF4 v hodnike in robne vence na premostitvenih objektih in podpornih ali opornih konstrukcijah | m3 | 6 |  | 0
| 5. GRADBENA IN OBRTNIŠKA DELA - skupaj: |  |  |  |  | 0
| 6. | PROMETNA OPREMA
| 6.1 | POKONČNA OPREMA CEST
| 61 122 | Izdelava temelja iz cementnega betona C 12/15, globine 80 cm, premera 30 cm | kos | 2 |  | 0
| 61 216 | Dobava in vgraditev stebrička za prometni znak iz vroče cinkane jeklene cevi s premerom 64 mm, dolge 3000 mm | kos | 2 |  | 0
| 61 641 | Dobava in pritrditev okroglega prometnega znaka, podloga iz aluminijaste pločevine, znak z odsevno folijo RA1, premera 400 mm | kos | 2 |  | 0
| 6.2 | OZNAČBE NA VOZIŠČIH
| 62 121 | Izdelava tankoslojne vzdolžne označbe na vozišču z enokomponentno belo barvo, vključno 250 g/m2 posipa z drobci / kroglicami stekla, strojno, debelina plasti suhe snovi 250 µm, širina črte 10 cm | m1 | 470 |  | 0
| 62 165 | Izdelava tankoslojne prečne in ostalih označb na vozišču z enokomponentno belo barvo, vključno 250 g/m2 posipa z drobci / kroglicami stekla, strojno, debelina plasti suhe snovi 250 µm, površina označbe do 0,5 m2 | m2 | 1 |  | 0
| 62 251 | Doplačilo za izdelavo prekinjenih vzdolžnih označb na vozišču, širina črte 10 cm | m1 | 440 |  | 0
| 6.4 | OPREMA ZA ZAVAROVANJE PROMETA
| 64 511* | Dobava in vgraditev lesene varnostne ograje za varovanje pešcev in kolesarjev, vključno z vsemi elementi, kot npr. CIDNEO, Petrič | m1 | 630 |  | 0
| * | Dobava in namestitev preklopnih jeklenih stebričkov (inox) premera 100mm, višine 0,90m, temeljene s točkovnim betonskim temeljem | kos | 2 |  | 0
| 6. PROMETNA OPREMA - skupaj: |  |  |  |  | 0
| 7. | TUJE STORITVE
| 7.9 | PRESKUSI, NADZOR, TEHNIČNA DOKUMENTACIJA
| 79 111 * | Izvedba dodatnih geotehničnih preiskav - po presoji geotehničnega nadzora | kos | 5 |  | 0
| * | arheološki nadzor ob gradnji (prisotnost 2 strokovnih oseb na gradbišču, vključno s potnimi stroški, izdelavo poročila ter pridobitev soglasja Ministrstva za kulturo) | ur | 120 | 60 | 7200
| 79 311 | Projektantski nadzor | ur | 180 | 50 | 9000
| 79 351 | Geotehnični nadzor | ur | 60 | 50 | 3000
| 79 514 | Izdelava projektne dokumentacije za projekt izvedenih del | kpl | 1 |  | 0
| 79 515 | Izdelava projektne dokumentacije za vzdrževanje in obratovanje | kpl | 1 |  | 0
| * | Izdelava dokumentacije za vpis v banko cestnih podatkov (BCP) | kpl | 1 |  | 0
| * | izdelava geodetskega načrta izvedenih del | kpl | 1 |  | 0
| 7. TUJE STORITVE - skupaj: |  |  |  |  | 19200

## DKZ5
Projekt: IZGRADNJA DRŽAVNE KOLESARSKE POVEZAVE G2, BLED - BOHINJSKA BISTRICA
ODSEK SOTESKA - BOHINJSKA BISTRICA
Načrt: 2/2 Podporne in oporne konstrukcije od km 7,304,72 do km 7,356,72 - DKZ5
REKAPITULACIJA
| 1. | PREDDELA |  |  | 0
| 2. | ZEMELJSKA DELA |  |  | 0
| 4. | ODVODNJAVANJE |  |  | 0
| 5. | GRADBENA IN OBRTNIŠKA DELA |  |  | 0
| 7. | TUJE STORITVE |  |  | 500
|  | VREDNOST SKUPAJ |  |  | 500
|  | DDV 22% |  |  | 110
|  | VREDNOST SKUPAJ Z DDV |  |  | 610
Načrt: 2/2 Podporne in oporne konstrukcije od km 7,304,72 do km 7,356,72 - DKZ5
| Šifra | Opis dela | Enota | Količina | Cena / enoto | Vrednost (EUR)
1 PREDDELA
1.1 Geodetska dela
| S 11 122 | Obnova in zavarovanje zakoličbe osi trase ostale javne ceste v gričevnatem terenu Opomba: Zavarovanje linije obstoječega zidu DKZ5 | KM | 0.053 |  | 0
| S 11 323 | Določitev in preverjanje položajev, višin in smeri pri gradnji objekta s površino nad 500 m Opomba: Zakoličba temeljev kamnite zložbe | KOS | 31 |  | 0
1.2 Čiščenje terena
1.2.1 Odstranitev grmovja, dreves, vej in panjev
| S 12 111 | Odstranitev grmovja na gosto porasli površini (nad 50 % pokritega tlorisa) - ročno | M2 | 110 |  | 0
| S 12 141 | Odstranitev grmovja in dreves z debli premera do 10 cm ter vej na gosto porasli površini - ročno | M2 | 110 |  | 0
| S 12 151 | Posek in odstranitev drevesa z deblom premera 11 do 30 cm ter odstranitev vej | KOS | 25 |  | 0
| S 12 161 | Odstranitev panja s premerom 11 do 30 cm z odvozom na deponijo | KOS | 25 |  | 0
| 1. PREDDELA - skupaj: |  |  |  |  | 0
2 ZEMELJSKA DELA IN TEMELJENJE
2.1 Izkopi
| S 21 384 | Izkop vezljive zemljine/zrnate kamnine – 3. kategorije za temelje, kanalske rove, prepuste, jaške in drenaže, širine 1,1 do 2,0 m in globine nad 4,0 m – strojno, planiranje dna ročno Opomba: kampadni izkop za kamnito zložbo - DKZ5 | M3 | 253.7 |  | 0
| S 21 385 | Izkop mehke kamnine – 4. kategorije za temelje, kanalske rove, prepuste, jaške in drenaže, širine 1,1 do 2,0 m in globine nad 4,0 m Opomba: kampadni izkop za kamnito zložbo - DKZ5 | M3 | 44.77 |  | 0
2.2 Planum temeljnih tal
| S 22 113 | Ureditev planuma temeljnih tal zrnate kamnine – 3. kategorije | M2 | 68 |  | 0
| S 22 114 | Ureditev planuma temeljnih tal mehke kamnine – 4. kategorije | M2 | 12 |  | 0
2.4 Nasipi, zasipi, klini, posteljice in glineni naboj
| S 24 214 | Zasip z zrnato kamnino – 3. kategorije - strojno Opomba: Zasip kamite zložbe do potrebne debeline zmrzovanja, dobava materiala iz deponije Skladno z zahtevami tehničnega poročila. | M3 | 77.98 |  | 0
| S 24 214 | Zasip z zrnato kamnino – 3. kategorije - strojno Opomba: Zasip odvodnjevalne cevi, frakcija 8/16; Količina 9m1*0.6m2 | M3 | 5.4 |  | 0
2.5 Brežine in zelenice
| S 25 265 | Zaščita brežine s kamnito zložbo, izvedeno s cementnim betonom kamen:beton=70:30; kamniti bloki 0,3-0,6m, beton C25/30 Opomba: Podporna konstrukcija DKZ5; beton za temelj debeline 0.5m | M3 | 151.82 |  | 0
| N | Zapolnitev stikov v kamniti zložbi s cementno malto | M2 | 148.5 |  | 0
| S 25 284 | Zaščita brežine s kamnometom iz lomljenca - Opomba: Kamniti bloki za zaščito zložbe velikosti 0,5m oz. 0,1m3 | M3 | 100 |  | 0
2.9 Prevozi, razprostiranje in ureditev deponij materiala
| S 29 113 | Prevoz materiala | T | 670.07 |  | 0
| 2. ZEMELJSKA DELA IN TEMELJENJE - skupaj: |  |  |  |  | 0
4 ODVODNJAVANJE
4.2 Globinsko-odvodnjavanje - drenaže
| S 42 267 | Izdelava vzdolžne in prečne drenaže, globoke 2,1 do 4,0 m, iz mešanice enakozrnatega cementnega betona, obvite z geosintetikom, na podložni plasti iz cementnega betona, po načrtu Opomba: Cev φ200, perforacija 220° za temeljem kamnite zložbe vključno z zasipom z drenažnim betonom in ovitjem v geosintetik | M1 | 59 |  | 0
| S 42 471 | Izdelava izcednice (barbakane) iz trde plastične cevi, premera 12 cm, dolžine nad 100 cm Opomba: Izcednice v kamniti zložbi | KOS | 75 |  | 0
4.3 Globinsko odvodnjavanje - kanalizacija
| S 43 211 | Izdelava kanalizacije iz cevi iz polivinilklorida, vgrajenih na planumu izkopa, premera 15 cm, v globini do 1,0 m Opomba: Cev φ200, za izvedbo iztoka drenirane vode do izpusta v naravno okolje | M1 | 10 |  | 0
| 4. ODVODNJAVANJE - skupaj: |  |  |  |  | 0
5 GRADBENA IN OBRTNIŠKA DELA
5.1 Tesarska dela
| S 51 771 | Izdelava opaža za AB kronu zidu | M2 | 89.04 |  | 0
| N | Izdelava opaža za robni venec | M2 | 59.08 |  | 0
| N | Nabava in namestitev trikotnih letvic dim. 3/3cm | M1 | 56 |  | 0
| N | Nabava in namestitev trikotnih letvic dim. 5/5cm | M1 | 56 |  | 0
5.2 Dela z jeklom za ojačitev
| S 52 223 | Dobava in postavitev rebrastih žic iz visokovrednega naravno trdega jekla B St 500 S s premerom do 12 mm, za zahtevno ojačitev | KG | 3659.06 |  | 0
| S 52 312 | Dobava in postavitev mreže iz vlečene jeklene žice B500A, s premerom > od 4 in < od 12 mm, masa 2,1 do 3 kg/m2 Opomba: Q189 - Vgradnja na stiku z izkopno brežino; količina:148,5m2*3,03kg/m2 | KG | 449.96 |  | 0
5.3 Dela s cementnim betonom
| S 53 136 | Dobava in vgraditev cementnega betona C30/37 v prerez do 0,15 m3/m2 Opomba: betons za AB krono in venec C30/37, XD3, XF4, PV-III, OPZT-S25 | M3 | 53.57 |  | 0
| S 53 771 | Izdelava brizganega cementnega betona C25/30, prerez do 0,10 m3/m2 Opomba: C25/30, XC2, Cl 0,2, Dmax=8 mm. | M3 | 20 |  | 0
5.6 Sidranje
| S 56 311 | Dobava in vgraditev injekcijskih IBO sider nosilnosti 250 kN, dolžine 4 m | KOS | 50 |  | 0
5.9 Zaščitna dela
5.9.2 Hidroizolacije
| S 59 842 | Zatesnitev dilatacijske rege s trajno elastičnim zapolnitvenim materialom; količina: 3*2,25m | M1 | 6.75 |  | 0
| S 59 721 | Izdelava zaščitne plasti iz trdih penastih plošč v debelini do 2,0 cm; količina: 3*0,4m2 | M2 | 1.2 |  | 0
| S 59 711 | Izdelava zaščitne plasti iz geosintetika, po načrtu | M2 | 148.5 |  | 0
| 5. GRADBENA IN OBRTNIŠKA DELA - skupaj: |  |  |  |  | 0
7. TUJE STORITVE
7.9 Preskusi, nadzor in tehnična dokumentacija
| S 79 311 | Projektantski nadzor | UR | 5 | 50 | 250
| S 79 351 | Geotehnični nadzor | UR | 5 | 50 | 250
| S 79 514 | Izdelava projektne dokumentacije za projekt izvedenih del | KPL | 1 |  | 0
| S 79 141 | Dobava in vgraditev opreme za monitoring objektov (po načrtu) Opomba: Vključno z izvajanjem meritev | KPL | 3 |  | 0
| 7. TUJE STORITVE - skupaj: |  |  |  |  | 500

## AB voziscna pl.
Projekt: IZGRADNJA DRŽAVNE KOLESARSKE POVEZAVE G2, BLED - BOHINJSKA BISTRICA
ODSEK SOTESKA - BOHINJSKA BISTRICA
Načrt: 2/3 Načrt AB voziščne plošče
REKAPITULACIJA
| 1. | PREDDELA |  |  | 0
| 2. | ZEMELJSKA DELA |  |  | 0
| 5. | GRADBENA IN OBRTNIŠKA DELA |  |  | 0
| 7. | TUJE STORITVE |  |  | 1250
|  | VREDNOST SKUPAJ |  |  | 1250
|  | DDV 22% |  |  | 275
|  | VREDNOST SKUPAJ Z DDV |  |  | 1525
Načrt: 2/3 Načrt AB voziščne plošče
| Šifra | Opis dela | Enota | Količina | Cena / enoto | Vrednost (EUR)
1 PREDDELA
1.1 Geodetska dela
| S 11 313 | Postavitev in zavarovanje profilov za zakoličbo objekta s površino nad 100 m2 | m2 | 315 |  | 0
| S 11 322 | Določitev in preverjanje položajev, višin in smeri pri gradnji objekta s površino nad 200 do 500 m2 | kos | 34 |  | 0
1.2 Čiščenje terena
1.2.1 Odstranitev grmovja, dreves, vej in panjev
| S 12 141 | Odstranitev grmovja in dreves z debli premera do 10 cm ter vej na gosto porasli površini - ročno | m2 | 1000 |  | 0
| N 1 | Posek in odstranitev dreves ter panjev na območju predvidene gradnje AB voziščne plošče; debla različnih premerov; vključno z odstranitvijo vej | m2 | 1000 |  | 0
| 1. PREDDELA - skupaj: |  |  |  |  | 0
2 ZEMELJSKA DELA IN TEMELJENJE
2.1 Izkopi
| S 21 243 | Širok izkop mehke kamnine - 4. kategorije z nakladanjem Opomba: izkop za AB voziščno ploščo v slojih preprine matične podlage in matične podlage | m3 | 725 |  | 0
| S 21 315 | Izkop mehke kamnine - 4. kategorije za temelje, kanalske rove, prepuste, jaške in drenaže, širine do 1 m in globine do 1,0 m Opomba: izkop za AB podporni zid v slojih preprine matične podlage in matične podlage | m3 | 14 |  | 0
| S 21 325 | Izkop mehke kamnine - 4. kategorije za temelje, kanalske rove, prepuste, jaške in drenaže, širine do 1 m in globine 1,1 do 2,0 m Opomba: izkop za AB podporni zid v slojih preprine matične podlage in matične podlage | m3 | 9 |  | 0
2.2 Planum temeljnih tal
| S 22 114 | Ureditev planuma temeljnih tal mehke kamenine - 4. kategorije | m2 | 331 |  | 0
2.4 Nasipi, zasipi, klini, posteljica in glinasti naboj
| S 24 215 | Zasip z mehko kamnino - 4. kategorije Opomba: v ceni je potrebno upoštevati tudi komprimiranje in fino planiranje | m3 | 12 |  | 0
2.9 Prevozi, razprostiranje in ureditev deponij materiala
| S 29 165 | Nakladanje mehke kamnine - 4. kategorije Opomba: količina je podana v raščenem stanju | m3 | 11 |  | 0
| N 2 | Prevoz materiala Opomba: količina je podana v raščenem stanju | t | 1915 |  | 0
| 2. ZEMELJSKA DELA IN TEMELJENJE - skupaj: |  |  |  |  | 0
5 GRADBENA IN OBRTNIŠKA DELA
5.1 Tesarska dela
| S 51 341 | Izdelava dvostranskega vezanega opaža za ukrivljen zid, visok do 2 m Opomba: v količini sta upoštevani tako sprednja kot zadnja stranica | m2 | 87 |  | 0
| S 51 661 | Izdelava opaža za bočne stranice ločne plošče | m2 | 63 |  | 0
5.2 Dela z jeklom za ojačitev
| N 3 | Dobava in postavitev rebrastih žic iz visokovrednega naravno trdega jekla B500 B s premerom do 12 mm, za srednje zahtevno ojačitev | KG | 3090 |  | 0
| N 4 | Dobava in postavitev rebrastih palic iz visokovrednega naravno trdega jekla B500 B s premerom 14 mm in večjim, za srednje zahtevno ojačitev | KG | 5690 |  | 0
| S 52 315 | Dobava in postavitev mreže iz vlečene jeklene žice B500A, s premerom > od 4 in < od 12 mm, masa nad 6 kg/m2 Opomba: armaturne mreže Q503 | KG | 12800 |  | 0
5.3 Dela s cementnim betonom
| S 53 139 | Dobava in vgraditev cementnega betona C30/37 v prerez nad 0,50 m3/m2-m1 Opomba: beton za AB voziščno ploščo C30/37, XC4 + XF3, PV-II, NOZT-150, dmax = 32 mm | m3 | 87 |  | 0
| S 53 137 | Dobava in vgraditev cementnega betona C30/37 v prerez od 0,16 do 0,30 m3/m2-m1 Opomba: beton za AB podporni zid nižji od 1 m C30/37, XC4 + XF1, PV-II, NOZT-100, dmax = 32 mm | m3 | 5 |  | 0
| S 53 138 | Dobava in vgraditev cementnega betona C30/37 v prerez od 0,31 do 0,50 m3/m2-m1 Opomba: beton za AB podporni zid višji od 1 m C30/37, XC4 + XF1, PV-II, NOZT-100, dmax = 32 mm | m3 | 8 |  | 0
| S 53 151 | Dobava in vgraditev podložnega cementnega betona C12/15 v prerez do 0,15 m3/m2-m1 Opomba: podložni beton debeline 0,1 m pod AB voziščno ploščo | m3 | 33 |  | 0
5.8 Ključavničarska dela in dela v jeklu
| S 58 711 | Dobava in vgraditev jeklene nosilne konstrukcije v varjeni izvedbi iz konstrukcijskega jekla S235 Opomba: vključno z vsemi detajli spajanja - sidranje v matično podlago ter sidranje v AB podporni zid; jeklena konstrukcija mora biti antikorozijsko zaščitena za razred korozivnosti C2; vključno z vsem pritrdilnim materialom; v ceni upoštevati tudi izdelavo vse potrebne delavniške dokumentacije | kg | 43 |  | 0
| N 5 | Dobava in vgraditev vijakov M12 za sidranje jeklene cevi za začasno podpiranje, vključno z injektiranjem injekcijske mase v izvrtine kot npr. Hilti HIT-RE 500 Opomba: sidranje v matično podlago, globina sidranja 30 cm, glej detajl A na grafični prilogi G.10 | kos | 20 |  | 0
| N 6 | Dobava in vgraditev vijakov M12 za sidranje jeklene cevi za začasno podpiranje, vključno z injektiranjem injekcijske mase v izvrtine kot npr. Hilti HIT-RE 500 Opomba: sidranje v AB podporni zid, globina sidranja 20 cm, glej detajl B na grafični prilogi G.10 | kos | 20 |  | 0
| N 7 | Dobava in montaža varnostne ograje za pešce in kolesarje, višine 1,1 m nad povozno površino; predvideno je, da bo ograja sestavljena iz jeklenih stebrov, ki bodo obloženi z leseno oblogo in treh horizontalnih lesenih letev (kot npr. leseno - jeklena ograja za pešce in kolesarje dobavitelja Petrič d.o.o.; glej grafično prilogo G.25) Opomba: jekleni deli morajo biti antikorozijsko zaščiteni za razred korozivnosti C2 - srednja obstojnost (od 5 do 15 let do prve obnovitve/vzdrževanja); vključno z vsem pritrdilnim materialom | m1 | 90 |  | 0
5.9 Zaščitna dela
5.9.2 Hidroizolacije
| S 59 841 | Zatesnitev dilatacijske rege s polnilom za stike (penasto gumo) | m1 | 23 |  | 0
| S 59 911 | Izdelava dilatacijske rege pri izolacijskih trakovih - konstruktivni elementi, debeli do 50 cm, s tesnilnim trakom na zunanji strani Opomba: spodaj zunanji tesnilni trak, zgoraj zaključni profil (oba kot npr. Besaflex); v postavki sta upoštevana oba trakova v tekočem metru | m1 | 23 |  | 0
| S 59 993 | Izdelava delovnega stika z nabrekajočim trakom ali profilom, brez izolacijskih trakov Opomba: stik AB podpornega zidu in AB voziščne plošče | m1 | 38 |  | 0
| 5. GRADBENA IN OBRTNIŠKA DELA - skupaj: |  |  |  |  | 0
7. TUJE STORITVE
7.9 Preskusi, nadzor in tehnična dokumentacija
| S 79 311 | Projektantski nadzor | UR | 20 | 50 | 1000
| S 79 351 | Geotehnični nadzor | UR | 5 | 50 | 250
| S 79 514 | Izdelava projektne dokumentacije za projekt izvedenih del Opomba: izdelava načrta konzolne podporne konstrukcije kot del projektne dokumentacije izvedenih del | KPL | 1 |  | 0
| S 79 515 | Izdelava projektne dokumentacije za vzdrževanje in obratovanje Opomba: izdelava navodil za obratovanje in vzdrževanje za AB voziščno ploščo | KPL | 1 |  | 0
| 7. TUJE STORITVE - skupaj: |  |  |  |  | 1250

## H16
Projekt: IZGRADNJA DRŽAVNE KOLESARSKE POVEZAVE G2, BLED - BOHINJSKA BISTRICA
ODSEK SOTESKA - BOHINJSKA BISTRICA
Načrt: 2/6 Načrt premostitev in VG ureditev na hudournikih - H16 (D29A)
REKAPITULACIJA
| 1. | PREDDELA |  | 0
| 2. | ZEMELJSKA DELA IN TEMELJENJE |  | 0
| 5. | GRADBENA IN OBRTNIŠKA DELA |  | 0
| 6. | ZAVAROVALNA DELA NA STRUGI |  | 0
| 7. | TUJE STORITVE |  | 2000
|  | VREDNOST SKUPAJ |  | 2000
|  | DDV 22% |  | 440
|  | VREDNOST SKUPAJ Z DDV |  | 2440
Načrt: 2/6 Načrt premostitev in VG ureditev na hudournikih - H16 (D29A)
zap. št. | Norm. | Opis postavke | Enota | Količina | cena/ enoto | Vrednost (EUR)
1. PREDDELA
0001 | 11 311 | Postavitev in zavarovanje profilov za zakoličbo objekta s površino do 50 m2 | KOS | 4 |  | 0
0002 | 11 321 | Določitev in preverjanje položajev, višin in smeri pri gradnji objekta s površino do 200 m2 | KOS | 1 |  | 0
0003 |  | Zakoličba vodotoka z zavarovanjem izven operativnega pasu | M | 48 |  | 0
0004 |  | Prečni gradbeni profili - enostranski, dolžina 3m | KOS | 12 |  | 0
0005 | 12 111 | Odstranitev grmovja na gosto porasli površini - ročno | M2 | 300 |  | 0
0006 | 12151 | Posek in odstranitev drevesa z deblom premera 11 do 30cm ter odstranitev vej | KOS | 5 |  | 0
0007 | 12164 | Odstranitev panja s premerom 31 do 50cm z odvozom na deponijo | KOS | 5 |  | 0
0008 | 13 223 | Ureditev začasne preusmeritve vodotoka z vsemi potrebnimi deli:
|  | PEHD CEVI - dobava, polaganje - za odvod vode - fi 500mm- cev se odstrani po zaključku del | M | 10 |  | 0
0009 |  | Izdelava dovozne poti/rampe, dobava, vgrajevanje, dovoz, odstranitev po končanju del | M3 | 15 |  | 0
0010 | 13 252 | Črpanje vode za zavarovanje gradbene jame, do 5l/s | URA | 20 |  | 0
[5 empty] | 1. PREDDELA - skupaj: | 0
2. ZEMELJSKA DELA IN TEMELJENJE
0011 | 21 222 | Široki izkop zrnate kamnine - 3. kategorije - strojno z odrivom | M3 | 197 |  | 0
0012 | 21 234 | Široki izkop zrnate kamnine - 3. kategorije - strojno z nakladanjem | M3 | 78 |  | 0
0013 | 22 113 | Ureditev planuma temeljnih tal zrnate zemljine - 3. kategorije, točnost +- 1cm (3,26m x 8,2m) | M2 | 26.73 |  | 0
0014 | 24 117 | Vgraditev zasipa s pripeljanim materialom 0-125, skupaj z lahkim utrjevanjem po plasteh 30cm (4,2m2 x 8,2m) | M3 | 34.4 |  | 0
0015 | 24 117 | Vgraditev zasipa s pripeljanim materialom 0-63, skupaj z lahkim utrjevanjem po plasteh 30cm (2,6m2 x 8,2m) | M3 | 21.3 |  | 0
0016 | 24 112 | Vgraditev nasipa iz zrnate zemljine - 3. kategorije, zasip za zavarovanji | M3 | 142 |  | 0
0017 | 29 121 | Prevoz materiala | T | 117 |  | 0
0018 | 29 134 | Razprostiranje odvečne zrnate zemljine - 3. kategorije. | M3 | 55 |  | 0
0019 | 29 152 | Odlaganje odpadne zemljine in kamnine, stroški deponije | T | 117 |  | 0
[5 empty] | 2. ZEMELJSKA DELA IN TEMELJENJE - skupaj: | 0
5. GRADBENA IN OBRTNIŠKA DELA
Opomba: |  | Vidne površine betonov morajo ustrezati vsaj razredu VB2 (po SIST EN 13670). Vse vidne betonske povšine morajo ustrezati visokim oblikovnim razmeram. TSC 07.111
Pri vseh vidnih robovih konstrukcije je treba v opaž vstaviti trikotne letve 3/3 oz. 5/5
Delovni odri so zajeti v cenah posameznih postavk in se ne obračunavajo posebej
5.1 Tesarska dela
0020 | 51 311 | Izdelava enostranskega vezanega opaža za ravne zidove višine do 2m - levi breg: 21,00m2 - desni breg: 21,00m2 - zid na prepustu: 6,00m2 | M2 | 48 |  | 0
5.2 Armatura
0021 | 52 315 | Priprava in postavitev armature iz vlečene žice masa nad 6 kg/m2 (Q503, 104,3 kg/kos) | KG | 312.9 |  | 0
5.3 Betonska dela
0022 | 53 112 | Dobava in vgraditev cementnega betona C8/10, podložni beton pod prepustom (0,2m x 3,26m x 8,2m) | M3 | 5.35 |  | 0
0023 |  | AB elementi 250/150/205, dobava, prevoz, vgradnja | KOS | 4 |  | 0
5.8 Ključavničarska dela
0024 | 58 241 | Dobava in vgraditev lesene varnostne ograje za pešce, vključno vse elemente - jeklen U profil z jekleno oblogo, - H=1,20m | M1 | 12 |  | 0
[5 empty] | 5. GRADBENA IN OBRTNIŠKA DELA - skupaj: | 0
6. ZAVAROVALNA DELA NA STRUGI
0025 |  | Planiranje - mešane površine, stojno 80%, ročno 20% | M2 | 300 |  | 0
0026 |  | Kamnita zložba v suho, dobava, prevoz, strojna izdelava, 1x premet, deb 100-120cm , dno - talni prag (3,7 x 2,5 x 1,0) | M3 | 9.25 |  | 0
0027 |  | Kamnita zložba v suho, dobava, prevoz, strojna izdelava, 1x premet, deb 60-120cm, levi breg: (8,6m x 2,1m3/m+ 3,7m x 2,4m3/m + 3,6m x 2,4m3/m+ 6,5m x 1,6m3/m + 6,9 x 1,2m3/m) desni breg: (6,3m x 2,1m3/m+ 3,7m x 2,4m3/m + 3,7m x 2,4m3/m+ 8,7m x 1,5m3/m + 5m x 1m3/m) | M3 | 103.3 |  | 0
0028 |  | Kamnita zložba v suho, dobava, prevoz, strojna izdelava, 1x premet, deb 20-30cm brežina nad vtokom in iztokom iz prepusta: (5m2+11m2) x 0,4m | M3 | 6.4 |  | 0
0029 |  | Kamen v betonu C25/30 - strojno zidanje 85%, 15% ročno, dobava, vgradnja, lomljenec premera nad 50cm, 40% beton - dolvodno od prepusta: (2,7m3/m x 4m)x 2 - gorvodno od prepusta: (2,7m3/m x 3m)x2 - zidek: (30cm x 40cm x 4,6m x 2) | M3 | 38.9 |  | 0
0030 |  | Leseni piloti - dobava, zabijanje fi 20cm L=3,00m | kos | 3 |  | 0
0031 |  | Lesene oblice fi 25-30cm. Dobava, vgradnja L=3,00m | kos | 1 |  | 0
0032 |  | Plastične cevi - odcednice, dobava, prenos, polaganje, fi100mm | M | 30 |  | 0
0033 |  | Humuziranje ravnih in nagnjenih površin, nabava, dobava in razgrinjanje humusa d=10cm | M2 | 250 |  | 0
0034 |  | Zatravitev - ročno posejanje mešanih površin, dodatek umetnega gnojila + nega | M2 | 250 |  | 0
0035 |  | Zasaditev potaknjencev | kos | 80 |  | 0
0036 |  | Zasaditev avtohtonega grmovja | kos | 30 |  | 0
[5 empty] | 6. ZAVAROVALNA DELA NA STRUGI - skupaj: | 0
7. TUJE STORITVE
0037 | 79 311 | Projektantski nadzor. | URA | 20 | 50 | 1000
0038 | 79 351 | Geotehnični nadzor | URA | 20 | 50 | 1000
0039 | 79 514 | Izdelava projektne dokumentacije za projekt izvedenih del | KPL | 1 |  | 0
0040 | 79 515 | Izdelava projektne dokumentacije za vzdrževanje in obratovanje | KPL | 1 |  | 0
[5 empty] | 7. TUJE STORITVE - skupaj: | 2000

## VGU_D
Projekt: IZGRADNJA DRŽAVNE KOLESARSKE POVEZAVE G2, BLED - BOHINJSKA BISTRICA
ODSEK SOTESKA - BOHINJSKA BISTRICA
Načrt: 2/6 Načrt premostitev in VG ureditev na hudournikih - VGU - D
REKAPITULACIJA
| 1. | PREDDELA |  | 0
| 2. | ZEMELJSKA DELA IN TEMELJENJE |  | 0
| 3. | ZAVAROVALNA DELA NA STRUGI |  | 0
| 5. | GRADBENA IN OBRTNIŠKA DELA |  | 0
| 7. | TUJE STORITVE |  | 2000
|  | VREDNOST SKUPAJ |  | 2000
|  | DDV 22% |  | 440
|  | VREDNOST SKUPAJ Z DDV |  | 2440
Načrt: 2/6 Načrt premostitev in VG ureditev na hudournikih - VGU - D
zap. št. | Norm. | Opis postavke | Enota | Količina | cena/ enoto | Vrednost (EUR)
1. PREDDELA
0001 |  | Zakoličba vodotoka z zavarovanjem izven operativnega pasu | M | 155 |  | 0
0002 |  | Prečni gradbeni profili - enostranski, dolžina 3m (155M x 1kos/10m +1) = 17 | KOS | 17 |  | 0
0003 | 12 111 | Odstranitev grmovja na gosto porasli površini - ročno | M2 | 150 |  | 0
0004 | 12151 | Posek in odstranitev drevesa z deblom premera 11 do 30cm ter odstranitev vej | KOS | 10 |  | 0
0005 | 13 223 | Ureditev začasne preusmeritve vodotoka z vsemi potrebnimi deli:
|  | Strojni izkop odvodnega jarka + zasip po zaključku del, izkopni material III-IV kat. v mokrem (155m x 2,0 m3/m) | M3 | 310 |  | 0
|  | Strojno formiranje nasipa za preusmeritev vode iz izkopanega materiala iz prodišča, 1x premet in zasip po zaključku del (155m x 5,0 m3/m) | M3 | 155 |  | 0
0006 |  | Izdelava dovozne poti/rampe, dobava, vgrajevanje, dovoz, odstranitev po končanju del | M3 | 120 |  | 0
[5 empty] | 1. PREDDELA - skupaj: | 0
2. ZEMELJSKA DELA IN TEMELJENJE
0007 | 21 234 | Široki izkop zrnate kamnine - 3. kategorije - strojno z nakladanjem | M3 | 720 |  | 0
0008 |  | Strojni zasip z izkopanim materialom, strojno formiranje brežine z izkopanim materialom | M3 | 160 |  | 0
0009 | 29 121 | Prevoz materiala | T | 840 |  | 0
[5 empty] | 2. ZEMELJSKA DELA IN TEMELJENJE - skupaj: | 0
3. ZAVAROVALNA DELA NA STRUGI
0010 |  | Planiranje - mešane površine, strojno 80%, ročno 20% | M2 | 150 |  | 0
0011 |  | Kamnita zložba v suho, dobava, prevoz, strojna izdelava, 1x premet, deb 80-100cm, (3,3m2 x 49m) | M3 | 162 |  | 0
0012 |  | Kamnita zložba v betonu, dobava, prevoz, strojna izdelava, 1x premet, kosi premera nad 50=60% | M3 | 40 |  | 0
0013 |  | Kamen v betonu C25/30 - strojno zidanje 85%, 15% ročno, dobava, vgradnja, lomljenec premera nad 50cm, 40% beton | M3 | 280 |  | 0
0014 |  | Plastične cevi - odcednice dobava, prenos, polaganje DN 100, 1kom/1,5m - zid KB | M | 36 |  | 0
0015 |  | Čiščenje stikov in fugiranje s cementno malto - zid KB | M2 | 228 |  | 0
0016 |  | Sklane samice, deb 60-100cm dobava, prevoz, strojna vgraditev | M3 | 180 |  | 0
0017 |  | Drenažno polnilo - dobava, vgradnja - zid KB | M3 | 53 |  | 0
0018 |  | Leseni piloti - dobava, zabijanje fi 25cm L=3,50m, 1kom/0,8m - pri KZS | kos | 62 |  | 0
0019 |  | Humusiranje ravnih in nagnjenih površin, nabava, dobava in razgrinjanje humusa d=10cm | M2 | 100 |  | 0
0020 |  | Zasaditev potaknjencev | kos | 100 |  | 0
0021 |  | Zasaditev avtohtonega grmovja | kos | 15 |  | 0
0022 |  | Zatravitev - ročno posejanje mešanih površin, dodatek umetnega gnojila + nega | M2 | 120 |  | 0
[5 empty] | 3. ZAVAROVALNA DELA NA STRUGI - skupaj: | 0
5. GRADBENA IN OBRTNIŠKA DELA
5.1 Tesarska dela
0023 | 51 332 | Izdelava enostranskega vezanega opaža za ravne zidove višine 2,1 do 4m - zid KB | M2 | 228 |  | 0
5.2 Armatura
0024 | 52 315 | Priprava in postavitev armature iz vlečene žice masa nad 6 kg/m2 (Q503, 104,3 kg/kos) - zid KB, 25 kos | KG | 2608 |  | 0
[5 empty] | 5. GRADBENA IN OBRTNIŠKA DELA - skupaj: | 0
6. TUJE STORITVE
0025 | 79 311 | Projektantski nadzor | URA | 20 | 50 | 1000
0026 | 79 351 | Geotehnični nadzor | URA | 20 | 50 | 1000
0027 | 79 514 | Izdelava projektne dokumentacije za projekt izvedenih del | KOS | 1 |  | 0
[5 empty] | 6. TUJE STORITVE - skupaj: | 2000

## CESTA - os E
Projekt: IZGRADNJA DRŽAVNE KOLESARSKE POVEZAVE G2, BLED - BOHINJSKA BISTRICA
ODSEK SOTESKA - BOHINJSKA BISTRICA
Načrt: 2/1 Načrt ceste - OS E
REKAPITULACIJA
| 1. | PREDDELA |  |  | 0
| 2. | ZEMELJSKA DELA |  |  | 0
| 3. | VOZIŠČNE KONSTRUKCIJE |  |  | 0
| 4. | ODVODNJAVANJE |  |  | 0
| 6. | PROMETNA OPREMA |  |  | 0
| 7. | TUJE STORITVE |  |  | 12400
|  | VREDNOST SKUPAJ |  |  | 12400
|  | DDV 22% |  |  | 2728
|  | VREDNOST SKUPAJ Z DDV |  |  | 15128
Načrt: 2/1 Načrt ceste - OS E
| Šifra | Opis dela | Enota | Količina | Cena / enoto | Vrednost (EUR)
| 1. | PREDDELA
| 1.1 | GEODETSKA DELA
| 11 122 | Obnova in zavarovanje zakoličbe osi trase ostale javne ceste v gričevnatem terenu | m1 | 1000 |  | 0
| 11 132 | Obnova in zavarovanje zakoličbe trase komunalnih vodov v gričevnatem terenu | m1 | 900 |  | 0
| 11 222 | Postavitev in zavarovanje prečnega profila ostale javne ceste v gričevnatem terenu | kos | 51 |  | 0
| * | zakoličba točk zunanje ureditve | kos | 5 |  | 0
| * | zakoličba jaškov in požiralnikov | kos | 15 |  | 0
| 1.2 | ČIŠČENJE TERENA
| 12 122 | Odstranitev grmovja na gosto porasli površini (nad 50 % pokritega tlorisa) - strojno | m2 | 25 |  | 0
| 12 151 | Posek in odstranitev drevesa z deblom premera 11 do 30 cm ter odstranitev vej | kos | 12 |  | 0
| 12 152 | Posek in odstranitev drevesa z deblom premera 31 do 50 cm ter odstranitev vej | kos | 2 |  | 0
| 12 181 | Odstranitev vej predhodno posekanih dreves | ura | 10 |  | 0
| * | Ob morebitnih pojavih tujerodnih vrst žarišča takoj odstraniti in spremljati traso še tri leta po izvedbi | kos | 1 |  | 0
| 12 322 | Porušitev in odstranitev asfaltne plasti v debelini 6 do 10 cm vključno s prevozom do predelovalca | m2 | 50 |  | 0
| 12 371 | Rezkanje in odvoz asfaltne krovne plasti v debelini 3 cm | m2 | 2 |  | 0
| 12 381 | Rezanje asfaltne plasti s talno diamantno žago, debele do 5 cm | m1 | 5 |  | 0
| 1.3 | OSTALA PREDDELA
| * | Zavarovanje gradbišča v času gradnje z delno zaporo prometa z odstopom prednosti | dan | 14 |  | 0
| 13 311 | Organizacija gradbišča – postavitev začasnih objektov | kos | 1 |  | 0
| 13 312 | Organizacija gradbišča – odstranitev začasnih objektov | kos | 1 |  | 0
[5 empty] | 1. PREDDELA - skupaj | 0
| 2. | ZEMELJSKA DELA
| 2.1 | IZKOPI
| 21 112 | Površinski izkop plodne zemljine – 1. kategorije – strojno z odrivom - zemljino onesnaženo z japonskim dresnikom ali drugimi tujerodnimi invazivnimi vrstami je potrebno odstraniti z odvozom na ustrezno trajno deponijo | m3 | 230 |  | 0
| 21 114 | Površinski izkop plodne zemljine – 1. kategorije – strojno z nakladanjem in odvozom na začasno deponijo ob gradbišču - zemljino onesnaženo z japonskim dresnikom ali drugimi tujerodnimi invazivnimi vrstami je potrebno odstraniti z odvozom na ustrezno trajno deponijo | m3 | 86 |  | 0
| 21 234* | Široki izkop zrnate kamnine – 3. kategorije – strojno z nakladanjem in odvozom na trajno deponijo | m3 | 3609 |  | 0
| 21 993 | Doplačilo za ročni izkop vezljive zemljine – 3. kategorije | m3 | 180 |  | 0
| 2.2 | PLANUM TEMELJNIH TAL
| 22 113 | Ureditev planuma temeljnih tal zrnate kamnine – 3. kategorije | m2 | 5000 |  | 0
| 2.3 | LOČILNE, DRENAŽNE IN FILTERSKE PLASTI TER DELOVNI PLATO
| 23 311* | Dobava in vgraditev geotekstilije za ločilno plast. − Natezna trdnost (vzdolžno/prečno): > 12 kN/m − Raztezek pri porušitvi: > 30% − Odpornost na dinamični prebod: < 35 mm − Odpornost na prebod: > 1.500 - karakteristična velikost por 0,0 < O90 < 0,5 mm - indeks hitrosti VIh50 3x10-3 m/s - minimalna prepustnost kG > 10-6 m/s | m2 | 5920 |  | 0
| 2.4 | NASIPI, ZASIPI, KLINI, POSTELJICA IN GLINASTI NABOJ
| 24 475 * | Izdelava posteljice iz drobljenih kamnitih zrn v debelini 40 cm (zmrzlinsko odporen drobljenec) | m3 | 2290 |  | 0
| 2.5 | BREŽINE IN ZELENICE
| 25 112* | Humuziranje brežine brez valjanja, v debelini do 15 cm - strojno in ročno - uporabi se predhodno odrinjen humus. Vključno z nakladanjem na začasni deponiji in prevozom do mesta vgradnje. | m2 | 1533.33 |  | 0
| 25 151 | Doplačilo za zatravitev s semenom (mešanica semen tipična za bohinjska dolino) | m2 | 1533.33 |  | 0
| 2.9 | PREVOZI, RAZPROSTIRANJE IN UREDITEV DEPONIJ MATERIALA
| 29 152 * | Odlaganje izkopa na deponijo | t | 7218 |  | 0
| 29 153 | Odlaganje odpadnega asfalta na komunalno deponijo | t | 12.5 |  | 0
[5 empty] | 2. ZEMELJSKA DELA - skupaj | 0
| 3. | VOZIŠČNE KONSTRUKCIJE
| 3.1 | NOSILNE PLASTI
| 31 132 | Izdelava nevezane nosilne plasti drobljenca iz kamnine v debelini 21 do 30 cm | m3 | 1350 |  | 0
| * | Ureditev planuma nevezane nosilne plasti | m2 | 5000 |  | 0
|  | Izdelava zgornje nosilne plasti bituminiziranega drobljenca AC 16 base B 50/70 A4 v debelini 7 cm | m2 | 3500 |  | 0
| 3.2 | OBRABNE PLASTI
| * | Izdelava enoslojnega posipa apnenčastega drobirja zrnavosti 4/8 mm s PmBE C69 BP3 v debelini 1 cm | m2 | 3500 |  | 0
| 3.6 | BANKINE
| 36 131 | Izdelava bankine iz drobljenca, široke do 0,50 m | m3 | 100 |  | 0
| * | humuziranje in zatravitev bankin v debelini cca. 2-5cm vključno z dovozom humusa z začasne doponije in sejanjem travne mešanice - uporaba trav značilnih za bohinjsko dolino | m2 | 1000 |  | 0
[5 empty] | 3. VOZIŠČNE KONSTRUKCIJE - skupaj | 0
| 4. | ODVODNJAVANJE
| 4.2 | GLOBINSKO ODVODNJAVANJE - DRENAŽA
| 42 163 | Izdelava vzdolžne in prečne drenaže, globoke do 1,0 m, na podložni plasti iz cementnega betona, s trdimi plastičnimi cevmi premera 15 cm vključno z zasipom z drenažnim nasutjem 16/32 (0,15m3/m) in ovitjem z geotekstilom | m1 | 980 |  | 0
| 4.3 | GLOBINSKO ODVODNJAVANJE - KANALIZACIJA
| 43 234* | Izdelava kanalizacije iz cevi iz polivinilklorida, vključno s podložno plastjo iz cementnega betona, premera 30 cm | m1 | 14 |  | 0
| 43 234* | Izdelava kanalizacije iz cevi iz betona vključno s podložno plastjo iz cementnega betona, premera 60 cm | m1 | 45 |  | 0
| 43 273 | Obbetoniranje cevi za kanalizacijo s cementnim betonom C 8/10, po detajlu iz načrta, premera 30 cm | m1 | 14 |  | 0
| 4.4 | JAŠKI
| 44 132 | Izdelava jaška iz cementnega betona, krožnega prereza s premerom 50 cm, globokega 1,0 do 1,5 m | kos | 3 |  | 0
| 44 972 | Dobava in vgraditev pokrova iz duktilne litine z nosilnostjo 400 kN, krožnega prereza s premerom 600 mm | kos | 3 |  | 0
| 44 972* | Dobava in vgraditev pokrova iz duktilne litine z nosilnostjo 400 kN, krožnega prereza s premerom 600 mm vključno z reducirnim prstanom | kos | 4 |  | 0
| 44 975 | Dobava in vgraditev pokrova iz duktilne litine z nosilnostjo 400 kN, s prerezom 600/600 mm | kos | 1 |  | 0
| 4.5 | PREPUSTI
| * | Izdelava poševne iztočne glave prepusta krožnega prereza iz cementnega betona s premerom 16 do 20 cm vključno s tlakovanjem terena pod izpustom s kamnom v betonu povprečne površine 4m² | kos | 2 |  | 0
| 4.6 | IZVIRI, VODNJAKI, PONIKOVALNICE, VRTAČE
| 46 334 | Ureditev ponikovalnice s perforirano cevjo iz cementnega betona, krožnega prereza, s premerom 80 cm, globine 3,1 do 4,0 m | kos | 4 |  | 0
[5 empty] | 4. ODVODNJAVANJE - skupaj | 0
| 6. | PROMETNA OPREMA
| 6.1 | POKONČNA OPREMA CEST
| 61 122 | Izdelava temelja iz cementnega betona C 12/15, globine 80 cm, premera 30 cm | kos | 3 |  | 0
| 61 216 | Dobava in vgraditev stebrička za prometni znak iz vroče cinkane jeklene cevi s premerom 64 mm, dolge 3000 mm | kos | 3 |  | 0
| 61 722 * | Dobava in pritrditev prometnega znaka, podloga iz aluminijaste pločevine, znak z odsevno folijo RA1, velikost 300 / 300 mm | kos | 3 |  | 0
| 61 723 | Dobava in pritrditev prometnega znaka, podloga iz aluminijaste pločevine, znak z odsevno folijo 1. vrste, velikost od 0,21 do 0,40 m2 | kos | 1 |  | 0
| 6.2 | OZNAČBE NA VOZIŠČIH
| 62 121 | Izdelava tankoslojne vzdolžne označbe na vozišču z enokomponentno belo barvo, vključno 250 g/m2 posipa z drobci / kroglicami stekla, strojno, debelina plasti suhe snovi 250 µm, širina črte 10 cm | m1 | 500 |  | 0
| 62 251 | Doplačilo za izdelavo prekinjenih vzdolžnih označb na vozišču, širina črte 10 cm | m1 | 500 |  | 0
| 6.4 | OPREMA ZA ZAVAROVANJE PROMETA
| 64 511* | Dobava in vgraditev lesene varnostne ograje za varovanje pešcev in kolesarjev, vključno z vsemi elementi, kot npr. CIDNEO, Petrič | m1 | 36 |  | 0
[5 empty] | 6. PROMETNA OPREMA - skupaj | 0
| 7. | TUJE STORITVE
| 7.2 | TELEKOMUNIKACIJSKE NAPRAVE
| 73 321 | Izdelava kabelske kanalizacije iz cevi iz polivinilklorida, premera 110 mm v betonu | m1 | 20 |  | 0
| 7.3 | ELEKTROENERGETSKI VODI
|  | Obbetoniranje obstoječih cevi (6x160mm) | m1 | 212 |  | 0
| 7.9 | PRESKUSI, NADZOR, TEHNIČNA DOKUMENTACIJA
| 79 111 * | Izvedba dodatnih geotehničnih preiskav - po presoji geotehničnega nadzora | kos | 2 |  | 0
| * | arheološki nadzor ob gradnji (prisotnost 2 strokovnih oseb na gradbišču, vključno s potnimi stroški, izdelavo poročila ter pridobitev soglasja Ministrstva za kulturo) | ur | 120 | 60 | 7200
| 79 311 | Projektantski nadzor | ur | 80 | 50 | 4000
| 79 351 | Geotehnični nadzor | ur | 24 | 50 | 1200
| 79 514 | Izdelava projektne dokumentacije za projekt izvedenih del | kpl | 1 |  | 0
| 79 515 | Izdelava projektne dokumentacije za vzdrževanje in obratovanje | kpl | 1 |  | 0
| * | Izdelava dokumentacije za vpis v banko cestnih podatkov (BCP) | kpl | 1 |  | 0
| * | izdelava geodetskega načrta izvedenih del | kpl | 1 |  | 0
| * | Izdelava elaborata začasne prometne ureditve | kpl | 1 |  | 0
[5 empty] | 7. TUJE STORITVE - skupaj | 12400

## H17
Projekt: IZGRADNJA DRŽAVNE KOLESARSKE POVEZAVE G2, BLED - BOHINJSKA BISTRICA
ODSEK SOTESKA - BOHINJSKA BISTRICA
Načrt: 2/6 Načrt premostitev in VG ureditev na hudournikih - H17 (E18-E19)
REKAPITULACIJA
| 1. | PREDDELA |  | 0
| 2. | ZEMELJSKA DELA IN TEMELJENJE |  | 0
| 3. | VOZIŠČNA KONSTRUKCIJA |  | 0
| 5. | GRADBENA IN OBRTNIŠKA DELA |  | 0
| 6. | ZAVAROVALNA DELA NA STRUGI |  | 0
| 7. | TUJE STORITVE |  | 2000
|  | VREDNOST SKUPAJ |  | 2000
|  | DDV 22% |  | 440
|  | VREDNOST SKUPAJ Z DDV |  | 2440
Načrt: 2/6 Načrt premostitev in VG ureditev na hudournikih - H17 (E18-E19)
zap. št. | Norm. | Opis postavke | Enota | Količina | cena/ enoto | Vrednost (EUR)
1. PREDDELA
0001 | 11 311 | Postavitev in zavarovanje profilov za zakoličbo objekta s površino do 50 m2 | KOS | 4 |  | 0
0002 | 11 321 | Določitev in preverjanje položajev, višin in smeri pri gradnji objekta s površino do 200 m2 | KOS | 1 |  | 0
0003 |  | Zakoličba vodotoka z zavarovanjem izven operativnega pasu | M | 53 |  | 0
0004 |  | Prečni gradbeni profili - enostranski, dolžina 3m | KOS | 16 |  | 0
0005 | 12 111 | Odstranitev grmovja na gosto porasli površini - ročno | M2 | 200 |  | 0
0006 | 12151 | Posek in odstranitev drevesa z deblom premera 11 do 30cm ter odstranitev vej | KOS | 5 |  | 0
0007 | 12152 | Posek in odstranitev drevesa z deblom premera 31 do 50cm ter odstranitev vej | KOS | 2 |  | 0
0008 | 12164 | Odstranitev panja s premerom 31 do 50cm z odvozom na deponijo | KOS | 7 |  | 0
0009 | 12181 | Odstranitev vej predhodno posekanih dreves | URA | 8 |  | 0
0010 | 12445 | Porušitev in odstranitev premostitvenega objekta z razpetino do 3m iz ojačanega cementnega betona, odvoz na deponijo, stroški deponije | M3 | 2.5 |  | 0
0011 | 12498 | Porušitev in odstranitev obstoječega tlakovanja iz kamnite zložbe v betonu, odvoz na deponijo, stroški deponije | M3 | 15 |  | 0
0012 | 13 223 | Ureditev začasne preusmeritve vodotoka z vsemi potrebnimi deli:
|  | Strojni izkop odvodnega jarka + zasip po zaključku del, izkopni material III-IV kat. v mokrem (10m x 1,5 m3/m) | M3 | 15 |  | 0
|  | Strojno formiranje nasipa za preusmeritev vode iz 50% izkopanega materiala, 50% pripeljanega materiala, 1x premet, nakladanje, odvoz na deponijo po zaključku (10m x 1,5 m3/m) | M3 | 15 |  | 0
0013 |  | Izdelava dovozne poti/rampe, dobava, vgrajevanje, dovoz, odstranitev po končanju del | M3 | 40 |  | 0
0014 | 13 252 | Črpanje vode za zavarovanje gradbene jame, do 5l/s | URA | 100 |  | 0
[5 empty] | 1. PREDDELA - skupaj: | 0
2. ZEMELJSKA DELA IN TEMELJENJE
0015 | 21 112 | Površinski izkop plodne zemlje - 1. kategorije - strojno z odrivom | M3 | 45 |  | 0
0016 | 21 222 | Široki izkop zrnate kamnine - 3. kategorije - strojno z odrivom | M3 | 163.4 |  | 0
0017 | 21 234 | Široki izkop zrnate kamnine - 3. kategorije - strojno z nakladanjem | M3 | 205.6 |  | 0
0018 | 22 113 | Ureditev planuma temeljnih tal zrnate zemljine - 3. kategorije (1,5m x (8,0+7,4)) | M2 | 23.1 |  | 0
0019 |  | Vgraditev nasipa iz zrnate zemljine - 3. kategorije, izkopan material, zasip za zavarovanji | M3 | 75 |  | 0
0020 | 24 118 | Vgraditev nasipa iz zrnate zemljine - 3. kategorije zasip za oporniki z izkopanim materialom, s sprotnim utrjevanjem in planiranjem po plasteh, Evd>40MPa ((7,0+7,6) x 4,0) | M3 | 58.4 |  | 0
0021 | 24 118 | Vgraditev nasipa iz drobljenca 0/63, - zasipni klin na prehodu med mostom in cesto: 0,8 x (5,6+5,1) - tamponska blazina: 0,8 x 15 | M3 | 20.6 |  | 0
0022 | 29 121 | Prevoz materiala | T | 308.4 |  | 0
0023 | 29 134 | Razprostiranje odvečne zrnate zemljine - 3. kategorije. | M3 | 30 |  | 0
0024 | 29 152 | Odlaganje odpadne zemljine in kamnine, stroški deponije | T | 308.4 |  | 0
[5 empty] | 2. ZEMELJSKA DELA IN TEMELJENJE - skupaj: | 0
3. VOZIŠČNA KONSTRUKCIJA
0025 | 32 237 | Izdelava zaščite hidroizolacije iz bituminizirane zmesi AC 8 surf B70/100 A4 v debelini 3 cm - na mostu | M2 | 15.7 |  | 0
0026 | 32 283 | Izdelava obrabne in zaporne plasti bituminizirane zmesi AC 11 surf B70/100 A4 v debelini 4 cm - na mostu | M2 | 15.7 |  | 0
[5 empty] | 3. VOZIŠČNA KONSTRUKCIJA - skupaj: | 0
5. GRADBENA IN OBRTNIŠKA DELA
5.1 Tesarska dela
Opomba: |  | Vidne površine betonov morajo ustrezati vsaj razredu VB2 (po SIST EN 13670). Vse vidne betonske povšine morajo ustrezati visokim oblikovnim razmeram. TSC 07.111
Pri vseh vidnih robovih konstrukcije je treba v opaž vstaviti trikotne letve 3/3 oz. 5/5
Delovni odri so zajeti v cenah posameznih postavk in se ne obračunavajo posebej
0027 | 51 332 | Izdelava enostranskega vezanega opaža za ravne zidove višine 2,1 do 4m - temelji, oporniki - levi breg: 24,30m2 - desni breg: 23,40m2 | M2 | 47.7 |  | 0
0028 | 51 612 | Izdelava podprtega opaža za ravne plošče s podporami višine 2,1 do 4m - plošča | M2 | 21.2 |  | 0
0029 | 51 631 | Izdelava opaža robov za bočne stranice ravnih plošč, demontaža, čiščenje - robnik + vez (5,6+5,0) x0,5 +( 5,5 x 5,1)x 0,2 | M2 | 7.42 |  | 0
0030 | 51 661 | Izdelava opaža robov plošče in venca (stranice v loku) - plošča stranice 4,6 x (0,56+0,23)+4,4 x (0,53+0,23) | M2 | 7 |  | 0
5.2 Armatura
0031 | 52 222 | Priprava in postavitev rebrastih žic iz visokovrednega naravno trdega jekla S500 B s premerom do 12 mm - za srednje zahtevno ojačitev | KG | 574.58 |  | 0
0032 | 52 232 | Priprava in postavitev rebrastih žic iz visokovrednega naravno trdega jekla S500 B s premerom od 12 mm in večjim - za srednje zahtevno ojačitev | KG | 167.9 |  | 0
0033 | 52 315 | Priprava in postavitev armature iz vlečene žice masa nad 6 kg/m2 (5 kos Q503, 104,3 kg/kos) | KG | 521.5 |  | 0
5.3 Betonska dela
Opomba: |  | Vidne površine betonov morajo ustrezati vsaj razredu VB2 (po SIST EN 13670)
0034 | 53 361 | Dobava in vgraditev ojačanega cementnega betona v prekladno konstrukcijo, C 30/37, PVII, XD3, XF4 - prekladna konstrukcija in robnik - AB vez: (0,8x0,2x5,63 + 0,8x0,2x5,01) = 1,70m3 - plošča: (21,1x0,3) = 6,33m3 - robnik: (2,62x0,23+2,78x0,23) = 1,24m3 | M3 | 9.27 |  | 0
5.8 Ključavničarska dela
0035 | 58 241 | Dobava in vgraditev lesene varnostne ograje za pešce, vključno vse elemente - jekeln U profil z jekleno oblogo, - H=1,30m | M1 | 9.2 |  | 0
5.9 Hidroizolacije
0036 | 59 414 | Priprava podlage - površine cementnega betona s peskanjem | M2 | 21.1 |  | 0
0037 | 59 654 | Izdelava hidroizolacije z bitumenskimi trakovi: epoksidni premaz v dveh slojih (0.8-1kg/m2), posip s keramičnim peskom (1.6-2kg/m2), bitumenska lepiklna zmes (2-2.5kg/m2), bitumenskimi trakovi 5mm, preklopljeni v vzdolžni in prečni smeri | M2 | 21.1 |  | 0
0038 | 59 831 | Nabava in vgraditev trajnoelastične mase 20-25mm | M1 | 9 |  | 0
[5 empty] | 5. GRADBENA IN OBRTNIŠKA DELA - skupaj: | 0
6. ZAVAROVALNA DELA NA STRUGI
0039 |  | Planiranje - mešane površine, stojno 80%, ročno 20% | M2 | 300 |  | 0
0040 |  | Kamnita zložba v suho, dobava, prevoz, strojna izdelava, 1x premet, deb 100-120cm , dno - talni prag (2,0 x 1,6 x 1,0) | M3 | 3.2 |  | 0
0041 |  | Kamnita zložba v suho, dobava, prevoz, strojna izdelava, 1x premet, deb 60-120cm, - levi breg: (10,5m x 1,6m3/m+ 31,7m x 1,3m3/m) - desni breg: (4,0m x 2,1m3/m+21,1m x 1,3m3/m) | M3 | 93.8 |  | 0
0042 |  | Kamnita zložba v betonu, dobava, prevoz, strojna izdelava, 1x premet, kosi premera nad 50=60% - levi breg: (3,0m x 2,7m3/m + 3,0m x 2,7m3/m) - desni breg: (3,0m x 2,7m3/m + 3,0m x 2,7m3/m) | M3 | 32.4 |  | 0
0043 |  | Kamen v betonu C25/30 - strojno zidanje 85%, 15% ročno, dobava, vgradnja, lomljenec premera nad 50cm, 40% beton (3,1m2x(5,63m+5,01m)+3,8m2 x 1mx4) | M3 | 48.2 |  | 0
0044 |  | Leseni piloti - dobava, zabijanje fi 20cm L=3,00m | kos | 2 |  | 0
0045 |  | Lesene oblice fi 25-30cm. Dobava, vgradnja L=3,00m | kos | 1 |  | 0
0046 |  | Plastične cevi - odcednice, dobava, prenos, polaganje, fi100mm | M | 30 |  | 0
0047 |  | Humuziranje ravnih in nagnjenih površin, nabava, dobava in razgrinjanje humusa d=10cm | M2 | 300 |  | 0
0048 |  | Zasaditev potaknjencev | kos | 100 |  | 0
0049 |  | Zasaditev avtohtonega grmovja | kos | 20 |  | 0
0050 |  | Zatravitev - ročno posejanje mešanih površin, dodatek umetnega gnojila + nega | M2 | 300 |  | 0
[5 empty] | 6. ZAVAROVALNA DELA NA STRUGI - skupaj: | 0
7. TUJE STORITVE
0051 | 72 421 | Dobava in vgradnja cevi za VN elektrovod
|  | DN 160 | M | 10 |  | 0
|  | DN50 | M | 10 |  | 0
0052 | 79 311 | Projektantski nadzor. | URA | 20 | 50 | 1000
0053 | 79 351 | Geotehnični nadzor | URA | 20 | 50 | 1000
0054 | 79 514 | Izdelava projektne dokumentacije za projekt izvedenih del | KPL | 1 |  | 0
0055 | 79 515 | Izdelava projektne dokumentacije za vzdrževanje in obratovanje | KPL | 1 |  | 0
[5 empty] | 7. TUJE STORITVE - skupaj: | 2000

## Vodovod
Projekt: IZGRADNJA DRŽAVNE KOLESARSKE POVEZAVE G2, BLED - BOHINJSKA BISTRICA
ODSEK SOTESKA - BOHINJSKA BISTRICA
Načrt: 2/9 Načrt vodovoda
REKAPITULACIJA
| 1. | VODOVODNI MATERIAL |  | 0
| 2. | MONTAŽNA DELA |  | 0
| 3. | GRADBENA DELA |  | 0
| 4. | OSTALA DELA |  | 3200
|  | VREDNOST SKUPAJ |  | 3200
|  | DDV 22% |  | 704
|  | VREDNOST SKUPAJ Z DDV |  | 3904
Načrt: 2/9 Načrt vodovoda
| Zap. št | Opis postavke | Enota | Količina | cena/ enoto | Vrednost (EUR)
| 1. | VODOVODNI MATERIAL
| 1 | Avtomatski zračnik za podzemno vgradnjo - fi 50 mm | kos | 2 |  | 0
| 2 | FF kos - fi 50 mm / 1000 mm | kos | 1 |  | 0
| 3 | FF kos - fi 80 mm / 1000 mm | kos | 6 |  | 0
| 4 | FFK kos 11° - fi 80 mm | kos | 1 |  | 0
| 5 | FFK kos 22° - fi 80 mm | kos | 2 |  | 0
| 6 | FFK kos 30° - fi 80 mm | kos | 2 |  | 0
| 7 | FFK kos 45° - fi 80 mm | kos | 5 |  | 0
| 8 | FFK kos 90° - fi 80 mm | kos | 3 |  | 0
| 9 | FFR kos - 80/50 mm | kos | 1 |  | 0
| 10 | Vgradna armatura s cestno kapo | kos | 2 |  | 0
| 11 | Cestna kapa - hidrant | kos | 3 |  | 0
| 12 | Montažno demontažni kos - fi 80 mm | kos | 2 |  | 0
| 13 | Podtalni hidrant - fi 80 mm (H1000) | kos | 1 |  | 0
| 14 | T kos - 80/50 mm | kos | 2 |  | 0
| 15 | T kos - 80/80 mm | kos | 3 |  | 0
| 16 | Univerzalni spoj - 50 mm | kos | 1 |  | 0
| 17 | Univerzalni spoj - 80 mm | kos | 8 |  | 0
| 18 | Univerzalni spoj - 90 mm | kos | 11 |  | 0
| 19 | Zasun - 50 mm | kos | 1 |  | 0
| 20 | Zasun - 80 mm | kos | 3 |  | 0
| 21 | žabji pokrov | kos | 1 |  | 0
| 22 | Dobava in vgradnja navrtnega zasuna z vgradno garnituro s priključno cevjo za priklop hišnega priključka s tlačnim preizkusom in izpiranjem | kos | 1 |  | 0
| 23 | Cev PE DN 90, 16 bar, palice 12 m | m | 778 |  | 0
| 24 | Elektro uporovne spojke za PE DN 90, 16 bar | kos | 67 |  | 0
| * | ob vseh fazonskih kosih, spojkah, zasunih in ceveh upoštevati dobavo tesnilnega in montažno pritrdilnega materiala
[5 empty] | 1. VODOVODNI MATERIAL - skupaj: | 0
| 2. | MONTAŽNA DELA
| 1 | Spajanje cevi z varjenimi spoji DN 90, 16 bar | kos | 67 |  | 0
| 2 | Vgradnja PE cevi fi 90 | m1 | 778 |  | 0
| 3 | Montaža fazonskih kosov | kos | 61 |  | 0
| 4 | Prenos in spuščanje fazonskih kosov do teže 100 kg | kos | 61 |  | 0
| 5 | Demontaža fazonskih kosov v obstoječem jašku pred prevezavo | kos | 7 |  | 0
| 6 | Izdelava začasne prevezave s cevjo PEHD DN75 (dolžine cca. 30 m), vključno z enim T kosom in vsemi spojnimi elementi | kos | 1 |  | 0
[5 empty] | 2. MONTAŽNA DELA - skupaj: | 0
| 3. | GRADBENA DELA
| 1 | Zakoličba lomnih točk in zaščita | kos | 9 |  | 0
| 2 | Površinski izkop plodne zemljine – 1. kategorije – strojno z odrivom | m3 | 81.51 |  | 0
| 3 | Izkop vezljive zemljine/zrnate kamnine – 3. kategorije za temelje, kanalske rove, prepuste, jaške in drenaže, širine do 1,0 m – strojno, planiranje dna ročno | m3 | 1610 |  | 0
| 4 | Doplačilo za ročni izkop vezljive zemljine – 3. kategorije | m3 | 6 |  | 0
| 5 | Dobava in izdelava posteljice debeline 10cm iz separacije 4-8mm | m3 | 58.5 |  | 0
| 6 | Dobava in izdelava obsipa cevi iz separacije 4-8mm v debelini vsaj 30cm nad temenom cevi | m3 | 310 |  | 0
| 7 | Zasip jarka s kamnitim materialom (premer zrn 0-100) v plasteh po 30cm s sprotnim utrjevanjem, vključno z dobavo iz kamnoloma | m3 | 671 |  | 0
| 8 | Prevoz odvečnega materiala na pooblaščeno deponijo vključno z odškodnino za deponijo | t | 3220 |  | 0
| 9 | Ureditev planuma temeljnih tal | m2 | 545 |  | 0
| 10 | Humuziranje zelenice brez valjanja, v debelini do 15 cm - strojno | m2 | 50 |  | 0
| 11 | Doplačilo za zatravitev s semenom | m2 | 50 |  | 0
| 12 | Izdelava novega AB jaška V2 (notranje svetle dimenzije 1,80 m x 2,10 m), izvedba po detajlu | kos | 1 |  | 0
| 13 | Izvedba podstavkov in opor fazonskih kosov iz betona C25/30 | kos | 18 |  | 0
| 14 | Dobava in vgradnja zaščitne cevi PE DN315 | m1 | 8 |  | 0
| 15 | Rušnje jaška za zračnik | kos | 2 |  | 0
|  | Rušenje obstoječega armiranobetonskega jaška z odvozom na pooblaščeno deponijo | kos | 1 |  | 0
[5 empty] | 3. GRADBENA DELA - skupaj: | 0
| 4. | OSTALA DELA
| 1 | Zapiranje vodovoda in praznenje sistema | kos | 1 |  | 0
| 2 | Priklop na obstoječe omrežje in polnjenje sistema | kos | 1 |  | 0
| 3 | Projektantski nadzor | ur | 32 | 50 | 1600
| 4 | Nadzor upravljavca | ur | 32 | 50 | 1600
| 5 | Izdelava posnetka trase vodovoda | m1 | 778 |  | 0
| 6 | Tlačni preizkus | m1 | 778 |  | 0
| 7 | Dezinfekcija vodovoda | m1 | 778 |  | 0
| 8 | Dobava in vgradnja varnostno signalnega traku z napisom "POZOR VODOVOD" in kovinskim jedrom | m1 | 778 |  | 0
| 9 | Priprava in vpis podatkov v GJI - Vodovod | m1 | 778 |  | 0
| 10 | Mikrobiološka analiza vzorca vode | kos | 1 |  | 0
| 11 | Načrt izvedenih del za vodovod | kos | 1 |  | 0
[5 empty] | 4. OSTALA DELA - skupaj: | 3200
12481.01

## Elektro (EG)-E
Projekt: IZGRADNJA DRŽAVNE KOLESARSKE POVEZAVE G2, BLED - BOHINJSKA BISTRICA
ODSEK SOTESKA - BOHINJSKA BISTRICA
Načrt: 3 Načrt s področja elektrotehnike
REKAPITULACIJA
| A1 | ELEKRO MATERIAL - SN kablovod |  | 0
| B1 | ELEKTRO DELO - SN kablovod |  | 0
| C1 | GRADBENI MATERIAL IN DELO - SN kablovod |  | 0
| A2 | ELEKRO MATERIAL - zaščita/prestavitev NN kablovoda |  | 0
| B2 | ELEKTRO DELO - zaščita/prestavitev NN kablovoda |  | 0
| C2 | GRADBENI MATERIAL IN DELO - zaščita/prestavitev NN kablovoda |  | 0
|  | VREDNOST SKUPAJ |  | 0
|  | DDV 22% |  | 0
|  | VREDNOST SKUPAJ Z DDV |  | 0
Načrt: 3 Načrt s področja elektrotehnike
| Zap. št. | Opis postavke | Enota | Količina | cena/ enoto | Vrednost (EUR)
| A1 | ELEKTRO MATERIAL - SN KABLOVOD
| A1.1. | Kabel AXAL TT 3x150 mm2; 24 kV | m | 2000 |  | 0
| A1.2. | Kabelska spojka 20 kV za kabel NA2XS(F)2Y 1x150 RM/25 mm2, s kabelskimi tulci | kpl | 7 |  | 0
[5 empty] | A1. ELEKTRO MATERIAL - SN KABLOVOD - skupaj: | 0
| B1 | ELEKTRO DELO - SN kablovod
| B1.1. | Polaganje SN trižilnega kabla 1x3x150 mm2 v kabelski kanal (s skupno traso kbv nad 500 m) | m | 1755 |  | 0
| B1.2. | Polaganje SN trižilnega kabla 1x3x150 mm2 v kabelsko kanalizacijo (s skupno traso kbv nad 200m) | m | 245 |  | 0
| B1.3. | Izdelava kabelske spojke za SN trižilni kabel (od 70 do 240 mm2) | kos | 7 |  | 0
[5 empty] | B1. ELEKTRO DELO - SN KABLOVOD - skupaj: | 0
| C1 | GRADBENI MATERIAL IN DELO - SN kablovod
| C1.1. | Kombiniran izkop v zemlji III. ktg dim. 0,6 x 0,8 m, izdelava peščene blazinice z 2x sejanim peskom v debelini 0,15 m, dobava in polaganje opozorilnega traku in PVC korit, zasipavanje z izkopanim materialom oziroma gramoznega tampona in nabijanjem v plasteh po 0,20 m, čiščenje trase, nakladanje viška materiala na kamion in odvoz na deponijo z vsemi stroški. | m | 1730 |  | 0
| C1.2. | Dobava in vgradnja gramoznega tampona (prodec ali drobljenec), ki mora ustrezati vsem veljavnim tehničnim pogojem v cestogradnji, v jarek cestišča z utrjevanjem v plasteh po 0,20 m. | m3 | 250 |  | 0
| C1.3. | Kombiniran izkop v zemlji III. ktg dim. 0,4x1,1 m, niveliranje dna jarka, betoniranje betonske podlage 0,01 m, dobava in polaganje 1x160 mm PVC cevi z obbetoniranjem 0,1 m nad robom cevi z C12/15, zasip z izkopanim materialom z nabijanjem v plasteh, polaganje opozorilnega traku, čiščenje trase, zasejanje trave, nakladanje viška materiala na kamion in odvoz na deponijo z vsemi stroški. | m | 5 |  | 0
| C1.4. | Kombiniran izkop v zemlji III. ktg dim. 0,7x1,1 m, niveliranje dna jarka, betoniranje betonske podlage 0,1 m, dobava in polaganje 2x160 mm PVC cevi z obbetoniranjem 0,1 m nad robom cevi z C12/15, zasip z izkopanim materialom z nabijanjem v plasteh, dobava in polaganje opozorilnega traku, čiščenje trase, zasejanje trave, nakladanje viška materiala na kamion in odvoz na deponijo z vsemi stroški. | m | 5 |  | 0
| C1.5. | Kombiniran izkop v zemlji III. ktg dim. 0,7x1,3 m, niveliranje dna jarka, betoniranje betonske podlage 0,1 m, dobava in polaganje 3x160 mm PVC cevi z obbetoniranjem 0,1 m nad robom cevi z C12/15, zasip z izkopanim materialom z nabijanjem v plasteh, dobava in polaganje opozorilnega traku, čiščenje trase, zasejanje trave, nakladanje viška materiala na kamion in odvoz na deponijo z vsemi stroški. | m | 100 |  | 0
| C1.6. | Kombiniran izkop v zemlji III. ktg dim. 0,7x1,3 m, niveliranje dna jarka, betoniranje betonske podlage 0,1 m, dobava in polaganje 4x160 mm PVC cevi z obbetoniranjem 0,1 m nad robom cevi z C12/15, zasip z izkopanim materialom z nabijanjem v plasteh, dobava in polaganje opozorilnega traku, čiščenje trase, zasejanje trave, nakladanje viška materiala na kamion in odvoz na deponijo z vsemi stroški. | m | 20 |  | 0
| C1.7. | Izdelava betonskega jaška dimenzij 1,5x1,5x1,8 m z izkopom v zemljišču III. ktg., z opaženjem, armiranjem, betoniranjem sten z C25/30, montažna krovna plošča C25/30 izdelana v betonarni ali na jašku z ločenim ležiščem stene, dobava in vgradnja Ltž. pokrova 0,6x0,6 250 kN, ureditev okolice, čiščenje terena in odvoz odvečnega materiala na deponijo z vsemi stroški. | kos | 3 |  | 0
| C1.8. | Dobava in polaganje enojčka 1x fi 50 mm v že predhodno izkopan jarek (oziroma pritrditev ob PE-HD cev na mostni konstrukciji z inox trakom - 230m) | m | 2125 |  | 0
| C1.9. | Dobava in polaganje oziroma montaža PE-HD (alkaten) cevi 1 x fi 160 mm na mostno konstrukcijo skupaj s pritrdilnim materialom (na most se pritrdi v dolžini 105 metrov, ostalo v že predhodno izkopan jarek) | m | 245 |  | 0
| C1.10. | Dobava in polaganje ozemljitvenega traku v že izkopani jarek. | m | 130 |  | 0
| C1.11. | Kombiniran izkop za šlingo oziroma spojko, obsip kablov, zasip z obstoječim materialom, upoštevati vsa potrebna pomožna dela (izkop do 3,00 m3). | kpl | 7 |  | 0
[5 empty] | C1. GRADBENI MATERIAL IN DELO - SN KABLOVOD - skupaj: | 0
| A2 | ELEKTRO MATERIAL - zaščita/prestavitev NN kablovoda
| A2.1. | Kabel 4 x 150 SM + 1,5 mm2 (NAY2Y-J) | m | 380 |  | 0
| A2.2. | Spojka za NN kabel 4x150 mm2, DSG CANUSA (LVJUA 95-150) | kos | 1 |  | 0
| A2.3. | Končnik za NN kabel 4x95 do 150 mm2, DSG CANUSA (LVTUA 95-150) | kos | 1 |  | 0
[5 empty] | A2. ELEKTRO MATERIAL - zaščita/prestavitev NN kablovoda - skupaj | 0
| B2 | ELEKTRO DELO - zaščita/prestavitev NN kablovoda
| B2.1. | Polaganje NN kablov 150 mm2 v kabelsko kanalizacijo | m | 365 |  | 0
| B2.2. | Izdelava NN kabelske spojke za kable od 70 do 150 mm2 | kos | 1 |  | 0
| B2.3. | Izdelava kabelskega končnika vključno s pripravo in rezanjem kabla na dolžino, s kabelskim zaključkom (vime) in priklop kabla v PMO ali NNR za NN kabel 4 x 150 mm2 | kos | 1 |  | 0
[5 empty] | B2. ELEKTRO DELO - zaščita/prestavitev NN kablovoda - skupaj | 0
| C2 | GRADBENI MATERIAL IN DELO - zaščita/prestavitev NN kablovoda
| C2.1. | Kombiniran izkop v zemlji III. ktg dim. 0,4x1,05 m, niveliranje dna jarka, betoniranje betonske podlage 0,1 m, dobava in polaganje 1x110 mm PVC cevi z obbetoniranjem 0,1 m nad robom cevi z C12/15, zasip z izkopanim materialom z nabijanjem v plasteh, dobava in polaganje opozorilnega traku, čiščenje trase, zasejanje trave, nakladanje viška materiala na kamion in odvoz na deponijo z vsemi stroški. | m | 365 |  | 0
| C2.2. | Dobava in vgradnja gramoznega tampona (prodec ali drobljenec), ki mora ustrezati vsem veljavnim tehničnim pogojem v cestogradnji, v jarek cestišča z utrjevanjem v plasteh po 0,20 m. | m3 | 30 |  | 0
| C2.3. | Dobava in polaganje ozemljitvenega traku v že izkopani jarek. | m | 25 |  | 0
| C2.4. | Kombiniran izkop za šlingo oziroma spojko, obsip kablov, zasip z obstoječim materialom, upoštevati vsa potrebna pomožna dela (izkop do 3,00 m3). | kpl | 1 |  | 0
[5 empty] | C2. GRADBENI MATERIAL IN DELO - zaščita/prestavitev NN kablovoda - skupaj | 0