## Rekapitulacija
Investitor: Občina Ankaran Jadranska cesta 66 6280 Ankaran - Ancarano
Objekt: POKOPALIŠČE ANKARAN
Popis del
R E K A P I T U L A CI J A
PZI
Projekt: | 14_2020
Načrt: | 61/2020
Datum: | julij 2021
Šifra | Opis dela | Znesek
1. | ZUNANJA UREDITEV | 0
2. | KANALIZACIJA | 0
| SKUPAJ BREZ DDV: | 0

## ZU
Investitor: Občina Ankaran Jadranska cesta 66 6280 Ankaran - Ancarano
Objekt: POKOPALIŠČE ANKARAN
Popis del - zunanja in prometna ureditev
Zunanja in prometna ureditev
1. | ZUNANJA UREDITEV
REKAPITULACIJA - ZUNANJA UREDITEV
z.1.1 | Preddela |  |  |  | 0
z.1.2 | Zemeljska dela |  |  |  | 0
z.1.3 | Zgornji ustroj |  |  |  | 0
z.1.4 | Naprave za odvodnjavanje |  |  |  | 0
z.1.5 | Nepredvidena dela |  |  |  | 0
| SKUPAJ |  |  |  | 0
šifra | Opis del | enota | količina | cena/enoto | cena
Pred pričetkom del je potrebno izvesti zakoličbo vseh obstoječih komunalnih vodov in preveriti lokacije obstoječih revizijskih jaškov. V kolikor dejansko stanje odstopa od podlag za projektne rešitve, je potrebno o tem obvestiti projektanta, ki na podlagi projektantskega nadzora prilagodi rešitev. Rušitvena dela na območju niso predmet tega popisa. Prav tako niso v popisu zgornji ustroji - zasaditveni (zelenice in grobna polja).
z.1.1 | Preddela
z.1.1.1 | Zakoličba elementov zunanje in prometne ureditve. (Ocena) | točk | 80 |  | 0
z.1.1.2 | Postavitev in zavarovanje prečnih profilov | kos | 2 |  | 0
z.1.1 | Preddela - skupaj |  |  |  | 0
z.1.2 | Zemeljska dela
z.1.2.1 | Izkopi
z.1.2.1.1 | Površinski izkop plodne zemlje (humusa) v debelini 10 cm z odrivom materiala na gradbiščno oz. začasno deponijo, izven območja gradbene jame objekta. | m3 | 598 |  | 0
z.1.2.1.2 | Široki izkop lahke zemljine III. kat., v raščenem stanju, z odrivom na gradbiščno deponijo. | m3 | 8971.2 |  | 0
z.1.2.1.3 | Izkop zemljine IV. kat., v raščenem stanju, z odrivom na gradbiščno deponijo. Ocenjena vrednost celotnega izkopa na 30%. | m3 | 3844.8 |  | 0
z.1.2.1.4 | Odvoz lahke zemljine III. In IV.kat., v raščenem stanju, na trajno deponijo in strošek deponije, če zemljina ne bo ustrezala zahtevam geomehanika za ponovno vgradnja v nasipe. | m3 | 12816 |  | 0
z.1.2.2 | Planum temeljnih tal
z.1.2.2.1 | Planiranje in valjanje planuma spodnjega ustroja vključno z nasipnim materialom , tocnosti +- 3,0 cm. Nagib planuma min 1% (poti in ceste) | m2 | 2814.02 |  | 0
z.1.2.2.2 | Nabava, dobava in polaganje PP geotekstila (npr. Polyfelt TS30 ali podobno) na splaniran in uvaljan planum spodnjega ustroja oziroma terena, polaganje s preklopom min. 10 cm. Pretržna sila Tmin=12 kN/m. | m2 | 4154.22 |  | 0
z.1.2.2.3 | Dobava, krojenje, polaganje in termično spajanje zaščitnega PP geotekstila min. teže 800g/m2. Geotekstil mora biti iz PP materiala, natezne trdnosti min. 30/30kN in statične prebodne trdnosti min. 5.500 N. Geotekstil se polaga na PEHD folijo kot zaščitna plast, vse stike se termično spoji/zavari. | m2 | 595 |  | 0
z.1.2.2.4 | Dobava, krojenje, polaganje in 100% vodotesno varjenje obojestransko gladke tesnilne geomembrane debeline 2,50mm na urejene brežine in dno izkopa. Geomembrana iz PEHD materiala, debeline 2.50 mm, natezne trdnosti min. 15 N/mm2, prebodne trdnosti min. 5.50 KN, min. raztezek 700%. Folijo se sidra v sidrni kanal na kroni izkopa. Vsa dela morajo izvajati certificirani varilci z ustreznimi certifikati za varjenje folij (kot npr. SINTEZA lining Celje) | m2 | 595 |  | 0
z.1.2.3 | Nasipi in posteljice
z.1.2.3.1 | Dobava in izdelava kamnite posteljice iz kamnitega zmrzlinsko odpornega materiala 0/64 v debelini plasti 30 cm. | m3 | 844.206 |  | 0
z.1.2.3.2 | Dobava in izdelava drenažnega sloja na izvedeno in zaščiteno zbirno folijo inhumacijskih polj v debelini plasti 30 cm. | m3 | 161.55 |  | 0
z.1.2.3.3 | Dobava in izdelava zasipnega sloja iz peščene zemljine III. kategorije na izveden drenažni sloj zaščiten z geotekstilom - inhumacijskih polj v debelini plasti 160 cm, ob sočasni vgradnji betonskih prefabrikatov za grobove (so v načrtu krajinske arhitekture). | m3 | 861.6 |  | 0
z.1.2.3.4 | Dobava in izdelava zasipnega sloja iz peščene zemljine III. kategorije na izveden planum zaščiten z geotekstilom - žarnih polj v debelini plasti 70 cm, ob sočasni vgradnji betonskih prefabrikatov za grobove (so v načrtu krajinske arhitekture). | m3 | 420 |  | 0
z.1.2.3.5 | Vgradnja nasipa iz zemljine III. oz. IV. kategorije, ki služi kot planum pod spodnjo koto zgornjega ustroja zelenice ali tlakov zunanje ureditve. Uporabi se lahko zemljina z gradbiščne deponije, če jo potrdi geomehanik. | m3 | 3598.644 |  | 0
z.1.2 | Zemeljska dela - skupaj |  |  |  | 0
z.1.3 | Zgornji ustroj
z.1.3.1 | Nosilne nevezane plasti
z.1.3.1.1 | Nabava, dobava materiala in izdelava nevezane nosilne plasti drobljenca TD32 v deb. 20 do 30 cm za potrebe utrjenih površin. Utrjevanje do predvidene trdnosti Ev2min= 80 Mpa za pohodne površine oz. Ev2min= 100 Mpa za povozne. | m3 | 597 |  | 0 |  | 591.459
z.1.3.2 | Vezane nosilne plasti
z.1.3.2.1 | Izdelava asfaltne nosilne vezane plasti AC base 22, B70/100, A3, debeline 6 cm. | m2 | 150 |  | 0
z.1.3.3 | Obrabne zaporne plasti
Pri pripravi ponudbe in izvajanju del je upoštevati ELABORAT BETONA, ki se ga izdela pred izvedbo.
z.1.3.3.1 | Izdelava asfaltne obrabno zaporne plasti asfalt AC surf 11, B70/100, A3, debeline 4 cm. | m2 | 150 |  | 0
z.1.3.3.2 | Nosilna AB plošča, C30/37, 20 cm, razred VB3, armirana, beton specifikacije C30/37 XC4/XF4/XD2/XM1 Dmax16 mm (OPZT S25) 20 cm zgornja obdelava: brušenje do globine 3 mm na celotni površini tlaka, kitanje vseh večjih luknjic v betonu po brušenju z ustrezno malto v barvi betona, strojno površinsko štokanje do globine 5 mm na celotni površini tlaka tako, da je dosežena torna sposobnost proti drsenju na mokri površini SRT (SRV) 50 do 60 po TSC 06-620:2002 Obremenitveni razred tlaka v skladu s SIST EN 1433 min. A15 kN (Površine ki jih koristijo pešci in kolesarji ter ostale primerljive površine npr. zelenice.) Ocenjena količina armature 100 kg/m3. Plošča je klasično armirana, armatura prekinjena po poljih, polja mozničena z mozniki Φ 20 L= 50 cm / e=30, mozniki zaščitenimi z drsno plastično PE zaščito (Otto Brentzel). V sestavo betona se dodajo polipropilenska vlakna Belmix BM 12, dolžine 12 mm (količina 0.91 kg/m3), dodatek SRA 100, HaBe (7-8 kg/m3 betona) in po potrebi (obvezno v poletnem času) regulator vezanja Recover, Grace (1 -1,5 kg/m3 betona) | m2 | 1175.6 |  | 0 |  | 1205
Mozniki se položijo na medsebojni razdalji 30 cm in približno 30 – 60 cm od roba poti. Na navideznih dilatacijah prerezana zgornja armatura in pod spodnjo armaturo nameščena trikotna letvica. Mozničene prostorske dilatacije in rezane navidezne dilatacije se izdela po arhitekturnem načrtu dilatacij tlaka. Izvedba v skladu s TEHNIČNE SMERNICE - PRIPOROČILA ZA IZVEDBO VIDNIH BETONOV, Projekt: Pokopališče Ankaran, izdelal PRO-S Rok Ercegovič s.p., februar 2021 ZU - 1
z.1.3.3.3 | Nosilna AB plošča, C30/37, 20 cm, razred VB3, armirana, beton specifikacije C30/37 XC4/XF4/XD2/XM1 Dmax16 mm (OPZT S25) 20 cm zgornja obdelava: brušenje do globine 3 mm na celotni površini tlaka, kitanje vseh večjih luknjic v betonu po brušenju z ustrezno malto v barvi betona, strojno površinsko štokanje do globine 5 mm na celotni površini tlaka tako, da je dosežena torna sposobnost proti drsenju na mokri površini SRT (SRV) 50 do 60 po TSC 06-620:2002 Obremenitveni razred v skladu s SIST EN 1433 min. C250 kN in za osni pritisk smetarskega vozila upravljavca Marjetica Koper d.o.o. min. 11,5 t. (Površine za promet z večjimi dostavnimi vozili in manjšimi tovornimi vozili) Ocenjena količina armature 130 kg/m3. Plošča je klasično armirana, armatura prekinjena po poljih, polja mozničena z mozniki Φ 20 L= 50 cm / e=30, mozniki zaščitenimi z drsno plastično PE zaščito (Otto Brentzel). V sestavo betona se dodajo polipropilenska vlakna Belmix BM 12, dolžine 12 mm (količina 0.91 kg/m3), dodatek SRA 100, HaBe (7-8 kg/m3 betona) in po potrebi (obvezno v poletnem času) regulator vezanja Recover, Grace (1 -1,5 kg/m3 betona) | m2 | 664.6 |  | 0 |  | 664
Mozniki se položijo na medsebojni razdalji 30 cm in približno 30 – 60 cm od roba poti. Na navideznih dilatacijah prerezana zgornja armatura in pod spodnjo armaturo nameščena trikotna letvica. Mozničene prostorske dilatacije in rezane navidezne dilatacije se izdela po arhitekturnem načrtu dilatacij tlaka. Izvedba v skladu s TEHNIČNE SMERNICE - PRIPOROČILA ZA IZVEDBO VIDNIH BETONOV, Projekt: Pokopališče Ankaran, izdelal PRO-S Rok Ercegovič s.p., februar 2021 ZU - 2
z.1.3.3.4 | Nosilna AB plošča, C30/37, 20 cm, razred VB3, armirana, beton specifikacije C30/37 XC4/XF4/XD2/XM1 Dmax16 mm (OPZT S25) 20 cm zgornja obdelava: metličenje v prečni smeri tako, da je dosežena torna sposobnost proti drsenju na mokri površini SRT (SRV) 50 do 60 po TSC 06-620:2002 Obremenitveni razred v skladu s SIST EN 1433 min. B125 kN (Površine za promet z osebnim in manjšimi dostavnimi vozili) Ocenjena količina armature 130 kg/m3. Plošča je klasično armirana, armatura prekinjena po poljih, polja mozničena z mozniki Φ 20 L= 50 cm / e=30, mozniki zaščitenimi z drsno plastično PE zaščito (Otto Brentzel). V sestavo betona se dodajo polipropilenska vlakna Belmix BM 12, dolžine 12 mm (količina 0.91 kg/m3), dodatek SRA 100, HaBe (7-8 kg/m3 betona) in po potrebi (obvezno v poletnem času) regulator vezanja Recover, Grace (1 -1,5 kg/m3 betona) | m2 | 327.5 |  | 0
Mozniki se položijo na medsebojni razdalji 30 cm in približno 30 – 60 cm od roba poti. Na navideznih dilatacijah prerezana zgornja armatura in pod spodnjo armaturo nameščena trikotna letvica. Mozničene prostorske dilatacije in rezane navidezne dilatacije se izdela po arhitekturnem načrtu dilatacij tlaka. Izvedba v skladu s TEHNIČNE SMERNICE - PRIPOROČILA ZA IZVEDBO VIDNIH BETONOV, Projekt: Pokopališče Ankaran, izdelal PRO-S Rok Ercegovič s.p., februar 2021 ZU - 3
z.1.3.3.5 | Nabava, dobava in vgradnja moznikov fi20, dolžine 50 cm, v konstrukcijske in nekonstrukcijske dilatacije betonskih tlakov. V načrtu statike so upoštevani mozniki in košarice proizvajalca Otto Brentzel. Pri nabavi in vgradnji je treba upoštevati drsno plastično PE zaščito (barva) in plastično zaščito s kompenzacijskim prostorom (penico). | kos | 1909 |  | 0
z.1.3.3.6 | Nabava, dobava in vgradnja enojnih košaric v nekonstrukcijske dilatacije betonskih tlakov. V načrtu statike so upoštevani mozniki in košarice proizvajalca Otto Brentzel. | m1 | 105.6 |  | 0
z.1.3.3.7 | Nabava, dobava in vgradnja dvojnih košaric v konstrukcijske dilatacije betonskih tlakov. V načrtu statike so upoštevani mozniki in košarice proizvajalca Otto Brentzel. | m1 | 442.2 |  | 0
z.1.3.3.8 | Nabava, dobava, krivljene in polaganje rebraste armature B500B, obračun po kilogramu.
| armatura do fi 12 mm | kg | 32255.5208 |  | 0
| armatura nad fi 12 mm | kg | 166.64 |  | 0
| mreže | kg | 38691.1632 |  | 0
z.1.3.3.9 | Nabava, dobava in vgradnja prefabriciranih betonskih stopnic večjih dimenzij - čelna (5 cm) in nastopna (8 cm) ploskev v enem kosu po recepturi proizvajalca. Površinska obdelava s štokanjem po celotni vidni površini (od roba do roba), tako da je dosežena torna sposobnost proti drsenju SRT (SRV) 45 do 55 po TSC 06-620:2002. Agregat se določi na podlagi izdelanih vzorcev dimenzij 50x50 cm. Vključno z lepilno malto debeline 10-20 mm, npr. Baumit SteinKleber. Fugirano z vodopropustno fugirno maso Baumit NaturFuge. Vgradnja na podložni beton C8/10, debeline 10cm, katerega nabava, dobava in vgradnja so vključene v ceno. | m1 | 22.8 |  | 0 |  | 22.8
z.1.3.3.10 | Nabava, dobava in vgradnja betonskih cevi premera 50cm in dolžine 50cm za izvedbo strižnega trna pod betonskimi ploščami - skladno z detajlom D10, vključno z zalitjem armature z betonom C 25/30 XC2. Vgradnja na podložni beton C12/15, debeline 10cm, katerega nabava, dobava in vgradnja so vključene v ceno. | kos | 51 |  | 0
z.1.3.4 | Tlakovane obrabne plasti
z.1.3.4.1 | Nabava dobava in vgradnja betonskih travnih plošč dimenzij 61x61x10 cm, npr.Checkerblock - ESCOFET. Vgradnja na fini pesek debeline 3 cm, ki je vštet v ceni. Izbran element pred vgradnjo obvezno potrdita projektakt in predstavnik investitorja na podlagi vzorca. (ZU-6) | m2 | 131 |  | 0
z.1.3.4.2 | Nabava dobava in vgradnja kamnitih blokov rjavi peščenjak iz Boršta 30x130x20 cm, Vgradnja na podložni beton C8/10, debeline 10cm, katerega nabava, dobava in vgradnja so vključene v ceno. Izbran element pred vgradnjo obvezno potrdita projektakt in predstavnik investitorja na podlagi vzorca. | kom | 65 |  | 0
z.1.3.5 | Obrabne nevezane plasti
z.1.3.5.1 | Nabava, dobava materiala in izdelava nevezane plasti prodca frakcije 2/8 mm v deb. 30 cm. (ZU-8) | m3 | 40 |  | 0 | 39.6 | A=132
z.1.3.5.2 | Nabava, dobava materiala in izdelava nevezane plasti prodca frakcije 8/16 mm v deb. 10 cm. (ZU-8) | m3 | 13.5 |  | 0 | 13.2
z.1.3 | Zgornji ustroj- voziščna konstrukcija - skupaj |  |  |  | 0
z.1.4 | Naprave za odvodnjavanje
z.1.4.1 | Nabava, dobava materiala in izdelava cestnega požiralnika premera 40 cm, globine 150 cm. Izvedba z LTŽ reštko. Glej detajl. | kos | 25 |  | 0
z.1.4.2 | Nabava, dobava in vgraditev kanalete DN 100 z rego, širine 13,5 cm in višine 15 cm, kot npr. ACO MULTILINE V100, typ 0.0 ter dobava in vgradnja nastavka z rego SlotTop iz nerjaveče pločevine, asimetrična rega, obremenitve D400, višine 20 cm, širine rege: 10 mm. Vključno z revizijskimi kosi oz. zbiralniki. Vgradnja po detajlu. | m1 | 52.6 |  | 0
z.1.4.3 | Nabava, dobava in vgraditev kanalete DN 100, širine 13,5 cm in višine 15 cm, kot npr. ACO MULTILINE V100, typ 0.0 ter dobava in vgradnja LTŽ rešetke, obremenitve D400. Vključno z revizijskimi kosi oz. zbiralniki. Vgradnja po detajlu. | m1 | 12 |  | 0
z.1.4.4 | Nabava, dobava in vgraditev kanalete DN 200, širine 23,5 cm in višine 15 cm, kot npr. ACO MULTILINE V100, typ 0.0 ter dobava in vgradnja LTŽ rešetke, obremenitve D400. Vključno z revizijskimi kosi oz. zbiralniki. Vgradnja po detajlu. | m1 | 10 |  | 0
z.1.4.5 | Dodatek za izvedbo in zatravitev travne mulde širine 40 cm. | m1 | 494 |  | 0
z.1.4 | Naprave za odvodnjavanje - skupaj |  |  |  | 0
z.1.5 | Nepredvidena dela
z.1.5.1 | Ostala dodatna in nepredvidena dela. Obračun po dejanskih stroških porabe časa in materiala po vpisu v gradbeni dnevnik. Ocena stroškov 3,0 % od vrednosti del. |  |  |  | 0
z.1.5 | Nepredvidena dela- skupaj |  |  |  | 0

## KAN
Investitor: Občina Ankaran Jadranska cesta 66 6280 Ankaran - Ancarano
Objekt: POKOPALIŠČE ANKARAN
Popis del - kanalizacija
2. | KANALIZACIJA - Javna kanalizacija
REKAPITULACIJA - KANALIZACIJA - Javna kanalizacija
1. | Preddela |  |  |  | 0
2. | Zemeljska dela |  |  |  | 0
3. | Kanalizacija |  |  |  | 0
4. | Ostalo |  |  |  | 0
| SKUPAJ |  |  |  | 0
šifra | Opis del | količina | enota | cena/enoto | cena
1. | PREDDELA:
1.1 | GEODETSKA DELA
1.1.1 | Zakoličba kanalizacije.
|  | 1 | kpl |  | 0
1. | PREDDELA - SKUPAJ |  |  |  | 0
2. | ZEMELJSKA DELA
2.1 | IZKOPI, ZASIPI
2.1.1 | Izkop zemljine III. kategorije za kanalizacijskI jarek in odvoz materiala na gradbeno deponijo. Globina izkopa do 3,0m za kanalizacijo. Izkop se upošteva od izvedenega tamponskega materiala znanje ureditve.
|  | 537.5 | m3 |  | 0
2.1.2 | Ročni izkop jarka v terenu III.ktg. Z odmetavanjem ob robu izkopa. Ocena 5% celotnega izkopa
|  | 26.8435 | m3 |  | 0
2.1.4 | Odvoz viška materiala na trajno deponijo ter plačilom takse deponiranja.
|  | 133.5 | m3 |  | 0
2.1.5 | Izdelava zasipa kanalizacije z z izkopanim začasno deponiranim zemeljskim materialom. Zasip se utrjuje do 95% trdnosti po standardnem Proktorjevem postopku.
|  | 430.8 | m3 |  | 0
Opomba: zasipi so upoštevani do spodnje kote zgornjega sloja zunanje ureditve
2.1 | IZKOPI - SKUPAJ |  |  |  | 0
2.2 | PLANUM DNA JARKA
2.2.1 | Planiranje in valjanje dna jarka do 80 Mpa.
|  | 850.6 | m2 |  | 0
2.2 | PLANUM TEMELJNIH TAL - SKUPAJ |  |  |  | 0
2.3 | Betonska dela
2.3.1 | Nabava, dobava in izdelava obbetoniranja kanalizacijskih PVC cevi in vseh priključkov na javni kanal. Beton trdote C16/20.
|  | 133.5 | m3 |  | 0
Opomba: zasipi so upoštevani do spodnje kote zgornjega ustroja
2.3 | BETONSKA DELA - SKUPAJ |  |  |  | 0
2 | ZEMELJSKA DELA - SKUPAJ |  |  |  | 0
3. | KANALIZACIJA
3.1 | JAŠKI, PESKOLOVI IN OSTALI OBJEKTI
Opomba: Vsi jaški, peskolovi, se izvedejo skladno z detajli in tako, da se vgradi predpisan pokrov. In skladno z navodili projektanta arhitekture in krajinske ureditve. Ponudba naj vsebuje tudi lestev za potrebe servisiranja.
3.1.1 | Nabava, dobava in vgradnja revizijskega jaška - peskolova iz betonskih cevi fi 60 cm, globine 1,0 do 2,0 m na kanalu iz PVC cevi in AB prstanom za vgradnjo predpisanega pokrova - postavka 3.1.14. Izvedba po detajlu. Ponudba naj vsebuje tudi lestev za potrebe servisiranja.
|  | 1 | kos |  | 0
3.1.2 | Nabava, dobava in vgradnja revizijskega jaška iz betonskih cevi fi 80 cm globine 1,0 do 2,0 m na kanalu iz PVC cevi in AB prstanom za vgradnjo predpisanega pokrova - postavka 3.1.14. Izvedba po detajlu. Ponudba naj vsebuje tudi lestev za potrebe servisiranja.
|  | 3 | kos |  | 0
3.1.3 | Nabava, dobava in vgradnja revizijskega jaška iz betonskih cevi fi 80 cm globine 1,0 do 2,0 m na kanalu iz PVC cevi in LTŽ pokrovom z zaklepom, fi 600 mm, nosilnosti 250 kN. Izvedba po detajlu. Ponudba naj vsebuje tudi lestev za potrebe servisiranja.
|  | 4 | kos |  | 0
3.1.4 | Nabava, dobava in vgradnja revizijskega jaška iz betonskih cevi fi 80 cm globine 2,0 do 3,0 m na kanalu iz PVC cevi in LTŽ pokrovom z zaklepom, fi 600 mm, nosilnosti 250 kN. Izvedba po detajlu. Ponudba naj vsebuje tudi lestev za potrebe servisiranja.
|  | 2 | kos |  | 0
3.1.5 | Nabava, dobava in vgradnja revizijskega jaška s peskolovom iz betonskih cevi fi 80 cm globine 3,0 do 4,0 m na kanalu iz PVC cevi in LTŽ pokrovom z zaklepom, fi 600 mm, nosilnosti 250 kN. Izvedba po detajlu. Ponudba naj vsebuje tudi lestev za potrebe servisiranja.
|  | 1 | kos |  | 0
3.1.6 | Nabava, dobava in vgradnja revizijskega jaška s peskolovom iz betonskih cevi fi 100 cm globine 5,0 do 6,0 m na kanalu iz PVC cevi in LTŽ pokrovom z zaklepom, fi 600 mm, nosilnosti 250 kN. Izvedba po detajlu. Ponudba naj vsebuje tudi lestev za potrebe servisiranja.
|  | 2 | kos |  | 0
3.1.7 | Nabava, dobava in vgradnja revizijskega jaška s peskolovom iz betonskih cevi fi 100 cm globine 6,0 do 7,0 m na kanalu iz PVC cevi in LTŽ pokrovom z zaklepom, fi 600 mm, nosilnosti 250 kN. Izvedba po detajlu. Ponudba naj vsebuje tudi lestev za potrebe servisiranja.
|  | 1 | kos |  | 0
3.1.8 | Nabava, dobava in vgradnja usedalnega jaška iz betonskih cevi fi 120 cm globine 1,0 do 2,5 m na kanalu iz PVC cevi in LTŽ pokrovom z zaklepom, fi 600 mm, nosilnosti 250 kN. Izvedba po detajlu. Ponudba naj vsebuje tudi lestev za potrebe servisiranja.
|  | 1 | kos |  | 0
3.1.9 | Nabava, dobava in vgradnja revizijskega jaška iz betonskih cevi fi 120 cm globine 2,0 do 3,0 m na kanalu iz PVC cevi in LTŽ pokrovom z zaklepom, fi 600 mm, nosilnosti 250 kN. Izvedba po detajlu. Ponudba naj vsebuje tudi lestev za potrebe servisiranja.
|  | 1 | kos |  | 0
3.1.10 | Nabava, dobava in vgradnja revizijskega jaška PE-HD fi 80 cm, globine do 1,0 m na kanalu iz PVC cevi s PE muldo in AB prstanom za vgradnjo predpisanega pokrova - postavka 3.1.14. Izvedba po detajlu.
|  | 1 | kos |  | 0
3.1.11 | Nabava, dobava in vgradnja revizijskega jaška PE-HD fi 80 cm, globine 1,0 do 2,0 m na kanalu iz PVC cevi s PE muldo in LTŽ pokrovom z zaklepom, fi 600 mm, nosilnosti 250 kN. Izvedba po detajlu.
|  | 1 | kos |  | 0
3.1.12 | Nabava, dobava in vgradnja revizijskega jaška PE-HD fi 80 cm, globine 2,0 do 3,0 m na kanalu iz PVC cevi s PE muldo in AB prstanom za vgradnjo predpisanega pokrova - postavka 3.1.14. Izvedba po detajlu. Ponudba naj vsebuje tudi lestev za potrebe servisiranja.
|  | 2 | kos |  | 0
3.1.13 | Nabava, dobava in vgradnja revizijskega umirjevalnega jaška PE-HD fi 80 cm, globine 1,0 do 2,0 m na kanalu iz PVC cevi s PE muldo in AB prstanom za vgradnjo predpisanega pokrova - postavka 3.1.14. Izvedba po detajlu. Ponudba naj vsebuje tudi lestev za potrebe servisiranja.
|  | 5 | kos |  | 0
3.1.14 | Nabava, dobava in vgradnja revizijskega jaška PE-HD fi 100 cm, globine nad 3,0 m na kanalu iz PVC cevi s PE muldo in AB prstanom za vgradnjo predpisanega pokrova - postavka 3.1.14. Izvedba po detajlu.
|  | 1 | kos |  | 0
3.1.15 | Nabava, dobava in vgradnja revizijskega jaška PE-HD fi 100 cm, globine 2,0 do 3,0 m na kanalu iz PVC cevi s PE muldo in AB prstanom za vgradnjo predpisanega pokrova - postavka 3.1.14. Izvedba po detajlu. Ponudba naj vsebuje tudi lestev za potrebe servisiranja.
|  | 1 | kos |  | 0
3.1.14 | Nabava, dobava materiala in izdelava pokrova nosilnosti C250, za revizijske jaške za poljubne vrste zaključnih tlakov na obstoječih revizijskih jaških komunalnih vodov kot npr. ACO TopTek. Okvir ima svetlo mero 600x600mm, je višine 110 mm in je izveden iz nerjavečega jekla (AISI 304). V ceni je vključena izdelava betonskega polnila C40/45, dodatek za izdelavo finalnega tlaka in vsa dodatna dela za prilagoditev obstoječih jaškov. Osnovni tlak je zajet v ločenem popisu zunanje ureditve.
|  | 14 | kos |  | 0
3.1.15 | Nabava, dobava in vgradnja lovilca olj z bypassom nazivne obremenitve 6 l/s kot na primer ACO Oleopator P NS 6 z usedalnikom in premera 1300 mm oz. lovilca olj enakimi karakteristikami, z vsemi dodatnimi deli - izkop obsip. Vgradnja skladno z navodili proizvajalca
|  | 1 | kos |  | 0
3.1.16 | Nabava, dobava in vgradnja podzemnega PE zbiralnika za deževnico s povoznim pokrovom. Vgradi se zbiralnik volumna 50000 L in s teleskopskim poviškom. Vključno z vsemi potrebnimi izkopi, zasipom, spojkami in fazonskimi kosi ter izvedbo priključkov vtočnih in iztočnih cevi. Vgradnja po navodilih proizvajalca.
|  | 2 | kos |  | 0
3.1.17 | Izdelava izlivne glave na kanalu iz PVC cevi DN 300 v brežini skladno z detajlom in ureditvijo brežine ( upoštevanje ureditve arhitekture - detajl kamnite preproge - arhitektura)
|  | 1 | kos |  | 0
3.1.18 | Izvedba direktnega priključka na revizijski jašek, skladno z navodili upravljalca komunalnega voda.
|  | 6 | kos |  | 0
3.1.19 | Izvedba kaskadnega priključka na RJ, skladno z navodili upravljalca komunalnega voda.
|  | 4 | kos |  | 0
3.1 | JAŠKI, PESKOLOVI IN OSTALI OBJEKTI |  |  |  | 0
3.2 | CEVI
3.2.1 | Nabava, dobava in vgradnja polnostenskih PVC SN 8 kanalskih cevi, stiki so izvedeni skladno z navodili proizvajalca. Polagane po navodilih proizvajalca, skupaj z vsemi spojkami, koleni in ostalim tesnilnim materialom.
| PVC 75 | 17 | m1 |  | 0
| PVC 110 | 16.5 | m1 |  | 0
| PVC 125 | 8.5 | m1 |  | 0
| PVC 160 | 610.2 | m1 |  | 0
| PVC 200 | 124.9 | m1 |  | 0
| PVC 250 | 178.6 | m1 |  | 0
3.2.2 | Nabava, dobava in polaganje zunanjih PVC drenažnih cevi, položene po navodilih proizvajalca ( vključno z drenažnim zasipom in betonsko posteljico z ovojem filtrnega materiala s PP filcem), stiki tesnjeni z gumi tesnili.
| DC 110 | 8.5 | m1 |  | 0
| DC 160 | 358 | m1 |  | 0
3.2.3 | Nabava, dobava in vgradnja betonskih kanalskih cevi za zacevitev jarka, stiki so izvedeni skladno z navodili proizvajalca. Polagane po navodilih proizvajalca, skupaj z vsem potrebnim materialom. Polaganje se izvaja na betonsko posteljico.
| BC300 | 25.8 | m1 |  | 0
3.2 | CEVI, IZTOKI - SKUPAJ |  |  |  | 0
3. | KANALIZACIJA - SKUPAJ |  |  |  | 0
4. | OSTALO:
4.1 | Pregled in čiščenje kanala po končanih delih.
|  | 1348 | m1 |  | 0
4.2 | Tlačni preizkus vodotesnosti položenih PVC kanalizacijskih cevi po standardu SIST EN 1610.
|  | 955.7 | m1 |  | 0
4.3 | Izdelava prečnega križanja z obstoječimi komunalnimi vodi z izdelavo ustrezne zaščite in varovanja proti lomu. Pazljivi ročni odkop, ročno obsutje (10 cm nad temenom) z vsemi pripadajočimi deli na celotni širini izkopa l=do 2,5 m. V primeru poškodbe komunalnega voda je izvajalec dolžan, po navodilih upravljalca, zadevo sanirati. Za obračun mora izvajalec predložiti slike križanj.
|  | 20 | kos |  | 0
4.5 | Nepredvidena dela. Obračun po dejanskih stroških porabe časa in materiala po vpisu v gradbeni dnevnik. Ocena stroškov 3,0 % od vrednosti del.
0
4. | OSTALO - SKUPAJ |  |  |  | 0