## REKAPITULACIJA - kanalizacija
Projektiranje in svetovanje
3.5 | SKUPNA OCENA STROŠKOV
KANALIZACIJA - LAŠKO - LAHOMŠEK
A) | UPRAVIČENI STROŠKI
3.5.1.1 | KANAL LAHOMŠEK 1.0 |  | 0
3.5.1.2 | KANAL LAHOMŠEK 1.1 |  | 0
3.5.1.3 | KANAL LAHOMŠEK 1.2 |  | 0
3.5.1.4 | KANAL LAHOMŠEK 1.3 |  | 0
| SKUPAJ VREDNOST DEL |  | 0
B) | NEUPRAVIČENI STROŠKI
3.5.1.5 | KANAL LAHOMŠEK 2.0 |  | 0
3.5.1.6 | KANAL LAHOMŠEK 2.1 |  | 0
3.5.1.7 | KANAL LAHOMŠEK 2.2 |  | 0
| SKUPAJ VREDNOST DEL |  | 0
SKUPNA REKAPITULACIJA
A) | UPRAVIČENI STROŠKI |  | 0
B) | NEUPRAVIČENI STROŠKI |  | 0
C) | *nepredvidena dela v višini 10% vseh del |  | 0
| SKUPAJ VREDNOST DEL |  | 0
| - popust | 0% | 0
| SKUPAJ S POPUSTOM brez DDV |  | 0
| + DDV | 22% | 0
| SKUPAJ VREDNOST DEL z DDV |  | 0
*Dodatna nepredvidena dela. Obračun po dejanskih stroških porabe časa in materiala.

## 1.0
Projektiranje in svetovanje
št. | opis dela | mer. en. | količina | cena za enoto (€) | skupaj (€)
3.5.1 | OCENA VREDNOSTI - LAHOMŠEK
3.5.1.1 | KANAL: LAHOMŠEK - 1.0
1.0 | PREDDELA
1 | Priprava gradbišča v dolžini kanala L= 622,88 m: odstranitev eventualnih ovir, prometnih znakov in ureditev delovnih platojev. Po končanih delih gradbišče pospraviti in vzpostaviti v prvotno stanje
| priprava gradbišča | m1 | 622.88 | 0 | 0
| vzpostavitev v prvotno stanje | m1 | 622.88 | 0 | 0
2 | Črpanje vode iz gradbene jame v času gradnje. | ur | 270 | 0 | 0
3 | Izdelava obvestilne table na gradbišču, vključno z odstranitvijo. | kos | 1 | 0 | 0
4 | Zakoličenje osi kanalizacije z zavarovanjem osi, oznako horizontalnih in vertikalnih lomov, oznako vozlišč, odcepov in zakoličba mesta prevezave na obstoječo kanlizacijo. | m | 622.88 | 0 | 0
5 | Izdelava, postavitev in demontaža gradbenih profilov | kos | 27 | 0 | 0
6 | Zakoličba in zaščita križanja obstoječih komunalnih vodov in oznaka križanj s strani predstavnikov prizadetih komunalnih organizacij. (elektrika (NN,SN in VN), plinovod, toplovod, javna razvetljava, telekom, kanalizacija in vodovod) | kos | 5 | 0 | 0
7 | Pridobitev dovoljenja za delno cestno zaporo,z ureditvijo prometnega režima v času gradnje in z obvestili, zavarovanjem gradbene jame in gradbišča ter postavitev prometne signalizacije.
| Po končanih delih je potrebno prometno signalizacijo odstraniti in prometni režim vspostaviti v prvotno stanje. Dolžina gradbišča je enaka dolžini kanala. | m | 622.88 | 0 | 0
8 | Izvajanje nadzora arheologa nad izgradnjo v času gradnje. | ur | 10 | 0 | 0
9 | Naprava proviziranih dostopov do objektov preko izkopanih jarkov za pešce iz plohov debeline 5cm z ograjo | kos | 9 | 0 | 0
| skupaj preddela | € |  |  | 0
1.1 | ZEMELJSKA DELA
1 | Odriv humusa v debelini 20 cm na gradbiščno deponijo za kasnejšo uporabo. | m3 | 0 | 0 | 0
2 | Izkop jarka v terenu III.-IV. kategorije, širine dna do 2 m, z nakladanjem in odvozom izkopanega materiala na začasno deponijo z upoštevanjem stroškov deponije in plačilom taks za deponiranje.
2a | globina 0 - 2 m - III ktg
| strojno 90% | m3 | 1367.136 | 0 | 0
| ročno 10% | m3 | 151.904 | 0 | 0
2b | globina 2 - 4 m - IV ktg
| strojno 90% | m3 | 18.288 | 0 | 0
| ročno 10% | m3 | 2.032 | 0 | 0
3 | Opaženje gradbene jame z dvostranskimi montažnimi opaži | m2 | 2500.52 | 0 | 0
4 | Ročno planiranje dna gradbene jame | m2 | 934.32 | 0 | 0
5 | Nabava, dobava in razgrinjanje betonske (beton C12/15) posteljice v projektiranem padcu po dnu jarka. | m3 | 159.19 | 0 | 0
6 | Dobava in zasip cevi, v coni cevovoda s pripeljanim peskom zrnavosti do 32mm, v sloju 30 cm nad temenom cevi z utrjevanjem do predpisane zbitosti (92 - 98 % SSP) | m3 | 466.99 | 0 | 0
7 | Zasipavanje jarka z izkopanim materialom, skupaj z dovozom materiala iz začasne deponije, s komprimiranjem po standardnem Proktorjevem postopku v slojih po 20 cm. | m3 | 534.93 | 0 | 0
8 | Nakladanje, odvoz in zvračanje odvečnega materiala v stalno deponijo s kamionom z upoštevanjem priprave, vzdrževanja in končne ureditve deponije, ter plačilom taks za deponiranje. | m3 | 1004.43 | 0 | 0
| skupaj zemeljska dela | € |  |  | 0
1.2 | KANALIZACIJSKA DELA
1 | Dobava in polaganje cevi iz enoslojnega - debeloslojnega PP - SN 12 kN/m 2 - dolžine 6 m v projektiranih padcih in ravnih odsekih od jaška do jaška v predhodno perforirano betonsko posteljico. Stiki se tesnijo s spojno integriranimi gumi tesnili
| SN-12 DN 315 | m1 | 622.88 | 0 | 0
2 | Dobava in vgrajevanje ABC revizijskega jaška DN 1000 izdelanega v skladu z veljavnim standardom. Višine po projektu z opaževanjem, razopaževanjem, dobavo in vzidavo betonskega okvirja za pokrov in tipskega pokrova premera 600 mm po EN 124 standardu. V cestnem telesu je pokrov povozen litoželezen z odprtinami za zračenje. | kos | 23 | 0 | 0
3 | Izdelava AB kaskadnega revizijskega jaška s pripadajočim konusom in tipskih nastavkov za sušni odtok.
| DN 1000/315 | kos | 2 | 0 | 0
4 | Kronsko vrtanje v steno obstoječega RJ premera DN 315 z vgradnjo integriranega tesnila za pripadajočo kanlizacijsko cev. | kos | 1 | 0 | 0
5 | Dobava in polaganje opozorilnega traku "KANALIZACIJA" 30 cm nad temenom kanala | m1 | 622.88 | 0 | 0
| skupaj kanalizacijska dela | € |  |  | 0
1.2.1 | NAVEZAVA NA KANALIZACIJO
1 | Izdelava odcepa za hišni priključek . Všteta je dobava in vgrajevanje odcepnega priključnega kosa cevi DN 160 ter fazonskih kosov od RJ do RJ - AB jašek HP Ф 800 za parcelno mejo ali izven vozišča z ustreznim pokrovom. Cevi so iz trdega PVC DN 160 dolžine po oceni HP. Všteta vsa skupna priključna in pomožna dela. Ocena!
| do 10 m | kos | 4 | 0 | 0
| od 10 do 30 m | kos | 4 | 0 | 0
| nad 30 m | kos | 1 | 0 | 0
| skupaj navezava na kanalizacijo | € |  |  | 0
1.3 | CESTARSKA DELA
cestarska dela v območju kanalizacije
OPOMBA: AsfaltIra se celotna širina ceste v območju polaganja kanalizacije (sorazmerno ozka cesta).
1 | Rezanje asfaltne plasti s talno diamantno žago debeline 6 do 10cm. | m | 1257.76 | 0 | 0
2 | Porušitev, odstranitev in odvoz asfaltne plasti v debelini 6 do 10cm. Všteto je tudi plačilo za deponiranje. | m3 | 249.952 | 0 | 0
3 | Nabava in dobava drobljenca frakcije 0.02-60 mm in izdelava tamponskega ustroja asfaltnega cestišča v deb. 35 cm z utrjevanjem po standardnem postopku po Proctorju do 98% oziroma po navodilih upravljalca ceste. | m3 | 330.28 | 0 | 0
4 | Strojno planiranje preostalega dela vozišča z dosipom materiala z upoštevanjem planiranja ter uvaljanja podlage pred asfaltiranjem. | m2 | 1557.2 | 0 | 0
5 | Pobrizg podlage pred asfaltiranjem z bitumensko emulzijo 0.4kg/m². | m2 | 2499.52 | 0 | 0
6 | Izdelava nosilne plasti bituminizirane zmesi AC 22 base B 50/70 A4 v debelini 6cm. Izvedba po zahtevi upravljalca ceste. | m2 | 2499.52 | 0 | 0
7 | Izdelava obrabne in zaporne plasti bituminizirane zmesi AC 11 base B 70/100 A4 v debelini 4cm. Izvedba po zahtevi upravljalca ceste. | m2 | 2499.52 | 0 | 0
8 | Začasno betoniranje in rušenje betona pred asfaltiranjem , z nakladanjem na tovornjake in odvozom v stalno deponijo z upoštevanjem stroškov deponije in plačilom taks za deponiranje. ter stroške uporabnine ceste za vozila težja od 3.5 t. | m2 | 934.32 | 0 | 0
| cestarska dela - skupaj | € |  |  | 0
1.4 | ZAKLJUČNA in OSTALA DELA
1 | Projektantski nadzor | ur | 0 | 0 | 0
2 | Izvajanje nadzora geologa na kritičnih odsekih v času gradnje kanalizacije. | ur | 60 | 0 | 0
3 | Izvajanje nadzora nad križanji z ostalimi komunalnimi vodi. Obračun po dejanskih stroških. | ur | 60 | 0 | 0
4 | Preizkus vodotesnosti kanala | m' | 622.88 | 0 | 0
5 | Preizkus vodotesnosti revizijskih jaškov | kos | 25 | 0 | 0
6 | Snemanje kanala s kamero (upravljavec javne kanalizacije) | m' | 622.88 | 0 | 0
7 | Izdelava geodetskega načrta, kot ga predpisuje GZ ter pridobitev potrdila o vrisu v kataster javne infrastrukture. | kos | 1 | 0 | 0
8 | Izdelava geodetskega posnetka po izvedeni zakoličbi vodovoda (cesta, ograje, mejniki, vrtovi, objekti, dvorišča…...), zaradi vzpostavitve v prvotno stanje po izvedbi del. | kos | 1 | 0 | 0
9 | Po končanih delih je potrebno ponovna vzpostavitev porušenih mejnikov in gedetskih točk. Ocena | kos | 10 | 0 | 0
10 | Izvajanje nadzora nad izgradnjo. Nadzor vršijo pristojne službe za upravljanje in vzdrževanje ostalih komunalnih napeljav, geolog v času izkopa gr. jame in ostale prizadete organizacije. Obračun po dejanskih stroških. | ur | 60 | 0 | 0
11 | Projekt izvedenih del PID
| 2% vseh del | € |  |  | 0
| skupaj zaključna in ostala dela | € |  |  | 0
SKUPNA OCENA VREDNOSTI KANALA
LAHOMŠEK - 1.0
1.0 | skupaj preddela | € |  |  | 0
1.1 | skupaj zemeljska dela | € |  |  | 0
1.2 | skupaj polaganje kanalizacije | € |  |  | 0
1.2.1. | skupaj navezava na kanalizacijo | € |  |  | 0
1.3 | skupaj cestarska dela | € |  |  | 0
1.4 | skupaj ostala in zaključna dela | € |  |  | 0
| SKUPAJ VREDNOST DEL | € |  |  | 0
| DDV 22% | € |  |  | 0
| SKUPAJ VREDNOST DEL KANALA: LAHOMŠEK - 1.0 | € |  |  | 0

## 1.1
Projektiranje in svetovanje
št. | opis dela | mer. en. | količina | cena za enoto (€) | skupaj (€)
3.5.1 | OCENA VREDNOSTI - LAHOMŠEK
3.5.1.2 | KANAL: KANAL 1.1
1.0 | PREDDELA
1 | Priprava gradbišča v dolžini kanala L= 137,54 m: odstranitev eventualnih ovir, prometnih znakov in ureditev delovnih platojev. Po končanih delih gradbišče pospraviti in vzpostaviti v prvotno stanje
| priprava gradbišča | m1 | 137.54 | 0 | 0
| vzpostavitev v prvotno stanje | m1 | 137.54 | 0 | 0
2 | Črpanje vode iz gradbene jame v času gradnje. | ur | 55 | 0 | 0
3 | Izdelava obvestilne table na gradbišču, vključno z odstranitvijo. | kos | 1 | 0 | 0
4 | Zakoličenje osi kanalizacije z zavarovanjem osi, oznako horizontalnih in vertikalnih lomov, oznako vozlišč, odcepov in zakoličba mesta prevezave na obstoječo kanlizacijo. | m | 137.54 | 0 | 0
5 | Izdelava, postavitev in demontaža gradbenih profilov | kos | 8 | 0 | 0
6 | Zakoličba in zaščita križanja obstoječih komunalnih vodov in oznaka križanj s strani predstavnikov prizadetih komunalnih organizacij. (elektrika (NN,SN in VN), plinovod, toplovod, javna razvetljava, telekom, kanalizacija in vodovod) | kos | 1 | 0 | 0
7 | Pridobitev dovoljenja za delno cestno zaporo,z ureditvijo prometnega režima v času gradnje in z obvestili, zavarovanjem gradbene jame in gradbišča ter postavitev prometne signalizacije.
| Po končanih delih je potrebno prometno signalizacijo odstraniti in prometni režim vspostaviti v prvotno stanje. Dolžina gradbišča je enaka dolžini kanala. | m | 137.54 | 0 | 0
8 | Izvajanje nadzora arheologa nad izgradnjo v času gradnje. | ur | 3 | 0 | 0
9 | Naprava proviziranih dostopov do objektov preko izkopanih jarkov za pešce iz plohov debeline 5cm z ograjo | kos | 2 | 0 | 0
| skupaj preddela | € |  |  | 0
1.1 | ZEMELJSKA DELA
1 | Odriv humusa v debelini 20 cm na gradbiščno deponijo za kasnejšo uporabo. | m3 | 0 | 0 | 0
2 | Izkop jarka v terenu III.-IV. kategorije, širine dna do 2 m, z nakladanjem in odvozom izkopanega materiala na začasno deponijo z upoštevanjem stroškov deponije in plačilom taks za deponiranje.
2a | globina 0 - 2 m - III ktg
| strojno 90% | m3 | 286.74 | 0 | 0
| ročno 10% | m3 | 31.86 | 0 | 0
2b | globina 2 - 4 m - IV ktg
| strojno 90% | m3 | 10.746 | 0 | 0
| ročno 10% | m3 | 1.194 | 0 | 0
3 | Opaženje gradbene jame z dvostranskimi montažnimi opaži | m2 | 550.16 | 0 | 0
4 | Ročno planiranje dna gradbene jame | m2 | 206.31 | 0 | 0
5 | Nabava, dobava in razgrinjanje betonske (beton C12/15) posteljice v projektiranem padcu po dnu jarka. | m3 | 31.09 | 0 | 0
6 | Dobava in zasip cevi, v coni cevovoda s pripeljanim peskom zrnavosti do 32mm, v sloju 30 cm nad temenom cevi z utrjevanjem do predpisane zbitosti (92 - 98 % SSP) | m3 | 91.79 | 0 | 0
7 | Zasipavanje jarka z izkopanim materialom, skupaj z dovozom materiala iz začasne deponije, s komprimiranjem po standardnem Proktorjevem postopku v slojih po 20 cm. | m3 | 131.11 | 0 | 0
8 | Nakladanje, odvoz in zvračanje odvečnega materiala v stalno deponijo s kamionom z upoštevanjem priprave, vzdrževanja in končne ureditve deponije, ter plačilom taks za deponiranje. | m3 | 199.44 | 0 | 0
| skupaj zemeljska dela | € |  |  | 0
1.2 | KANALIZACIJSKA DELA
1 | Dobava in polaganje cevi iz enoslojnega - debeloslojnega PP - SN 8kN/m 2 - dolžine 6 m v projektiranih padcih in ravnih odsekih od jaška do jaška v predhodno perforirano betonsko posteljico. Stiki se tesnijo s spojno integriranimi gumi tesnili
| SN-12 DN 250. | m1 | 137.54 | 0 | 0
2 | Dobava in vgrajevanje ABC revizijskega jaška DN 1000 izdelanega v skladu z veljavnim standardom. Višine po projektu z opaževanjem, razopaževanjem, dobavo in vzidavo betonskega okvirja za pokrov in tipskega pokrova premera 600 mm po EN 124 standardu. V cestnem telesu je pokrov povozen litoželezen z odprtinami za zračenje.
| DN 1000/250 | kos | 7 | 0 | 0
3 | Izdelava AB kaskadnega revizijskega jaška s pripadajočim konusom in tipskih nastavkov za sušni odtok.
| DN 1000/250 | kos | 0 | 0 | 0
4 | Kronsko vrtanje v steno obstoječega RJ premera DN 250 z vgradnjo integriranega tesnila za pripadajočo kanlizacijsko cev. | kos | 0 | 0 | 0
5 | Dobava in polaganje opozorilnega traku "KANALIZACIJA" 30 cm nad temenom kanala | m1 | 137.54 | 0 | 0
| skupaj kanalizacijska dela | € |  |  | 0
1.2.1 | NAVEZAVA NA KANALIZACIJO
1 | Izdelava odcepa za hišni priključek . Všteta je dobava in vgrajevanje odcepnega priključnega kosa cevi DN 160 ter fazonskih kosov od RJ do RJ - AB jašek HP Ф 800 za parcelno mejo ali izven vozišča z ustreznim pokrovom. Cevi so iz trdega PVC DN 160 dolžine po oceni HP. Všteta vsa skupna priključna in pomožna dela. Ocena!
| do 10 m | kos | 3 | 0 | 0
| od 10 do 30 m | kos | 0 | 0 | 0
| nad 30 m | kos | 0 | 0 | 0
| skupaj navezava na kanalizacijo | € |  |  | 0
1.3 | CESTARSKA DELA
cestarska dela v območju kanalizacije
OPOMBA: Asfaltira se celotna širina ceste v območju polaganja kanalizacije (sorazmerno ozka cesta).
1 | Rezanje asfaltne plasti s talno diamantno žago debeline 6 do 10cm. | m | 283.08 | 0 | 0
2 | Porušitev, odstranitev in odvoz asfaltne plasti v debelini 6 do 10cm. Všteto je tudi plačilo za deponiranje. | m3 | 41.262 | 0 | 0
3 | Nabava in dobava drobljenca frakcije 0.02-60 mm in izdelava tamponskega ustroja asfaltnega cestišča v deb. 35 cm z utrjevanjem po standardnem postopku po Proctorju do 98% oziroma po navodilih upravljalca ceste. | m3 | 69.8 | 0 | 0
4 | Strojno planiranje preostalega dela vozišča z dosipom materiala z upoštevanjem planiranja ter uvaljanja podlage pred asfaltiranjem. | m2 | 206.31 | 0 | 0
5 | Pobrizg podlage pred asfaltiranjem z bitumensko emulzijo 0.4kg/m². | m2 | 412.62 | 0 | 0
6 | Izdelava nosilne plasti bituminizirane zmesi AC 22 base B 50/70 A4 v debelini 6cm. Izvedba po zahtevi upravljalca ceste. | m2 | 412.62 | 0 | 0
7 | Izdelava obrabne in zaporne plasti bituminizirane zmesi AC 11 base B 70/100 A4 v debelini 4cm. Izvedba po zahtevi upravljalca ceste. | m2 | 412.62 | 0 | 0
8 | Začasno betoniranje in rušenje betona pred asfaltiranjem , z nakladanjem na tovornjake in odvozom v stalno deponijo z upoštevanjem stroškov deponije in plačilom taks za deponiranje. ter stroške uporabnine ceste za vozila težja od 3.5 t. | m2 | 0 | 0 | 0
| cestarska dela - skupaj | € |  |  | 0
1.4 | ZAKLJUČNA in OSTALA DELA
1 | Projektantski nadzor | ur | 0 | 0 | 0
2 | Izvajanje nadzora geologa na kritičnih odsekih v času gradnje kanalizacije. | ur | 8 | 0 | 0
3 | Izvajanje nadzora nad križanji z ostalimi komunalnimi vodi. Obračun po dejanskih stroških. | ur | 8 | 0 | 0
4 | Preizkus vodotesnosti kanala | m' | 137.54 | 0 | 0
5 | Preizkus vodotesnosti revizijskih jaškov | kos | 7 | 0 | 0
6 | Snemanje kanala s kamero (upravljavec javne kanalizacije) | m' | 137.54 | 0 | 0
7 | Izdelava geodetskega načrta, kot ga predpisuje GZ ter pridobitev potrdila o vrisu v kataster javne infrastrukture. | kos | 1 | 0 | 0
8 | Izdelava geodetskega posnetka po izvedeni zakoličbi vodovoda (cesta, ograje, mejniki, vrtovi, objekti, dvorišča…...), zaradi vzpostavitve v prvotno stanje po izvedbi del. | kos | 1 | 0 | 0
9 | Po končanih delih je potrebno ponovna vzpostavitev porušenih mejnikov in gedetskih točk. Ocena | kos | 2 | 0 | 0
10 | Izvajanje nadzora nad izgradnjo. Nadzor vršijo pristojne službe za upravljanje in vzdrževanje ostalih komunalnih napeljav, geolog v času izkopa gr. jame in ostale prizadete organizacije. Obračun po dejanskih stroških. | ur | 8 | 0 | 0
10 | Projekt izvedenih del PID
| 2% vseh del | € |  |  | 0
| skupaj zaključna in ostala dela | € |  |  | 0
SKUPNA OCENA VREDNOSTI KANALA
LAHOMŠEK - 1.1
1.0 | skupaj preddela | € |  |  | 0
1.1 | skupaj zemeljska dela | € |  |  | 0
1.2 | skupaj polaganje kanalizacije | € |  |  | 0
1.2.1. | skupaj navezava na kanalizacijo | € |  |  | 0
1.3 | skupaj cestarska dela | € |  |  | 0
1.4 | skupaj ostala in zaključna dela | € |  |  | 0
| SKUPAJ VREDNOST DEL | € |  |  | 0
| DDV 22% | € |  |  | 0
| SKUPAJ VREDNOST DEL KANALA: LAHOMŠEK - 1.1 | € |  |  | 0

## 1.2
Projektiranje in svetovanje
št. | opis dela | mer. en. | količina | cena za enoto (€) | skupaj (€)
3.5.1 | OCENA VREDNOSTI - LAHOMŠEK
3.5.1.3 | KANAL: KANAL 1.2
1.0 | PREDDELA
1 | Priprava gradbišča v dolžini kanala L= 50,76 m: odstranitev eventualnih ovir, prometnih znakov in ureditev delovnih platojev. Po končanih delih gradbišče pospraviti in vzpostaviti v prvotno stanje
| priprava gradbišča | m1 | 50.76 | 0 | 0
| vzpostavitev v prvotno stanje | m1 | 50.76 | 0 | 0
2 | Črpanje vode iz gradbene jame v času gradnje. | ur | 20 | 0 | 0
3 | Izdelava obvestilne table na gradbišču, vključno z odstranitvijo. | kos | 1 | 0 | 0
4 | Zakoličenje osi kanalizacije z zavarovanjem osi, oznako horizontalnih in vertikalnih lomov, oznako vozlišč, odcepov in zakoličba mesta prevezave na obstoječo kanlizacijo. | m | 50.76 | 0 | 0
5 | Izdelava, postavitev in demontaža gradbenih profilov | kos | 4 | 0 | 0
6 | Zakoličba in zaščita križanja obstoječih komunalnih vodov in oznaka križanj s strani predstavnikov prizadetih komunalnih organizacij. (elektrika (NN,SN in VN), plinovod, toplovod, javna razvetljava, telekom, kanalizacija in vodovod) | kos | 3 | 0 | 0
7 | Pridobitev dovoljenja za delno cestno zaporo,z ureditvijo prometnega režima v času gradnje in z obvestili, zavarovanjem gradbene jame in gradbišča ter postavitev prometne signalizacije.
| Po končanih delih je potrebno prometno signalizacijo odstraniti in prometni režim vspostaviti v prvotno stanje. Dolžina gradbišča je enaka dolžini kanala. | m | 50.76 | 0 | 0
8 | Izvajanje nadzora arheologa nad izgradnjo v času gradnje. | ur | 1 | 0 | 0
9 | Naprava proviziranih dostopov do objektov preko izkopanih jarkov za pešce iz plohov debeline 5cm z ograjo | kos | 1 | 0 | 0
| skupaj preddela | € |  |  | 0
1.1 | ZEMELJSKA DELA
1 | Odriv humusa v debelini 20 cm na gradbiščno deponijo za kasnejšo uporabo. | m3 | 6.93 | 0 | 0
2 | Izkop jarka v terenu III.-IV. kategorije, širine dna do 2 m, z nakladanjem in odvozom izkopanega materiala na začasno deponijo z upoštevanjem stroškov deponije in plačilom taks za deponiranje.
2a | globina 0 - 2 m - III ktg
| strojno 90% | m3 | 84.1752 | 0 | 0
| ročno 10% | m3 | 9.3528 | 0 | 0
2b | globina 2 - 4 m - IV ktg
| strojno 90% | m3 | 1.953 | 0 | 0
| ročno 10% | m3 | 0.217 | 0 | 0
3 | Strojni izkop mat. III. ktg do globine 2 m z odmetom na rob gr. jame za poznejši zasip
| strojno 98% | m3 | 22.9144 | 0 | 0
| ročno 2% | m3 | 0.46764 | 0 | 0
4 | Opaženje gradbene jame z dvostranskimi montažnimi opaži | m2 | 203.04 | 0 | 0
5 | Ročno planiranje dna gradbene jame | m2 | 76.14 | 0 | 0
6 | Nabava, dobava in razgrinjanje betonske (beton C12/15) posteljice v projektiranem padcu po dnu jarka. | m3 | 11.47 | 0 | 0
7 | Dobava in zasip cevi, v coni cevovoda s pripeljanim peskom zrnavosti do 32mm, v sloju 30 cm nad temenom cevi z utrjevanjem do predpisane zbitosti (92 - 98 % SSP) | m3 | 33.87 | 0 | 0
8 | Zasipavanje jarka z izkopanim materialom, skupaj z dovozom materiala iz začasne deponije, s komprimiranjem po standardnem Proktorjevem postopku v slojih po 20 cm. | m3 | 53.56 | 0 | 0
9 | Nakladanje, odvoz in zvračanje odvečnega materiala v stalno deponijo s kamionom z upoštevanjem priprave, vzdrževanja in končne ureditve deponije, ter plačilom taks za deponiranje. | m3 | 65.51 | 0 | 0
10 | Humuziranje po končanih delih s predhodno odstranjenim humusom v deb. 20 cm. | m2 | 138.6 | 0 | 0
11 | Zatravitev humuziranih površin s travnim semenom ob dodajanju umetnega gnojila. | m2 | 138.6 | 0 | 0
| skupaj zemeljska dela | € |  |  | 0
1.2 | KANALIZACIJSKA DELA
1 | Dobava in polaganje cevi iz enoslojnega - debeloslojnega PP - SN 8kN/m 2 - dolžine 6 m v projektiranih padcih in ravnih odsekih od jaška do jaška v predhodno perforirano betonsko posteljico. Stiki se tesnijo s spojno integriranimi gumi tesnili
| SN-12 DN 250. | m1 | 50.76 | 0 | 0
2 | Dobava in vgrajevanje ABC revizijskega jaška DN 1000 izdelanega v skladu z veljavnim standardom. Višine po projektu z opaževanjem, razopaževanjem, dobavo in vzidavo betonskega okvirja za pokrov in tipskega pokrova premera 600 mm po EN 124 standardu. V cestnem telesu je pokrov povozen litoželezen z odprtinami za zračenje.
| DN 1000/250 | kos | 3 | 0 | 0
3 | Izdelava AB kaskadnega revizijskega jaška s pripadajočim konusom in tipskih nastavkov za sušni odtok.
| DN 1000/250 | kos | 0 | 0 | 0
4 | Kronsko vrtanje v steno obstoječega RJ premera DN 250 z vgradnjo integriranega tesnila za pripadajočo kanlizacijsko cev. | kos | 0 | 0 | 0
5 | Dobava in polaganje opozorilnega traku "KANALIZACIJA" 30 cm nad temenom kanala | m1 | 50.76 | 0 | 0
| skupaj kanalizacijska dela | € |  |  | 0
1.2.1 | NAVEZAVA NA KANALIZACIJO
1 | Izdelava odcepa za hišni priključek . Všteta je dobava in vgrajevanje odcepnega priključnega kosa cevi DN 160 ter fazonskih kosov od RJ do RJ - AB jašek HP Ф 800 za parcelno mejo ali izven vozišča z ustreznim pokrovom. Cevi so iz trdega PVC DN 160 dolžine po oceni HP. Všteta vsa skupna priključna in pomožna dela. Ocena!
| do 10 m | kos | 2 | 0 | 0
| od 10 do 30 m | kos | 0 | 0 | 0
| nad 30 m | kos | 0 | 0 | 0
| skupaj navezava na kanalizacijo | € |  |  | 0
1.3 | CESTARSKA DELA
cestarska dela v območju kanalizacije
OPOMBA: AsfaltIra se celotna širina ceste v območju polaganja kanalizacije (sorazmerno ozka cesta).
1 | Rezanje asfaltne plasti s talno diamantno žago debeline 6 do 10cm. | m | 78 | 0 | 0
2 | Porušitev, odstranitev in odvoz asfaltne plasti v debelini 6 do 10cm. Všteto je tudi plačilo za deponiranje. | m3 | 14 | 0 | 0
3 | Nabava in dobava drobljenca frakcije 0.02-60 mm in izdelava tamponskega ustroja asfaltnega cestišča v deb. 35 cm z utrjevanjem po standardnem postopku po Proctorju do 98% oziroma po navodilih upravljalca ceste. | m3 | 17.67 | 0 | 0
4 | Strojno planiranje preostalega dela vozišča z dosipom materiala z upoštevanjem planiranja ter uvaljanja podlage pred asfaltiranjem. | m2 | 87.5 | 0 | 0
5 | Pobrizg podlage pred asfaltiranjem z bitumensko emulzijo 0.4kg/m². | m2 | 140 | 0 | 0
6 | Izdelava nosilne plasti bituminizirane zmesi AC 22 base B 50/70 A4 v debelini 6cm. Izvedba po zahtevi upravljalca ceste. | m2 | 140 | 0 | 0
7 | Izdelava obrabne in zaporne plasti bituminizirane zmesi AC 11 base B 70/100 A4 v debelini 4cm. Izvedba po zahtevi upravljalca ceste. | m2 | 140 | 0 | 0
8 | Začasno betoniranje in rušenje betona pred asfaltiranjem , z nakladanjem na tovornjake in odvozom v stalno deponijo z upoštevanjem stroškov deponije in plačilom taks za deponiranje. ter stroške uporabnine ceste za vozila težja od 3.5 t. | m2 | 0 | 0 | 0
| cestarska dela - skupaj | € |  |  | 0
1.4 | ZAKLJUČNA in OSTALA DELA
1 | Projektantski nadzor | ur | 0 | 0 | 0
2 | Izvajanje nadzora geologa na kritičnih odsekih v času gradnje kanalizacije. | ur | 5 | 0 | 0
3 | Izvajanje nadzora nad križanji z ostalimi komunalnimi vodi. Obračun po dejanskih stroških. | ur | 5 | 0 | 0
4 | Preizkus vodotesnosti kanala | m' | 50.76 | 0 | 0
5 | Preizkus vodotesnosti revizijskih jaškov | kos | 3 | 0 | 0
6 | Snemanje kanala s kamero (upravljavec javne kanalizacije) | m' | 50.76 | 0 | 0
7 | Izdelava geodetskega načrta, kot ga predpisuje GZ ter pridobitev potrdila o vrisu v kataster javne infrastrukture. | kos | 1 | 0 | 0
8 | Izdelava geodetskega posnetka po izvedeni zakoličbi vodovoda (cesta, ograje, mejniki, vrtovi, objekti, dvorišča…...), zaradi vzpostavitve v prvotno stanje po izvedbi del. | kos | 1 | 0 | 0
9 | Po končanih delih je potrebno ponovna vzpostavitev porušenih mejnikov in gedetskih točk. Ocena | kos | 1 | 0 | 0
10 | Izvajanje nadzora nad izgradnjo. Nadzor vršijo pristojne službe za upravljanje in vzdrževanje ostalih komunalnih napeljav, geolog v času izkopa gr. jame in ostale prizadete organizacije. Obračun po dejanskih stroških. | ur | 5 | 0 | 0
10 | Projekt izvedenih del PID
| 2% vseh del | € |  |  | 0
| skupaj zaključna in ostala dela | € |  |  | 0
SKUPNA OCENA VREDNOSTI KANALA
LAHOMŠEK - 1.2
1.0 | skupaj preddela | € |  |  | 0
1.1 | skupaj zemeljska dela | € |  |  | 0
1.2 | skupaj polaganje kanalizacije | € |  |  | 0
1.2.1. | skupaj navezava na kanalizacijo | € |  |  | 0
1.3 | skupaj cestarska dela | € |  |  | 0
1.4 | skupaj ostala in zaključna dela | € |  |  | 0
| SKUPAJ VREDNOST DEL | € |  |  | 0
| DDV 22% | € |  |  | 0
| SKUPAJ VREDNOST DEL KANALA: LAHOMŠEK - 1.2 | € |  |  | 0

## 1.3
Projektiranje in svetovanje
št. | opis dela | mer. en. | količina | cena za enoto (€) | skupaj (€)
3.5.1 | OCENA VREDNOSTI - LAHOMŠEK
3.5.1.4 | KANAL: LAHOMŠEK - 1.3
1.0 | PREDDELA
1 | Priprava gradbišča v dolžini kanala L= 36,42 m: odstranitev eventualnih ovir, prometnih znakov in ureditev delovnih platojev. Po končanih delih gradbišče pospraviti in vzpostaviti v prvotno stanje
| priprava gradbišča | m1 | 36.42 | 0 | 0
| vzpostavitev v prvotno stanje | m1 | 36.42 | 0 | 0
2 | Črpanje vode iz gradbene jame v času gradnje. | ur | 16 | 0 | 0
3 | Izdelava obvestilne table na gradbišču, vključno z odstranitvijo. | kos | 1 | 0 | 0
4 | Zakoličenje osi kanalizacije z zavarovanjem osi, oznako horizontalnih in vertikalnih lomov, oznako vozlišč, odcepov in zakoličba mesta prevezave na obstoječo kanlizacijo. | m | 36.42 | 0 | 0
5 | Izdelava, postavitev in demontaža gradbenih profilov | kos | 3 | 0 | 0
6 | Zakoličba in zaščita križanja obstoječih komunalnih vodov in oznaka križanj s strani predstavnikov prizadetih komunalnih organizacij. (elektrika (NN,SN in VN), plinovod, toplovod, javna razvetljava, telekom, kanalizacija in vodovod) | kos | 2 | 0 | 0
7 | Pridobitev dovoljenja za delno cestno zaporo,z ureditvijo prometnega režima v času gradnje in z obvestili, zavarovanjem gradbene jame in gradbišča ter postavitev prometne signalizacije.
| Po končanih delih je potrebno prometno signalizacijo odstraniti in prometni režim vspostaviti v prvotno stanje. Dolžina gradbišča je enaka dolžini kanala. | m | 36.42 | 0 | 0
8 | Izvajanje nadzora arheologa nad izgradnjo v času gradnje. | ur | 1 | 0 | 0
9 | Naprava proviziranih dostopov do objektov preko izkopanih jarkov za pešce iz plohov debeline 5cm z ograjo | kos | 1 | 0 | 0
| skupaj preddela | € |  |  | 0
1.1 | ZEMELJSKA DELA
1 | Odriv humusa v debelini 20 cm na gradbiščno deponijo za kasnejšo uporabo. | m3 | 11.59 | 0 | 0
2 | Izkop jarka v terenu III.-IV. kategorije, širine dna do 2 m, z nakladanjem in odvozom izkopanega materiala na začasno deponijo z upoštevanjem stroškov deponije in plačilom taks za deponiranje.
2a | globina 0 - 2 m - III ktg
| strojno 90% | m3 | 6.9876 | 0 | 0
| ročno 10% | m3 | 0.7764 | 0 | 0
3 | Strojni izkop mat. III. ktg do globine 2 m z odmetom na rob gr. jame za poznejši zasip
| strojno 98% | m3 | 68.4785 | 0 | 0
| ročno 2% | m3 | 1.3975 | 0 | 0
4 | Strojni izkop mat. IV. ktg do globine 2 - 4 m z odmetom na rob gr. jame za poznejši zasip
| strojno 98% | m3 | 2.6068 | 0 | 0
| ročno 2% | m3 | 0.0532 | 0 | 0
5 | Opaženje gradbene jame z dvostranskimi montažnimi opaži | m2 | 145.68 | 0 | 0
6 | Ročno planiranje dna gradbene jame | m2 | 54.63 | 0 | 0
7 | Nabava, dobava in razgrinjanje betonske (beton C12/15) posteljice v projektiranem padcu po dnu jarka. | m3 | 8.23 | 0 | 0
8 | Dobava in zasip cevi, v coni cevovoda s pripeljanim peskom zrnavosti do 32mm, v sloju 30 cm nad temenom cevi z utrjevanjem do predpisane zbitosti (92 - 98 % SSP) | m3 | 24.31 | 0 | 0
9 | Zasipavanje jarka z izkopanim materialom, skupaj z dovozom materiala iz začasne deponije, s komprimiranjem po standardnem Proktorjevem postopku v slojih po 20 cm. | m3 | 41.02 | 0 | 0
10 | Nakladanje, odvoz in zvračanje odvečnega materiala v stalno deponijo s kamionom z upoštevanjem priprave, vzdrževanja in končne ureditve deponije, ter plačilom taks za deponiranje. | m3 | 39.27 | 0 | 0
11 | Humuziranje po končanih delih s predhodno odstranjenim humusom v deb. 20 cm. | m2 | 231.8 | 0 | 0
12 | Zatravitev humuziranih površin s travnim semenom ob dodajanju umetnega gnojila. | m2 | 231.8 | 0 | 0
| skupaj zemeljska dela | € |  |  | 0
1.2 | KANALIZACIJSKA DELA
1 | Dobava in polaganje cevi iz enoslojnega - debeloslojnega PP - SN 12 kN/m 2 - dolžine 6 m v projektiranih padcih in ravnih odsekih od jaška do jaška v predhodno profilirano betonsko posteljico. Stiki se tesnijo s spojno integriranimi gumi tesnili
| SN-12 DN 250 | m1 | 36.42 | 0 | 0
2 | Dobava in vgrajevanje ABC revizijskega jaška DN 1000 izdelanega v skladu z veljavnim standardom. Višine po projektu z opaževanjem, razopaževanjem, dobavo in vzidavo betonskega okvirja za pokrov in tipskega pokrova premera 600 mm po EN 124 standardu. V cestnem telesu je pokrov povozen litoželezen z odprtinami za zračenje.
| DN 1000/250 | kos | 2 | 0 | 0
3 | Izdelava AB kaskadnega revizijskega jaška s pripadajočim konusom in tipskih nastavkov za sušni odtok.
| DN 1000/250 | kos | 0 | 0 | 0
4 | Kronsko vrtanje v steno obstoječega RJ premera DN 250 z vgradnjo integriranega tesnila za pripadajočo kanlizacijsko cev. | kos | 0 | 0 | 0
5 | Dobava in polaganje opozorilnega traku "KANALIZACIJA" 30 cm nad temenom kanala | m1 | 36.42 | 0 | 0
| skupaj kanalizacijska dela | € |  |  | 0
1.2.1 | NAVEZAVA NA KANALIZACIJO
1 | Izdelava odcepa za hišni priključek . Všteta je dobava in vgrajevanje odcepnega priključnega kosa cevi DN 160 ter fazonskih kosov od RJ do RJ - AB jašek HP Ф 800 za parcelno mejo ali izven vozišča z ustreznim pokrovom. Cevi so iz trdega PVC DN 160 dolžine po oceni HP. Všteta vsa skupna priključna in pomožna dela. Ocena!
| do 10 m | kos | 2 | 0 | 0
| od 10 do 30 m | kos | 0 | 0 | 0
| nad 30 m | kos | 0 | 0 | 0
| skupaj navezava na kanalizacijo | € |  |  | 0
1.3 | CESTARSKA DELA
cestarska dela v območju kanalizacije
OPOMBA: AsfaltIra se celotna širina ceste v območju polaganja kanalizacije (sorazmerno ozka cesta).
1 | Rezanje asfaltne plasti s talno diamantno žago debeline 6 do 10cm. | m | 18.66 | 0 | 0
2 | Porušitev, odstranitev in odvoz asfaltne plasti v debelini 6 do 10cm. Všteto je tudi plačilo za deponiranje. | m3 | 2.869 | 0 | 0
3 | Nabava in dobava drobljenca frakcije 0.02-60 mm in izdelava tamponskega ustroja asfaltnega cestišča v deb. 35 cm in makadamskega cestišča v debelini 30 cm z utrjevanjem po standardnem postopku po Proctorju do 98% oziroma po navodilih upravljalca ceste. | m3 | 4.95 | 0 | 0
4 | Strojno planiranje preostalega dela vozišča z dosipom materiala z upoštevanjem planiranja ter uvaljanja podlage pred asfaltiranjem. | m2 | 91.05 | 0 | 0
5 | Pobrizg podlage pred asfaltiranjem z bitumensko emulzijo 0.4kg/m². | m2 | 28.69 | 0 | 0
6 | Izdelava nosilne plasti bituminizirane zmesi AC 22 base B 50/70 A4 v debelini 6cm. Izvedba po zahtevi upravljalca ceste. | m2 | 28.69 | 0 | 0
7 | Izdelava obrabne in zaporne plasti bituminizirane zmesi AC 11 base B 70/100 A4 v debelini 4cm. Izvedba po zahtevi upravljalca ceste. | m2 | 28.69 | 0 | 0
8 | Rušenje makadamskega cestišča v deb. 40 cm z nakladanjem na kamion in odvozom na komunalno deponijo (v oddaljenosti 7 km) vključno z plačilom komunalne takse. | m3 | 0.75 | 0 | 0
9 | Nabava in dobava drobljenca frakcije 0.02-60 mm in obnova ustroja makadamskega cestišča v deb. 10 cm z utrjevanjem po standardnem postopku po Proctorju do 98% oziroma po navodilih upravljalca ceste. | m3 | 0.189 | 0 | 0
10 | Začasno betoniranje in rušenje betona pred asfaltiranjem , z nakladanjem na tovornjake in odvozom v stalno deponijo z upoštevanjem stroškov deponije in plačilom taks za deponiranje. ter stroške uporabnine ceste za vozila težja od 3.5 t. | m2 | 0 | 0 | 0
| cestarska dela - skupaj | € |  |  | 0
1.4 | ZAKLJUČNA in OSTALA DELA
1 | Projektantski nadzor | ur | 0 | 0 | 0
2 | Izvajanje nadzora geologa na kritičnih odsekih v času gradnje kanalizacije. | ur | 8 | 0 | 0
3 | Izvajanje nadzora nad križanji z ostalimi komunalnimi vodi. Obračun po dejanskih stroških. | ur | 8 | 0 | 0
4 | Preizkus vodotesnosti kanala | m' | 36.42 | 0 | 0
5 | Preizkus vodotesnosti revizijskih jaškov | kos | 2 | 0 | 0
6 | Snemanje kanala s kamero (upravljavec javne kanalizacije) | m' | 36.42 | 0 | 0
7 | Izdelava geodetskega načrta, kot ga predpisuje GZ ter pridobitev potrdila o vrisu v kataster javne infrastrukture. | kos | 1 | 0 | 0
8 | Izdelava geodetskega posnetka po izvedeni zakoličbi vodovoda (cesta, ograje, mejniki, vrtovi, objekti, dvorišča…...), zaradi vzpostavitve v prvotno stanje po izvedbi del. | kos | 1 | 0 | 0
9 | Po končanih delih je potrebno ponovna vzpostavitev porušenih mejnikov in gedetskih točk. Ocena | kos | 2 | 0 | 0
10 | Izvajanje nadzora nad izgradnjo. Nadzor vršijo pristojne službe za upravljanje in vzdrževanje ostalih komunalnih napeljav, geolog v času izkopa gr. jame in ostale prizadete organizacije. Obračun po dejanskih stroških. | ur | 8 | 0 | 0
11 | Projekt izvedenih del PID
| 2% vseh del | € |  |  | 0
| skupaj zaključna in ostala dela | € |  |  | 0
SKUPNA OCENA VREDNOSTI KANALA
LAHOMŠEK - 1.3
1.0 | skupaj preddela | € |  |  | 0
1.1 | skupaj zemeljska dela | € |  |  | 0
1.2 | skupaj polaganje kanalizacije | € |  |  | 0
1.2.1. | skupaj navezava na kanalizacijo | € |  |  | 0
1.3 | skupaj cestarska dela | € |  |  | 0
1.4 | skupaj ostala in zaključna dela | € |  |  | 0
| SKUPAJ VREDNOST DEL | € |  |  | 0
| DDV 22% | € |  |  | 0
| SKUPAJ VREDNOST DEL KANALA: LAHOMŠEK - 1.3 | € |  |  | 0

## 2.0
Projektiranje in svetovanje
št. | opis dela | mer. en. | količina | cena za enoto (€) | skupaj (€)
3.5.1 | OCENA VREDNOSTI - LAHOMŠEK
3.5.1.5 | KANAL: LAHOMŠEK - 2.0, NEUPRAVIČEN STROŠEK
1.0 | PREDDELA
1 | Priprava gradbišča v dolžini kanala L= 299,22 m: odstranitev eventualnih ovir, prometnih znakov in ureditev delovnih platojev. Po končanih delih gradbišče pospraviti in vzpostaviti v prvotno stanje
| priprava gradbišča | m1 | 299.22 | 0 | 0
| vzpostavitev v prvotno stanje | m1 | 299.22 | 0 | 0
2 | Črpanje vode iz gradbene jame v času gradnje. | ur | 130 | 0 | 0
3 | Izdelava obvestilne table na gradbišču, vključno z odstranitvijo. | kos | 1 | 0 | 0
4 | Zakoličenje osi kanalizacije z zavarovanjem osi, oznako horizontalnih in vertikalnih lomov, oznako vozlišč, odcepov in zakoličba mesta prevezave na obstoječo kanlizacijo. | m | 299.22 | 0 | 0
5 | Izdelava, postavitev in demontaža gradbenih profilov | kos | 13 | 0 | 0
6 | Zakoličba in zaščita križanja obstoječih komunalnih vodov in oznaka križanj s strani predstavnikov prizadetih komunalnih organizacij. (elektrika (NN,SN in VN), plinovod, toplovod, javna razvetljava, telekom, kanalizacija in vodovod) | kos | 4 | 0 | 0
7 | Pridobitev dovoljenja za delno cestno zaporo,z ureditvijo prometnega režima v času gradnje in z obvestili, zavarovanjem gradbene jame in gradbišča ter postavitev prometne signalizacije.
| Po končanih delih je potrebno prometno signalizacijo odstraniti in prometni režim vspostaviti v prvotno stanje. Dolžina gradbišča je enaka dolžini kanala. | m | 299.22 | 0 | 0
8 | Izvajanje nadzora arheologa nad izgradnjo v času gradnje. | ur | 5 | 0 | 0
9 | Naprava proviziranih dostopov do objektov preko izkopanih jarkov za pešce iz plohov debeline 5cm z ograjo | kos | 1 | 0 | 0
| skupaj preddela | € |  |  | 0
1.1 | ZEMELJSKA DELA
1 | Odriv humusa v debelini 20 cm na gradbiščno deponijo za kasnejšo uporabo. | m3 | 0 | 0 | 0
2 | Izkop jarka v terenu III.-IV. kategorije, širine dna do 2 m, z nakladanjem in odvozom izkopanega materiala na začasno deponijo z upoštevanjem stroškov deponije in plačilom taks za deponiranje.
2a | globina 0 - 2 m - III ktg
| strojno 90% | m3 | 566.7327 | 0 | 0
| ročno 10% | m3 | 62.9703 | 0 | 0
2b | globina 2 - 4 m - IIII ktg
| strojno 90% | m3 | 2.862 | 0 | 0
| ročno 10% | m3 | 0.318 | 0 | 0
3 | Strojni izkop mat. III. ktg do globine 2 m z odmetom na rob gr. jame za poznejši zasip
| strojno 98% | m3 | 68.5677 | 0 | 0
| ročno 2% | m3 | 1.3993 | 0 | 0
,
4 | Opaženje gradbene jame z dvostranskimi montažnimi opaži | m2 | 1196.88 | 0 | 0
5 | Ročno planiranje dna gradbene jame | m2 | 448.83 | 0 | 0
6 | Nabava, dobava in razgrinjanje betonske (beton C12/15) posteljice v projektiranem padcu po dnu jarka. | m3 | 67.63 | 0 | 0
7 | Dobava in zasip cevi, v coni cevovoda s pripeljanim peskom zrnavosti do 32mm, v sloju 30 cm nad temenom cevi z utrjevanjem do predpisane zbitosti (92 - 98 % SSP) | m3 | 199.7 | 0 | 0
8 | Zasipavanje jarka z izkopanim materialom, skupaj z dovozom materiala iz začasne deponije, s komprimiranjem po standardnem Proktorjevem postopku v slojih po 20 cm. | m3 | 268.98 | 0 | 0
9 | Nakladanje, odvoz in zvračanje odvečnega materiala v stalno deponijo s kamionom z upoštevanjem priprave, vzdrževanja in končne ureditve deponije, ter plačilom taks za deponiranje. | m3 | 433.87 | 0 | 0
10 | Humuziranje po končanih delih s predhodno odstranjenim humusom v deb. 20 cm. | m2 | 0 | 0 | 0
11 | Zatravitev humuziranih površin s travnim semenom ob dodajanju umetnega gnojila. | m2 | 0 | 0 | 0
| skupaj zemeljska dela | € |  |  | 0
1.2 | KANALIZACIJSKA DELA
1 | Dobava in polaganje cevi iz enoslojnega - debeloslojnega PP - SN 12 kN/m 2 - dolžine 6 m v projektiranih padcih in ravnih odsekih od jaška do jaška v predhodno profilirano betonsko posteljico. Stiki se tesnijo s spojno integriranimi gumi tesnili
| SN-12 DN 250 | m1 | 299.22 | 0 | 0
3 | Dobava in vgrajevanje ABC revizijskega jaška DN 1000 izdelanega v skladu z veljavnim standardom. Višine po projektu z opaževanjem, razopaževanjem, dobavo in vzidavo betonskega okvirja za pokrov in tipskega pokrova premera 600 mm po EN 124 standardu. V cestnem telesu je pokrov povozen litoželezen z odprtinami za zračenje.
| DN 1000/250 | kos | 12 | 0 | 0
4 | Izdelava AB kaskadnega revizijskega jaška s pripadajočim konusom in tipskih nastavkov za sušni odtok.
| DN 1000/250 | kos | 0 | 0 | 0
5 | Kronsko vrtanje v steno obstoječega RJ premera DN 250 z vgradnjo integriranega tesnila za pripadajočo kanlizacijsko cev. | kos | 0 | 0 | 0
6 | Dobava in polaganje opozorilnega traku "KANALIZACIJA" 30 cm nad temenom kanala | m1 | 299.22 | 0 | 0
| skupaj kanalizacijska dela | € |  |  | 0
1.2.1 | NAVEZAVA NA KANALIZACIJO
1 | Izdelava odcepa za hišni priključek . Všteta je dobava in vgrajevanje odcepnega priključnega kosa cevi DN 160 ter fazonskih kosov od RJ do RJ - AB jašek HP Ф 800 za parcelno mejo ali izven vozišča z ustreznim pokrovom. Cevi so iz trdega PVC DN 160 dolžine po oceni HP. Všteta vsa skupna priključna in pomožna dela. Ocena!
| do 10 m | kos | 1 | 0 | 0
| od 10 do 30 m | kos | 0 | 0 | 0
| nad 30 m | kos | 0 | 0 | 0
| skupaj navezava na kanalizacijo | € |  |  | 0
1.3 | CESTARSKA DELA
cestarska dela v območju kanalizacije
OPOMBA: AsfaltIra se celotna širina ceste v območju polaganja kanalizacije (sorazmerno ozka cesta).
1 | Rezanje asfaltne plasti s talno diamantno žago debeline 6 do 10cm. | m | 600.44 | 0 | 0
2 | Porušitev, odstranitev in odvoz asfaltne plasti v debelini 6 do 10cm. Všteto je tudi plačilo za deponiranje. | m3 | 29.922 | 0 | 0
3 | Nabava in dobava drobljenca frakcije 0.02-60 mm in izdelava tamponskega ustroja asfaltnega cestišča v deb. 35 cm in makadamskega cestišča v debelini 30 cm z utrjevanjem po standardnem postopku po Proctorju do 98% oziroma po navodilih upravljalca ceste. | m3 | 151.85 | 0 | 0
4 | Strojno planiranje preostalega dela vozišča z dosipom materiala z upoštevanjem planiranja ter uvaljanja podlage pred asfaltiranjem. | m2 | 149.61 | 0 | 0
5 | Pobrizg podlage pred asfaltiranjem z bitumensko emulzijo 0.4kg/m². | m2 | 299.22 | 0 | 0
6 | Izdelava nosilne plasti bituminizirane zmesi AC 22 base B 50/70 A4 v debelini 6cm. Izvedba po zahtevi upravljalca ceste. | m2 | 299.22 | 0 | 0
7 | Izdelava obrabne in zaporne plasti bituminizirane zmesi AC 11 base B 70/100 A4 v debelini 4cm. Izvedba po zahtevi upravljalca ceste. | m2 | 299.22 | 0 | 0
8 | Rušenje makadamskega cestišča v deb. 40 cm z nakladanjem na kamion in odvozom na komunalno deponijo (v oddaljenosti 7 km) vključno z plačilom komunalne takse. | m3 | 119.688 | 0 | 0
9 | Nabava in dobava drobljenca frakcije 0.02-60 mm in obnova ustroja makadamskega cestišča v deb. 10 cm z utrjevanjem po standardnem postopku po Proctorju do 98% oziroma po navodilih upravljalca ceste. | m3 | 29.93 | 0 | 0
10 | Začasno betoniranje in rušenje betona pred asfaltiranjem , z nakladanjem na tovornjake in odvozom v stalno deponijo z upoštevanjem stroškov deponije in plačilom taks za deponiranje. ter stroške uporabnine ceste za vozila težja od 3.5 t. | m2 | 0 | 0 | 0
| cestarska dela - skupaj | € |  |  | 0
1.4 | ZAKLJUČNA in OSTALA DELA
1 | Projektantski nadzor | ur | 0 | 0 | 0
2 | Izvajanje nadzora geologa na kritičnih odsekih v času gradnje kanalizacije. | ur | 30 | 0 | 0
3 | Izvajanje nadzora nad križanji z ostalimi komunalnimi vodi. Obračun po dejanskih stroških. | ur | 30 | 0 | 0
4 | Preizkus vodotesnosti kanala | m' | 299.22 | 0 | 0
5 | Preizkus vodotesnosti revizijskih jaškov | kos | 12 | 0 | 0
6 | Snemanje kanala s kamero (upravljavec javne kanalizacije) | m' | 299.22 | 0 | 0
7 | Izdelava geodetskega načrta, kot ga predpisuje GZ ter pridobitev potrdila o vrisu v kataster javne infrastrukture. | kos | 1 | 0 | 0
8 | Izdelava geodetskega posnetka po izvedeni zakoličbi vodovoda (cesta, ograje, mejniki, vrtovi, objekti, dvorišča…...), zaradi vzpostavitve v prvotno stanje po izvedbi del. | kos | 1 | 0 | 0
9 | Po končanih delih je potrebno ponovna vzpostavitev porušenih mejnikov in gedetskih točk. Ocena | kos | 3 | 0 | 0
10 | Izvajanje nadzora nad izgradnjo. Nadzor vršijo pristojne službe za upravljanje in vzdrževanje ostalih komunalnih napeljav, geolog v času izkopa gr. jame in ostale prizadete organizacije. Obračun po dejanskih stroških. | ur | 30 | 0 | 0
11 | Projekt izvedenih del PID
| 2% vseh del | € |  |  | 0
| skupaj zaključna in ostala dela | € |  |  | 0
SKUPNA OCENA VREDNOSTI KANALA
LAHOMŠEK - 2.0
1.0 | skupaj preddela | € |  |  | 0
1.1 | skupaj zemeljska dela | € |  |  | 0
1.2 | skupaj polaganje kanalizacije | € |  |  | 0
1.2.1. | skupaj navezava na kanalizacijo | € |  |  | 0
1.3 | skupaj cestarska dela | € |  |  | 0
1.4 | skupaj ostala in zaključna dela | € |  |  | 0
| SKUPAJ VREDNOST DEL | € |  |  | 0
| DDV 22% | € |  |  | 0
| SKUPAJ VREDNOST DEL KANALA: LAHOMŠEK - 2.0 | € |  |  | 0

## 2.1
Projektiranje in svetovanje
št. | opis dela | mer. en. | količina | cena za enoto (€) | skupaj (€)
3.5.1 | OCENA VREDNOSTI - LAHOMŠEK
3.5.1.6 | KANAL: LAHOMŠEK - 2.1, NEUPRAVIČEN STROŠEK
1.0 | PREDDELA
1 | Priprava gradbišča v dolžini kanala L= 53,36 m: odstranitev eventualnih ovir, prometnih znakov in ureditev delovnih platojev. Po končanih delih gradbišče pospraviti in vzpostaviti v prvotno stanje
| priprava gradbišča | m1 | 53.36 | 0 | 0
| vzpostavitev v prvotno stanje | m1 | 53.36 | 0 | 0
2 | Črpanje vode iz gradbene jame v času gradnje. | ur | 22 | 0 | 0
3 | Izdelava obvestilne table na gradbišču, vključno z odstranitvijo. | kos | 1 | 0 | 0
4 | Zakoličenje osi kanalizacije z zavarovanjem osi, oznako horizontalnih in vertikalnih lomov, oznako vozlišč, odcepov in zakoličba mesta prevezave na obstoječo kanlizacijo. | m | 53.36 | 0 | 0
5 | Izdelava, postavitev in demontaža gradbenih profilov | kos | 3 | 0 | 0
6 | Zakoličba in zaščita križanja obstoječih komunalnih vodov in oznaka križanj s strani predstavnikov prizadetih komunalnih organizacij. (elektrika (NN,SN in VN), plinovod, toplovod, javna razvetljava, telekom, kanalizacija in vodovod) | kos | 1 | 0 | 0
7 | Pridobitev dovoljenja za delno cestno zaporo,z ureditvijo prometnega režima v času gradnje in z obvestili, zavarovanjem gradbene jame in gradbišča ter postavitev prometne signalizacije.
| Po končanih delih je potrebno prometno signalizacijo odstraniti in prometni režim vspostaviti v prvotno stanje. Dolžina gradbišča je enaka dolžini kanala. | m | 53.36 | 0 | 0
8 | Izvajanje nadzora arheologa nad izgradnjo v času gradnje. | ur | 1 | 0 | 0
9 | Naprava proviziranih dostopov do objektov preko izkopanih jarkov za pešce iz plohov debeline 5cm z ograjo | kos | 1 | 0 | 0
| skupaj preddela | € |  |  | 0
1.1 | ZEMELJSKA DELA
1 | Odriv humusa v debelini 20 cm na gradbiščno deponijo za kasnejšo uporabo. | m3 | 19.55 | 0 | 0
2 | Izkop jarka v terenu III.-IV. kategorije, širine dna do 2 m, z nakladanjem in odvozom izkopanega materiala na začasno deponijo z upoštevanjem stroškov deponije in plačilom taks za deponiranje.
2a | globina 0 - 2 m - III ktg
| strojno 90% | m3 | 10.989 | 0 | 0
| ročno 10% | m3 | 1.221 | 0 | 0
3 | Strojni izkop mat. III. ktg do globine 2 m z odmetom na rob gr. jame za poznejši zasip
| strojno 98% | m3 | 107.6922 | 0 | 0
| ročno 2% | m3 | 2.1978 | 0 | 0
4 | Strojni izkop mat. IV. ktg do globine 2 - 4 m z odmetom na rob gr. jame za poznejši zasip
| strojno 98% | m3 | 26.0092 | 0 | 0
| ročno 2% | m3 | 0.5308 | 0 | 0
3 | Opaženje gradbene jame z dvostranskimi montažnimi opaži | m2 | 320.16 | 0 | 0
4 | Ročno planiranje dna gradbene jame | m2 | 80.04 | 0 | 0
5 | Nabava, dobava in razgrinjanje betonske (beton C12/15) posteljice v projektiranem padcu po dnu jarka. | m3 | 12.06 | 0 | 0
6 | Dobava in zasip cevi, v coni cevovoda s pripeljanim peskom zrnavosti do 32mm, v sloju 30 cm nad temenom cevi z utrjevanjem do predpisane zbitosti (92 - 98 % SSP) | m3 | 35.61 | 0 | 0
7 | Zasipavanje jarka z izkopanim materialom, skupaj z dovozom materiala iz začasne deponije, s komprimiranjem po standardnem Proktorjevem postopku v slojih po 20 cm. | m3 | 93.6 | 0 | 0
8 | Nakladanje, odvoz in zvračanje odvečnega materiala v stalno deponijo s kamionom z upoštevanjem priprave, vzdrževanja in končne ureditve deponije, ter plačilom taks za deponiranje. | m3 | 55.03 | 0 | 0
9 | Humuziranje po končanih delih s predhodno odstranjenim humusom v deb. 20 cm. | m2 | 391 | 0 | 0
10 | Zatravitev humuziranih površin s travnim semenom ob dodajanju umetnega gnojila. | m2 | 391 | 0 | 0
| skupaj zemeljska dela | € |  |  | 0
1.2 | KANALIZACIJSKA DELA
1 | Dobava in polaganje cevi iz enoslojnega - debeloslojnega PP - SN 12 kN/m 2 - dolžine 6 m v projektiranih padcih in ravnih odsekih od jaška do jaška v predhodno profilirano betonsko posteljico. Stiki se tesnijo s spojno integriranimi gumi tesnili
| SN-12 DN 250 | m1 | 53.36 | 0 | 0
3 | Dobava in vgrajevanje ABC revizijskega jaška DN 1000 izdelanega v skladu z veljavnim standardom. Višine po projektu z opaževanjem, razopaževanjem, dobavo in vzidavo betonskega okvirja za pokrov in tipskega pokrova premera 600 mm po EN 124 standardu. V cestnem telesu je pokrov povozen litoželezen z odprtinami za zračenje.
| DN 1000/250 | kos | 2 | 0 | 0
4 | Izdelava AB kaskadnega revizijskega jaška s pripadajočim konusom in tipskih nastavkov za sušni odtok.
| DN 1000/250 | kos | 0 | 0 | 0
5 | Kronsko vrtanje v steno obstoječega RJ premera DN 250 z vgradnjo integriranega tesnila za pripadajočo kanlizacijsko cev. | kos | 0 | 0 | 0
6 | Dobava in polaganje opozorilnega traku "KANALIZACIJA" 30 cm nad temenom kanala | m1 | 53.36 | 0 | 0
| skupaj kanalizacijska dela | € |  |  | 0
1.2.1 | NAVEZAVA NA KANALIZACIJO
1 | Izdelava odcepa za hišni priključek . Všteta je dobava in vgrajevanje odcepnega priključnega kosa cevi DN 160 ter fazonskih kosov od RJ do RJ - AB jašek HP Ф 800 za parcelno mejo ali izven vozišča z ustreznim pokrovom. Cevi so iz trdega PVC DN 160 dolžine po oceni HP. Všteta vsa skupna priključna in pomožna dela. Ocena!
| do 10 m | kos | 2 | 0 | 0
| od 10 do 30 m | kos | 0 | 0 | 0
| nad 30 m | kos | 0 | 0 | 0
| skupaj navezava na kanalizacijo | € |  |  | 0
1.3 | CESTARSKA DELA
cestarska dela v območju kanalizacije
OPOMBA: AsfaltIra se celotna širina ceste v območju polaganja kanalizacije (sorazmerno ozka cesta).
1 | Rezanje asfaltne plasti s talno diamantno žago debeline 6 do 10cm. | m | 0 | 0 | 0
2 | Porušitev, odstranitev in odvoz asfaltne plasti v debelini 6 do 10cm. Všteto je tudi plačilo za deponiranje. | m3 | 0 | 0 | 0
3 | Nabava in dobava drobljenca frakcije 0.02-60 mm in izdelava tamponskega ustroja makadamskega cestišča v deb. 30 cm z utrjevanjem po standardnem postopku po Proctorju do 98% oziroma po navodilih upravljalca ceste. | m3 | 4.74 | 0 | 0
4 | Strojno planiranje preostalega dela vozišča z dosipom materiala z upoštevanjem planiranja ter uvaljanja podlage pred asfaltiranjem. | m2 | 0 | 0 | 0
5 | Pobrizg podlage pred asfaltiranjem z bitumensko emulzijo 0.4kg/m². | m2 | 0 | 0 | 0
6 | Izdelava nosilne plasti bituminizirane zmesi AC 22 base B 50/70 A4 v debelini 6cm. Izvedba po zahtevi upravljalca ceste. | m2 | 0 | 0 | 0
7 | Izdelava obrabne in zaporne plasti bituminizirane zmesi AC 11 base B 70/100 A4 v debelini 4cm. Izvedba po zahtevi upravljalca ceste. | m2 | 0 | 0 | 0
8 | Rušenje makadamskega cestišča v deb. 40 cm z nakladanjem na kamion in odvozom na komunalno deponijo (v oddaljenosti 7 km) vključno z plačilom komunalne takse. | m3 | 1.38 | 0 | 0
9 | Nabava in dobava drobljenca frakcije 0.02-60 mm in obnova ustroja makadamskega cestišča v deb. 10 cm z utrjevanjem po standardnem postopku po Proctorju do 98% oziroma po navodilih upravljalca ceste. | m3 | 0.35 | 0 | 0
10 | Začasno betoniranje in rušenje betona pred asfaltiranjem , z nakladanjem na tovornjake in odvozom v stalno deponijo z upoštevanjem stroškov deponije in plačilom taks za deponiranje. ter stroške uporabnine ceste za vozila težja od 3.5 t. | m2 | 0 | 0 | 0
| cestarska dela - skupaj | € |  |  | 0
1.4 | ZAKLJUČNA in OSTALA DELA
1 | Projektantski nadzor | ur | 0 | 0 | 0
2 | Izvajanje nadzora geologa na kritičnih odsekih v času gradnje kanalizacije. | ur | 5 | 0 | 0
3 | Izvajanje nadzora nad križanji z ostalimi komunalnimi vodi. Obračun po dejanskih stroških. | ur | 5 | 0 | 0
4 | Preizkus vodotesnosti kanala | m' | 53.36 | 0 | 0
5 | Preizkus vodotesnosti revizijskih jaškov | kos | 2 | 0 | 0
6 | Snemanje kanala s kamero (upravljavec javne kanalizacije) | m' | 53.36 | 0 | 0
7 | Izdelava geodetskega načrta, kot ga predpisuje GZ ter pridobitev potrdila o vrisu v kataster javne infrastrukture. | kos | 1 | 0 | 0
8 | Izdelava geodetskega posnetka po izvedeni zakoličbi vodovoda (cesta, ograje, mejniki, vrtovi, objekti, dvorišča…...), zaradi vzpostavitve v prvotno stanje po izvedbi del. | kos | 1 | 0 | 0
9 | Po končanih delih je potrebno ponovna vzpostavitev porušenih mejnikov in gedetskih točk. Ocena | kos | 2 | 0 | 0
10 | Izvajanje nadzora nad izgradnjo. Nadzor vršijo pristojne službe za upravljanje in vzdrževanje ostalih komunalnih napeljav, geolog v času izkopa gr. jame in ostale prizadete organizacije. Obračun po dejanskih stroških. | ur | 5 | 0 | 0
11 | Projekt izvedenih del PID
| 2% vseh del | € |  |  | 0
| skupaj zaključna in ostala dela | € |  |  | 0
SKUPNA OCENA VREDNOSTI KANALA
LAHOMŠEK - 2.1
1.0 | skupaj preddela | € |  |  | 0
1.1 | skupaj zemeljska dela | € |  |  | 0
1.2 | skupaj polaganje kanalizacije | € |  |  | 0
1.2.1. | skupaj navezava na kanalizacijo | € |  |  | 0
1.3 | skupaj cestarska dela | € |  |  | 0
1.4 | skupaj ostala in zaključna dela | € |  |  | 0
| SKUPAJ VREDNOST DEL | € |  |  | 0
| DDV 22% | € |  |  | 0
| SKUPAJ VREDNOST DEL KANALA: LAHOMŠEK - 2.1 | € |  |  | 0

## 2.2
Projektiranje in svetovanje
št. | opis dela | mer. en. | količina | cena za enoto (€) | skupaj (€)
3.5.1 | OCENA VREDNOSTI - LAHOMŠEK
3.5.1.7 | KANAL: LAHOMŠEK - 2.2, NEUPRAVIČEN STROŠEK
1.0 | PREDDELA
1 | Priprava gradbišča v dolžini kanala L= 31,94 m: odstranitev eventualnih ovir, prometnih znakov in ureditev delovnih platojev. Po končanih delih gradbišče pospraviti in vzpostaviti v prvotno stanje
| priprava gradbišča | m1 | 31.94 | 0 | 0
| vzpostavitev v prvotno stanje | m1 | 31.94 | 0 | 0
2 | Črpanje vode iz gradbene jame v času gradnje. | ur | 14 | 0 | 0
3 | Izdelava obvestilne table na gradbišču, vključno z odstranitvijo. | kos | 1 | 0 | 0
4 | Zakoličenje osi kanalizacije z zavarovanjem osi, oznako horizontalnih in vertikalnih lomov, oznako vozlišč, odcepov in zakoličba mesta prevezave na obstoječo kanlizacijo. | m | 31.94 | 0 | 0
5 | Izdelava, postavitev in demontaža gradbenih profilov | kos | 2 | 0 | 0
6 | Zakoličba in zaščita križanja obstoječih komunalnih vodov in oznaka križanj s strani predstavnikov prizadetih komunalnih organizacij. (elektrika (NN,SN in VN), plinovod, toplovod, javna razvetljava, telekom, kanalizacija in vodovod) | kos | 0 | 0 | 0
7 | Pridobitev dovoljenja za delno cestno zaporo,z ureditvijo prometnega režima v času gradnje in z obvestili, zavarovanjem gradbene jame in gradbišča ter postavitev prometne signalizacije.
| Po končanih delih je potrebno prometno signalizacijo odstraniti in prometni režim vspostaviti v prvotno stanje. Dolžina gradbišča je enaka dolžini kanala. | m | 31.94 | 0 | 0
8 | Izvajanje nadzora arheologa nad izgradnjo v času gradnje. | ur | 1 | 0 | 0
9 | Naprava proviziranih dostopov do objektov preko izkopanih jarkov za pešce iz plohov debeline 5cm z ograjo | kos | 1 | 0 | 0
| skupaj preddela | € |  |  | 0
1.1 | ZEMELJSKA DELA
1 | Odriv humusa v debelini 20 cm na gradbiščno deponijo za kasnejšo uporabo. | m3 | 11.43 | 0 | 0
2 | Izkop jarka v terenu III.-IV. kategorije, širine dna do 2 m, z nakladanjem in odvozom izkopanega materiala na začasno deponijo z upoštevanjem stroškov deponije in plačilom taks za deponiranje.
2a | globina 0 - 2 m - III ktg
| strojno 90% | m3 | 4.3092 | 0 | 0
| ročno 10% | m3 | 0.4788 | 0 | 0
3 | Strojni izkop mat. III. ktg do globine 2 m z odmetom na rob gr. jame za poznejši zasip
| strojno 98% | m3 | 42.2302 | 0 | 0
| ročno 2% | m3 | 0.86184 | 0 | 0
4 | Opaženje gradbene jame z dvostranskimi montažnimi opaži | m2 | 127.76 | 0 | 0
5 | Ročno planiranje dna gradbene jame | m2 | 47.91 | 0 | 0
6 | Nabava, dobava in razgrinjanje betonske (beton C12/15) posteljice v projektiranem padcu po dnu jarka. | m3 | 7.21 | 0 | 0
7 | Dobava in zasip cevi, v coni cevovoda s pripeljanim peskom zrnavosti do 32mm, v sloju 30 cm nad temenom cevi z utrjevanjem do predpisane zbitosti (92 - 98 % SSP) | m3 | 21.28 | 0 | 0
8 | Zasipavanje jarka z izkopanim materialom, skupaj z dovozom materiala iz začasne deponije, s komprimiranjem po standardnem Proktorjevem postopku v slojih po 20 cm. | m3 | 15.71 | 0 | 0
9 | Nakladanje, odvoz in zvračanje odvečnega materiala v stalno deponijo s kamionom z upoštevanjem priprave, vzdrževanja in končne ureditve deponije, ter plačilom taks za deponiranje. | m3 | 32.18 | 0 | 0
10 | Humuziranje po končanih delih s predhodno odstranjenim humusom v deb. 20 cm. | m2 | 228.6 | 0 | 0
11 | Zatravitev humuziranih površin s travnim semenom ob dodajanju umetnega gnojila. | m2 | 228.6 | 0 | 0
| skupaj zemeljska dela | € |  |  | 0
1.2 | KANALIZACIJSKA DELA
1 | Dobava in polaganje cevi iz enoslojnega - debeloslojnega PP - SN 12 kN/m 2 - dolžine 6 m v projektiranih padcih in ravnih odsekih od jaška do jaška v predhodno profilirano betonsko posteljico. Stiki se tesnijo s spojno integriranimi gumi tesnili
| SN-12 DN 250 | m1 | 31.94 | 0 | 0
3 | Dobava in vgrajevanje ABC revizijskega jaška DN 1000 izdelanega v skladu z veljavnim standardom. Višine po projektu z opaževanjem, razopaževanjem, dobavo in vzidavo betonskega okvirja za pokrov in tipskega pokrova premera 600 mm po EN 124 standardu. V cestnem telesu je pokrov povozen litoželezen z odprtinami za zračenje.
| DN 1000/250 | kos | 1 | 0 | 0
4 | Izdelava AB kaskadnega revizijskega jaška s pripadajočim konusom in tipskih nastavkov za sušni odtok.
| DN 1000/250 | kos | 0 | 0 | 0
5 | Kronsko vrtanje v steno obstoječega RJ premera DN 250 z vgradnjo integriranega tesnila za pripadajočo kanlizacijsko cev. | kos | 0 | 0 | 0
6 | Dobava in polaganje opozorilnega traku "KANALIZACIJA" 30 cm nad temenom kanala | m1 | 31.94 | 0 | 0
| skupaj kanalizacijska dela | € |  |  | 0
1.2.1 | NAVEZAVA NA KANALIZACIJO
1 | Izdelava odcepa za hišni priključek . Všteta je dobava in vgrajevanje odcepnega priključnega kosa cevi DN 160 ter fazonskih kosov od RJ do RJ - AB jašek HP Ф 800 za parcelno mejo ali izven vozišča z ustreznim pokrovom. Cevi so iz trdega PVC DN 160 dolžine po oceni HP. Všteta vsa skupna priključna in pomožna dela. Ocena!
| do 10 m | kos | 1 | 0 | 0
| od 10 do 30 m | kos | 0 | 0 | 0
| nad 30 m | kos | 0 | 0 | 0
| skupaj navezava na kanalizacijo | € |  |  | 0
1.3 | CESTARSKA DELA
cestarska dela v območju kanalizacije
OPOMBA: AsfaltIra se celotna širina ceste v območju polaganja kanalizacije (sorazmerno ozka cesta).
1 | Rezanje asfaltne plasti s talno diamantno žago debeline 6 do 10cm. | m | 35.4 | 0 | 0
2 | Porušitev, odstranitev in odvoz asfaltne plasti v debelini 6 do 10cm. Všteto je tudi plačilo za deponiranje. | m3 | 1.5 | 0 | 0
3 | Porušitev, odstranitev in odvoz asfaltne plasti v debelini 6 do 10cm. Všteto je tudi plačilo za deponiranje - asfaltno dvorišče | m3 | 2.7 | 0 | 0
4 | Nabava in dobava drobljenca frakcije 0.02-60 mm in izdelava tamponskega ustroja asfaltnega cestišča v deb. 35 cm z utrjevanjem po standardnem postopku po Proctorju do 98% oziroma po navodilih upravljalca ceste. | m3 | 2.84 | 0 | 0
5 | Nabava in dobava drobljenca frakcije 0.02-60 mm in izdelava tamponskega ustroja asfaltnega dvorišča v deb. 30 cm z utrjevanjem po standardnem postopku po Proctorju do 98% oziroma po navodilih upravljalca ceste. | m3 | 13.5 | 0 | 0
6 | Strojno planiranje preostalega dela vozišča z dosipom materiala z upoštevanjem planiranja ter uvaljanja podlage pred asfaltiranjem. | m2 | 33.75 | 0 | 0
7 | Pobrizg podlage pred asfaltiranjem z bitumensko emulzijo 0.4kg/m². | m2 | 15 | 0 | 0
8 | Izdelava nosilne plasti bituminizirane zmesi AC 22 base B 50/70 A4 v debelini 6cm. Izvedba po zahtevi upravljalca ceste. | m2 | 15 | 0 | 0
9 | Izdelava nosilne plasti bituminizirane zmesi AC 22 base B 50/70 A4 v debelini 6cm - asfaltno dvorišče | m2 | 45 | 0 | 0
10 | Izdelava obrabne in zaporne plasti bituminizirane zmesi AC 11 base B 70/100 A4 v debelini 4cm. Izvedba po zahtevi upravljalca ceste. | m2 | 15 | 0 | 0
11 | Začasno betoniranje in rušenje betona pred asfaltiranjem , z nakladanjem na tovornjake in odvozom v stalno deponijo z upoštevanjem stroškov deponije in plačilom taks za deponiranje. ter stroške uporabnine ceste za vozila težja od 3.5 t. | m2 | 0 | 0 | 0
| cestarska dela - skupaj | € |  |  | 0
1.4 | ZAKLJUČNA in OSTALA DELA
1 | Projektantski nadzor | ur | 0 | 0 | 0
2 | Izvajanje nadzora geologa na kritičnih odsekih v času gradnje kanalizacije. | ur | 3 | 0 | 0
3 | Izvajanje nadzora nad križanji z ostalimi komunalnimi vodi. Obračun po dejanskih stroških. | ur | 3 | 0 | 0
4 | Preizkus vodotesnosti kanala | m' | 31.94 | 0 | 0
5 | Preizkus vodotesnosti revizijskih jaškov | kos | 4 | 0 | 0
6 | Snemanje kanala s kamero (upravljavec javne kanalizacije) | m' | 31.94 | 0 | 0
7 | Izdelava geodetskega načrta, kot ga predpisuje GZ ter pridobitev potrdila o vrisu v kataster javne infrastrukture. | kos | 1 | 0 | 0
8 | Izdelava geodetskega posnetka po izvedeni zakoličbi vodovoda (cesta, ograje, mejniki, vrtovi, objekti, dvorišča…...), zaradi vzpostavitve v prvotno stanje po izvedbi del. | kos | 1 | 0 | 0
9 | Po končanih delih je potrebno ponovna vzpostavitev porušenih mejnikov in gedetskih točk. Ocena | kos | 1 | 0 | 0
10 | Izvajanje nadzora nad izgradnjo. Nadzor vršijo pristojne službe za upravljanje in vzdrževanje ostalih komunalnih napeljav, geolog v času izkopa gr. jame in ostale prizadete organizacije. Obračun po dejanskih stroških. | ur | 3 | 0 | 0
11 | Projekt izvedenih del PID
| 2% vseh del | € |  |  | 0
| skupaj zaključna in ostala dela | € |  |  | 0
SKUPNA OCENA VREDNOSTI KANALA
LAHOMŠEK - 2.2
1.0 | skupaj preddela | € |  |  | 0
1.1 | skupaj zemeljska dela | € |  |  | 0
1.2 | skupaj polaganje kanalizacije | € |  |  | 0
1.2.1. | skupaj navezava na kanalizacijo | € |  |  | 0
1.3 | skupaj cestarska dela | € |  |  | 0
1.4 | skupaj ostala in zaključna dela | € |  |  | 0
| SKUPAJ VREDNOST DEL | € |  |  | 0
| DDV 22% | € |  |  | 0
| SKUPAJ VREDNOST DEL KANALA: LAHOMŠEK - 2.2 | € |  |  | 0