## El inst
REKONSTRUKCIJA STANOVANJSKEGA OBJEKTA Kogojeva 4 Piran
SEZNAM MATERIALA Z MONTAŽO - ELEKTRIČNE INSTALACIJE
A1. JAKI TOK
št. | Opis postavke | enota | kol.
1. | Instalacijske cevi:
| RB 16 mm | m | 500 | 0
| RB 23 mm | m | 70 | 0
| RB 36 mm | m | 30 | 0
| PN 16 mm | m | 30 | 0
2. | Kabli:
| NYY-J 4x25 mm2 | m | 5 | 0
| NYY-J 5x10 mm2 | m | 20 | 0
| NYY-J 5x6 mm2 | m | 10 | 0
0
| NYM-J 3x4 mm2 | m | 35 | 0
| NYM-J 3x2,5 mm2 | m | 30 | 0
| NYM-J 3x1,5 mm2 | m | 25 | 0
3. | Vodniki:
| H07V-R 6 mm2, rumeno/zelen | m | 70 | 0
| H07V-U 4 mm2 | m | 80 | 0
| H07V-U 2,5 mm2 | m | 700 | 0
| H07V-U 1,5 mm2 | m | 750 | 0
4. | Doza za direktni priklop | kom | 9 | 0
5. | Doza IP za izenačevanje potenciala | kom | 2 | 0
6. | Razvodna doza RK-IV | kom | 3 | 0
7. | Stikala p/o, tip TEM Modul, barva po želji investitorja, komplet z nosilcem, okvirjem in dozo:
| enopolna 16A, 230V | kom | 15 | 0
| izmenična 10A, 230V | kom | 10 | 0
| križna 10A, 230V | kom | 1 | 0
| tipka, 0-1, 10A, 230V | kom | 7 | 0
| zvončna tipka, 0-1, IP, | kom | 2 | 0
8. | Vtičnice p/o tip TEM Modul, barva po želji investitorja, komplet z nosilcem, okvirjem in dozo.
| enofazne šuko 16A, 230V | kom | 18 | 0
| enofazne šuko 16A, 230V-dvojne | kom | 11 | 0
| enofazne šuko 16A, 230V, s pokrovom | kom | 2 | 0
9. | Svetilke komplet z žarnicami in ostalim priborom :
svetilke dobavi investitor.
10. | Priključna doza s priključno sponko za svetilko in z montažo svetilke, komplet | kom | 24 | 0
11. | Stikalni blok stanovanja R1 je podometna plastična omarica, 24M, s sledečo opremo: 1 kom FID 40/0,03A 2p, tip A 12 kom avtomatskih instalacijskih odklopnikov 1p 1 kom zaščitno kombinirano stik. KZS 16/0,03A 2p 1 kom zvončni transformator 12V 2 kom prenapetostni odvodniki protec II (C) drobni in vezni material skupaj | kom | 1 | 0
12. | Stikalni blok stanovanja R2 je podometna plastična omarica, 48M, s sledečo opremo: 1 kom FID 40/0,03A 2p, tip A 21 kom avtomatskih instalacijskih odklopnikov 1p 3 kom zaščitno kombinirano stik. KZS 16/0,03A 2p 1 kom inpulzni rele 230V 10A 1 kom zvončni transformator 12V 2 kom prenapetostni odvodniki protec II (C) drobni in vezni material skupaj | kom | 1 | 0
13. | Priključno merilna omarica PMO, tipska podometna omarica iz Rf pločevine, z opremo: 2 kom direktni trifazni dvoserni el. števec 230V 80 A z G3-PLC komunikacijskim modulom 3 kom varov. ločilnik RBP 000 pro-S 3p, z vložki 3 kom prenapetostni odvodniki tip B2S 1 kom ključavnica Elektro Primorska priključne sponke, drobni material, komplet | kom | 1 | 0
14. | Razni priklopi kot so: toplotna črpalka, ventilatorji in podobno | kom | 5 | 0
15. | Razni spoji kovinskih mas, galvanske povezave s spojnim priborom, komplet | kom | 12 | 0
16. | valjanec Fe/Zn 25x4 mm, za ozemljilo PMO ( ali sonda) | m | 25 | 0
17. | Drobni in ostali material | % | 2 | 0
18. | Manipulativni in transportni stroški | % | 2 | 0
| SKUPAJ: € |  |  | 0
B. ŠIBKI TOK
B1. TELEFONSKA, RAČUNALNIŠKA STRUKTURIRANA INSTALACIJA
št. | Opis postavke | enota | kol.
1. | Instalacijske cevi:
| RB 23 mm | m | 30 | 0
| RB 16 mm | m | 270 | 0
2. | Komunikacijski vodnik UTP cat 6 | m | 180 | 0
| Koaksialni kabel 75 Ohm, 11 dB | m | 100 | 0
3. | Vodnik tipa P/F-Y 6 mm2 | m | 20 | 0
4. | Data vtičnica, tip kot TEM Modul, komplet z dozo in okvirjem, barva po izbiri arh.:
| RJ 45 - enojna | kom | 6 | 0
| TV koaksialna vtičnica | kom | 4 | 0
5. | Omarica za vse šibkotočne instalacije,tipska, z opremo: 1 kom patch panel 6x RJ45, cat6 1 kom 6x vtičniški razdelilnik s prenap. zaščito tip D ustrezne velikosti, po dogovoru z investitorjem | kom | 2 | 0
6. | Uvodna komunikacijska prehodna omarica: komplet | kom | 1 | 0
7. | Priklop komunikacijske omarice na ozemljilo komplet z drobnim materialom | kom | 1 | 0
8. | Meritve in atesti, preizkus | kom | 1 | 0
9. | Drobni in ostali material | % | 2 | 0
10. | Manipulativni in transportni stroški | % | 2 | 0
| SKUPAJ: € |  |  | 0
B. MERITVE
1. | Izvedba meritev | kpl | 1 | 0
| SKUPAJ: € |  |  | 0
REKAPITULACIJA
| A1. JAKI TOK |  |  | 0
| B1. TELEFONSKA, RAČUNALNIŠKA STRUKTURIRANA INSTALACIJA |  |  | 0
| D. Meritve električne instalacije |  |  | 0
| SKUPAJ: € |  |  | 0