## oghl stanovanje
OGREVANJE IN HLAJENJE STANOVANJE
1. | Multisplit toplotna črpalka s konzolami in pritrdilnim materialom sestavljena iz :
Mitsubishi electric
notranje enote MSZ - AP 15 VG
Qh = 1,5 kW
| Qg = 2,0 kW | kos | 4
notranje enote MSZ - AP 20 VG
Qh = 2,0 kW
| Qg = 2,5 kW | kos | 1
| zunanje enote MXZ - 5F 102 VF | kos | 1
| stenska daljinska komanda | kos | 5
|  | kpl | 1 |  | 0
2. | Podometna vgradna doza za Cu cevi in vezni kabel
|  | kos | 5 |  | 0
3. | Cu cev za freonsko povezavo s toplotno izolacijo in spojnim materialom
ᶲ 9,52 mm plinska faza
ᶲ 6,35 mm tekoča faza
kabelska povezava 5 x 1,5 mm2
|  | m | 50 |  | 0
4. | Cev za odvod kondenza s fazoni in tesnili
| PVC Ф 32 | m | 50 |  | 0
5. | Povezava zunanjih enot z notranjimi, trlačni preizkus na 30 bar, vakumiranje in polnjenje ter zagon toplotnih črpalk
|  | kpl | 5 |  | 0
6. | Grelna lestvica Bial z elektro grelnikom ELS in termostatom
| 1500 W | kpl | 2 |  | 0
7. | Pripravljalna dela, zarisovanje, poizkusno obratovanje in zaključna dela
|  |  | 5% | 0 | 0
| SKUPAJ: |  |  |  | 0

## oghl garsonjera
OGREVANJE IN HLAJENJE GARSONJERA
1. | Split toplotna črpalka s konzolami in pritrdilnim materialom sestavljena iz :
Mitsubishi electric
notranje enote MSZ - AP 25 VGK
Qh = 2,5 kW
| Qg = 3,2 kW | kos | 1
| zunanje enote MUZ - AP 25 VG | kos | 1
| stenska daljinska komanda | kos | 1
|  | kpl | 1 |  | 0
2. | Podometna vgradna doza za Cu cevi in vezni kabel
|  | kos | 1 |  | 0
3. | Cu cev za freonsko povezavo s toplotno izolacijo in spojnim materialom
ᶲ 9,52 mm plinska faza
ᶲ 6,35 mm tekoča faza
kabelska povezava 5 x 1,5 mm2
|  | m | 15 |  | 0
4. | Cev za odvod kondenza s fazoni in tesnili
| PVC Ф 32 | m | 6 |  | 0
5. | Povezava zunanjih enot z notranjimi, trlačni preizkus na 30 bar, vakumiranje in polnjenje ter zagon toplotnih črpalk
|  | kpl | 1 |  | 0
6. | Grelna lestvica Bial z elektro grelnikom ELS in termostatom
| 1500 W | kpl | 1 |  | 0
7. | Pripravljalna dela, zarisovanje, poizkusno obratovanje in zaključna dela
|  |  | 5% | 0 | 0
| SKUPAJ: |  |  |  | 0