## gretje pitne vode
GRETJE PITNE VODE STANOVANJE
1. | Tlačni grelnik sanitarne vode z elektro grelnikom, delovnim in varnostnim termostatom, izolacijo, plaščem, termometrom in pritrdilnim materialopm
| V = 50 l | kos | 1 |  | 0
2. | Membranska raztezna posoda za pitno vodo
| V = 1 l | kpl | 1 |  | 0
3. | Kroglična pipa s tesnilnim materialom
| DN 15 | kos | 2 |  | 0
4. | Varnostnoodbojni ventil s tesnilnim materialom
| DN 15, p = 6,7 bar | kpl | 1 |  | 0
5. | Pretočni grelnik sanitarne vode z elektro grelnikom, delovnim in varnostnim termostatom, izolacijo, plaščem, termometrom in pritrdilnim materialopm
| V = 5 l | kos | 1 |  | 0
6. | Pripravljalna dela, zarisovanje, tlačna preizkušnja, izpiranje cevovodov, regulacija in zaključna dela
|  |  | 5% | 0 | 0
| SKUPAJ: |  |  |  | 0

## kanalizacija
KANALIZACIJA STANOVANJE
1. | Ravna PVC kanalizacijska cev s fazonskimi spoji in tesnilnim materialom
| ᶲ 110 mm | m | 20 |  | 0
| ᶲ 50 mm | m | 20 |  | 0
2. | Sifon iz PVC za pralni stroj s pokrovom iz inox pločevine
| ᶲ 50 mm | kpl | 1 |  | 0
3. | Stenski odtočni priključek z gumijastim vložkom
| ᶲ 110 mm | kpl | 1 |  | 0
| ᶲ 50 mm | kpl | 3 |  | 0
4. | Čistilni kos s stenskim pokrovom
| ᶲ 110 mm | kpl | 1 |  | 0
5. | Strešna kapa s tesnilnim materialom
| ᶲ 110 mm | kpl | 1 |  | 0
6. | Pripravljalna dela, zarisovanje, tlačna preizkušnja na 0,5 bar, izpiranje cevovodov, regulacija in zaključna dela
|  |  | 5% | 0 | 0
| SKUPAJ: |  |  |  | 0

## tlačni cevovodi
TLAČNI CEVOVODI STANOVANJE
1. | Aluplast cev z varjenim Al jedrom in plastičnim notranjim ter zunanjim plaščem ter toplotno izolacijo skupaj s spojnimi fazoni
| DN 20 | m | 10 |  | 0
| DN 15 | m | 20 |  | 0
2. | Pripravljalna dela, zarisovanje, tlačna preizkušnja, izpiranje cevovodov, dezinfekcija, odvzem vzorcev z analizo in izvidom, regulacija in zaključna dela
|  |  | 5% | 0 | 0
| SKUPAJ: |  |  |  | 0

## sanitarni elementi
SANITARNI ELEMENTI STANOVANJE
1. | Kompleten WC sestoječ iz:
konzolne WC fajančne školjke
sedežne deske s pokrovom
kovinske konstrukcije duofix
podometnega izplakovalnega kotlička
tipke za kratko in dolgo izpiranje
vse vezne cevi in spojke
pritrdilni in tesnilni material
|  | kpl | 1 |  | 0
2. | Kompleten tuš sestoječ iz:
tuš kadičke iz keramičnih ploščic
steklena drsna stena z vodili
odtočne kanalete s sifonom in krovno rešetko
enoročne mešalne baterije za nadometno vgradnjo z rozetami
pregibne tuš ročke s stenskim nastavkom in rozeto
podometnih regulirnih ventilov z rozeto in kapo
pritrdilni in tesnilni material
| kanaleta L = 800 mm | kpl | 1 |  | 0
3. | Kompleten umivalnik sestoječ iz:
umivalniške fajančne školjke
odtočnega ventila z dvižnim čepom
stoječe enoročne mešalne baterije z veznimi cevkami in perlatorjem
inox S sifon s stensko rozeto
podometnih regulirnih ventilov s stensko rozeto
pritrdilni in tesnilni material
| 600 x 450 | kpl | 1 |  | 0
3. | Kompleten bide sestoječ iz:
bide fajančne školjke
kovinske konstrukcije duofix
odtočnega ventila z dvižnim čepom
stoječe enoročne mešalne baterije z veznimi cevkami in perlatorjem
inox S sifon s stensko rozeto
podometnih regulirnih ventilov s stensko rozeto
pritrdilni in tesnilni material
|  | kpl | 1 |  | 0
5. | Komplet za kuhinjsko korito sestavljen iz :
stoječe enoročne mešalne baterije z veznimi cevkami in perlatorjem
odtočnega ventila z dvižnim čepom
podometnih regulirnih ventilov s stensko rozeto
inox S sifon s stensko rozeto
pritrdilni in tesnilni material
|  | kos | 1 |  | 0
6. | Komplet za pralni stroj sestavljen iz :
stenskega sifona za pralni stroj z rozeto
stenske iztočne pipe z rozeto in cevnim holandcem
pritrdilni in tesnilni material
|  | kos | 1 |  | 0
7. | Komplet za pomivalni stroj sestavljen iz :
stenske iztočne pipe z rozeto in cevnim holandcem
pritrdilni in tesnilni material
|  | kos | 1 |  | 0
8. | Ogledalo iz brušenega stekla s pritrdilnim materialom
| 600 x 600 mm | kos | 1 |  | 0
9. | Držalo za toaletni papir s pritrdilnim materialom
|  | kos | 1 |  | 0
10. | Stensko držalo za brisače s pritrdilnim materialom
|  | kos | 1 |  | 0
11. | Dezinfekcija, odvzem vzorcev in izdelava laboratorijskega izvida
|  | kpl | 1 |  | 0
12. | Pripravljalna dela, zarisovanje, tlačna preizkušnja, izpiranje cevovodov, regulacija in zaključna dela
|  |  | 5% | 0 | 0
| SKUPAJ: |  |  |  | 0

## meritve
MERITVE STANOVANJE
1. | Pokrov vodomernega jaška s tečaji, jezično zaporo, toplotno izolacijo in protiokvirjem z vgradnimi nastavki
|  | kpl | 1 |  | 0
2. | Horizontalni vodomer s tesnilnim materialom
| DN 15, Qn = 1,5 m3/h, Qmax = 3,0 m3/h | kpl | 1 |  | 0
3. | Kroglična pipa s tesnilnim materialom
| DN 20 | kos | 2 |  | 0
4. | Izpustna pipa s tesnilnim materialom
| DN 15 | kos | 1 |  | 0
5. | Odbojni ventil s tesnilnim materialom
| DN 20 | kpl | 1 |  | 0
6. | Pripravljalna dela, zarisovanje, tlačna preizkušnja, izpiranje cevovodov, regulacija in zaključna dela
|  |  | 5% | 0 | 0
| SKUPAJ: |  |  |  | 0