## SKLOP 1 - REKAPITULACIJA GOI
Investitor:
DOM TISJE
ČRNI POTOK 12
1275 ŠMARTNO PRI LITIJI
Objekt:
UREDITEV SOB S KOPALNICAMI
V PRITLIČJU OBJEKTA
STARI DEL
POPIS DEL IN OCENA VREDNOSTI
REKAPITULACIJA GOI DELA - SKLOP 1
|  |  | SKUPAJ | Faza 1 | Faza 2
A . GRADBENA DELA |  |  | 0 | 0 | 0
B. OBRTNIŠKA DELA |  |  | 0 | 0 | 0
C. ELEKTRIČNE INŠTALACIJE |  |  | 0 | 0 | 0
D. STROJNE INŠTALACIJE |  |  | 0 | 0 | 0
SKUPAJ OCENJENA VREDNOST BREZ DDV: |  |  | 0 | 0 | 0
DDV 9,5% | 0.095 |  | 0 | 0 | 0
SKUPAJ OCENJENA VREDNOST Z DDV: |  |  | 0 | 0 | 0
V vse postavke je všteta dobava vsega materiala, vsi prevozi, prenosi in pomožna dela!
Litija, junij 2021
Strokovni sodelavec: | Vodja projekta:
Aleksander Višnikar, str.teh. | Jože Poglajen, univ.dipl.inž.grad.
Matej Baš, inž.el.
Maja Sakač Rožmanec, dipl.inž.grad.
SPLOŠNO |  | OPOMBA:
Interesenti za oddajo ponudbe si morajo, zaradi specifičnosti del, obvezno predhodno ogledati objekt! |  | Z ruševinami in drugimi gradbenimi odpadki iz objekta je potrebno ravnati skladno z Uredbo o ravnanju z odpadki, ki nastanejo pri gradbenih delih. Na gradbišču se morajo gradbeni odpadki začasno skladiščiti ločeno po posameznih vrstah s klasifikacijskega seznama odpadkov in ločeno od drugih odpadkov tako, da ne onesnažujejo okolja, z njimi pa ravnati tako, da jih je mogoče obdelati. Prav tako se morajo ločeno odvažati in predajati na za to pooblaščenih stalnih deponijah ali drugih pooblaščenih prevzemnikih gradbenih odpadkov.
Ponudnik del je pred oddajo ponudbe dolžan preveriti ustreznost popisov in izmer del, glede na vse projekte, ki so mu na vpogled pri investitorju ali(in) projektantu. V primeru odstopanj, je le-te dolžan zajeti ločeno kot: več ali manj dela ter dodatna dela.
~ vsa pripravljalna in pomožna dela,
~ ves potreben material,
~ dobavo,
~ izdelavo,
~ vgrajevanje, oz.montažo,
~ vse mere kontrolirati na objektu,
~ zavarovati okolico in opremo na mestu del,
~ vse vertikalne in horizontalne transporte na in z gradbišča,
~ zagotoviti certifikate ali/in končna poročila vgrajenega materiala,
~ vse neposredne in posredne stroške eventualnih neodobrenih sprememb, oz odstopanja od projekta in projektiranih materialov, s strani izvajalca del, nosi izvajalec, oz.povzročitelj,
~ navodila, tehnično poročilo, delavniške načrte,
~ oddajo vseh odpadkov, ki nastajajo pri grabenih delih, v predelavo in (ali) odstranitev pooblaščenim odjemalcem, skladno z veljavnimi pravilniki in uredbami,
~ predložitev ustreznih dokazil o ustrezni oddaji gradbenih odpadkov, skladno z veljavnimi pravilniki in uredbami,
~ vsa zaključna dela,
~ ob zaključku del predložiti dokazilo o zanesljivosti objekta (DZO)

## gradbena 1 in 2
Investitor:
DOM TISJE
ČRNI POTOK 12
1275 ŠMARTNO PRI LITIJI
Objekt:
UREDITEV SOB S KOPALNICAMI
V PRITLIČJU OBJEKTA
STARI DEL
POPIS DEL IN OCENA VREDNOSTI
REKAPITULACIJA GRADBENIH DEL
[5 empty] | SKUPAJ |  | Faza 1 |  | Faza 2
| I. PREDDELA |  |  |  | 0 |  | 0 |  | 0
| II. RUŠITVENA DELA |  |  |  | 0 |  | 0 |  | 0
| III. ZIDARSKA DELA |  |  |  | 0 |  | 0 |  | 0
| IV. RAZNA GRADBENA DELA |  |  |  | 0 |  | 0 |  | 0
| V. ZAKLJUČNA IN OSTALA DELA |  |  |  | 0 |  | 0 |  | 0
| SKUPAJ OCENJENA VREDNOST BREZ DDV: |  |  |  | 0 |  | 0 |  | 0
| DDV 9,5% |  | 0.095 |  | 0 |  | 0 |  | 0
| SKUPAJ OCENJENA VREDNOST Z DDV: |  |  |  | 0 |  | 0 |  | 0
SPLOŠNO
Interesenti za oddajo ponudbe si morajo, zaradi specifičnosti del, obvezno predhodno ogledati objekt!
Ponudnik del je pred oddajo ponudbe dolžan preveriti ustreznost popisov in izmer del, glede na vse projekte, ki so mu na vpogled pri investitorju ali(in) projektantu. V primeru odstopanj, je le-te dolžan zajeti ločeno kot: več ali manj dela ter dodatna dela.
~ vsa pripravljalna in pomožna dela,
~ ves potreben material,
~ dobavo,
~ izdelavo,
~ vgrajevanje, oz.montažo,
~ vse mere kontrolirati na objektu,
~ zavarovati okolico in opremo na mestu del,
~ vse vertikalne in horizontalne transporte na in z gradbišča,
~ zagotoviti certifikate ali/in končna poročila vgrajenega materiala,
~ vse neposredne in posredne stroške eventualnih neodobrenih sprememb, oz odstopanja od projekta in projektiranih materialov, s strani izvajalca del, nosi izvajalec, oz.povzročitelj,
~ navodila, tehnično poročilo, delavniške načrte,
~ oddajo vseh odpadkov, ki nastajajo pri grabenih delih, v predelavo in (ali) odstranitev pooblaščenim odjemalcem, skladno z veljavnimi pravilniki in uredbami,
~ predložitev ustreznih dokazil o ustrezni oddaji gradbenih odpadkov, skladno z veljavnimi pravilniki in uredbami,
~ vsa zaključna dela,
~ ob zaključku del predložiti dokazilo o zanesljivosti objekta (DZO)
OPOMBA:
Z ruševinami in drugimi gradbenimi odpadki iz objekta je potrebno ravnati skladno z Uredbo o ravnanju z odpadki, ki nastanejo pri gradbenih delih. Na gradbišču se morajo gradbeni odpadki začasno skladiščiti ločeno po posameznih vrstah s klasifikacijskega seznama odpadkov in ločeno od drugih odpadkov tako, da ne onesnažujejo okolja, z njimi pa ravnati tako, da jih je mogoče obdelati. Prav tako se morajo ločeno odvažati in predajati na za to pooblaščenih stalnih deponijah ali drugih pooblaščenih prevzemnikih gradbenih odpadkov.
št. | Opis del | Enota | Količina | Cena/enoto | Znesek [€] | Količina | Znesek [€] | Količina | Znesek [€]
[5 empty] | SKUPAJ |  | Faza 1 |  | Faza 2
I. PREDDELA
1.1 | Izdelava varnostnega načrta gradbišča, potrjenega s strani varnostnega inženirja (varnost pri delu, …) | kos | 1 |  | 0 | 0.56 | 0 | 0.44 | 0
[5 empty] | 0 |  | 0 | 0 | 0
1.2 | Vzpostavitev, ureditev, zavarovanje in organizacija gradbišča - postavitev začasnih gradbiščnih objektov, ograj, oznak, opozorilnih znakov in trakov, vključno z odstranitvijo po končanih delih - vse skladno z varnostnim načrtom gradbišča | kos | 1 |  | 0 | 0.56 | 0 | 0.44 | 0
[5 empty] | 0 |  | 0 | 0 | 0
1.3 | Vzpostavitev in zavarovanje začasne gradbiščne deponije ob objektu v izmeri vsaj 50 m2 za začasno deponiranje odpadnega materiala in shranjevanje gradbenih in materialov namenjenih za vgradnjo. Deponija se ogradi in zavaruje pred dostopom nepooblaščenih oseb | kpl | 1 |  | 0 | 0.56 | 0 | 0.44 | 0
| I. PREDDELA SKUPAJ: |  |  |  | 0 |  | 0 |  | 0 | 0
II. RUŠITVENA DELA
2.1 | Odstranitev vse opreme iz objekta in transport na gradbiščno deponijo oziroma v začasno skladiščenje za morebitno nadaljnjo uporabo. | kpl | 1 |  | 0 | 0.56 | 0 | 0.44 | 0
[5 empty] | 0 |  | 0 | 0 | 0
2.2 | Odstranitev obstoječega stenskega in stropnega ometa do zdrave podlage in čiščenje podlage. V ceni upoštevati vsa potrebna dela, s transportom na gadbiščno deponijo.
| - stenski omet | m2 | 1125 |  | 0 | 660 | 0 | 465 | 0
| - stropni omet | m2 | 406 |  | 0 | 228 | 0 | 178 | 0
[5 empty] | 0 |  | 0 | 0 | 0
2.3 | Odstranitev obstoječih elementov lesenega stavbnega pohištva, ki se ga nadomešča z novim ali stalno odstranjuje s transportom na gradbiščno deponijo.
| - lesena vrata vel.do 2 m2 | kos | 2 |  | 0 | 1 | 0 | 1 | 0
2.4 | Izbijanje in odstranitev obstoječih teraco ploščic z iznosom na gradbiščno deponijo. | m2 | 93 |  | 0 | 60 | 0 | 33 | 0
[5 empty] | 0 |  | 0 | 0 | 0
2.5 | Odstranitev obstoječega vinaz tlaka z iznosom na gradbiščno deponijo. | m2 | 50 |  | 0 | 50 | 0 | 0 | 0
2.6 | Odstranitev obstoječega laminata z iznosom na gradbiščno deponijo. | m2 | 257 |  | 0 | 118 | 0 | 139 | 0
2.7 | Odstranitev lesenih obrobnih letvic na laminatu z iznosom na gradbiščno deponijo. | m' | 165 |  | 0 | 91 | 0 | 74 | 0
2.8 | Strojno in ročno rušenje obstoječega tlaka v pritličju debeline do 20 cm (do AB plošče s čiščenjem podlage), vključno s transportom materiala iz stavbe in nakladanjem na kamion. | m3 | 390 |  | 0 | 218 | 0 | 172 | 0
[7 empty] | 0 | 0 | 0
2.9 | Demontaža in odstranitev vseh dotrajanih električnih inštalacij (kablovja, ostankov luči, elektro omarice…) z zbiranjem na začasni gradbiščni deponiji. | ur | 40 |  | 0 | 23 | 0 | 17 | 0
2.10 | Dolbenje kanalov za električne inštalacije v opečnih zidovih prereza kanala do 5 x 5 cm z iznosom materiala na gradbiščno deponijo in nakladanjem na kamion. | m' | 290 |  | 0 | 162 | 0 | 128 | 0
2.11 | Izdelava inštalacijskih prebojev v opečnih zidovih. Velikost preboja do 10 x 10 cm z iznosom materiala na gradbiščno deponijo. | kom | 35 |  | 0 | 19 | 0 | 16 | 0
2.12 | Nakladanje ruševin z gradbiščne deponije na kamion za predvoz na stalno deponijo. | m3 | 201 |  | 0 | 112 | 0 | 89 | 0
2.13 | Odvoz ruševin in odpadkov na stalno uradno deponijo gradbenih odpadkov v oddaljenosti do h = 20 km, kompletno z zvračanjem in planiranjem dopeljanega materiala na deponiji. Faktorji razsipa so upoštevani. Ocena količine. Odvoz se obračuna po dejanskih količinah in dejanskih stroških in skladno z prispelimi listi za oddajo na odlagališče skladno z Uredboo odpadkih, ki nastanejo pri gradbenih delih. | m3 | 201 |  | 0 | 112 | 0 | 89 | 0
2.14 | Plačilo takse deponije gradbenih odpadkov ter pridobitev evidenčnih listov gradbenih odpadkov (razdeljeno po evidenčnih številkah gradbenih odpadkov). Evidenčni listi se tedensko izdajajo investitorju, ki jih hrani do pridobitve uporabnega dovoljenja oz. primopredaje objekta. Faktor razrahljivosti 1,25. | m3 | 201 |  | 0 | 112 | 0 | 89 | 0
2.15 | Pomoč pri rušitvenih delih se obračuna po naročilu in odobritvi naročnika oziroma njegovega nadzornika. | ur | 25 |  | 0 | 14 | 0 | 11 | 0
[7 empty] | 0 |  | 0
2.16 | Razna nepredvidena in dodatna dela. Ocena od celotne vrednosti rušitvenih del. Obračun se izvede po dejanskih stroških, ki jih odobrijo nadzor, investitor in odgovorni projektant. | 10% | 0 |  | 0 | 0 | 0 | 0 | 0
[5 empty] | 0 |  | 0 |  | 0
| II. RUŠITVENA DELA SKUPAJ: |  |  |  | 0 |  | 0 |  | 0 | 0
III. ZIDARSKA DELA
OPOMBA: Pred izvedbo sanacije tlaka je potrebno izvesti vso notranjo kanalizacijo in vodovod. Navedena dela so zajeta v popisu strojnih inštalacij.
3.1 | Izvedba notranjih zidnih ometov s cementnim obrizgom ter z grobim in finim apneno-cementbim ometom na predhodno pripravljeno površino s katere je bil odstranjen star omet in očiščena podlaga. | m2 | 1125 |  | 0 | 660 | 0 | 465 | 0
[5 empty] | 0 |  | 0 |  | 0
3.2 | Izvedba notranjih stropnih ometov z grobim in finim apneno-cementnim ometom na predhodno pripravljeno površino s katere je bil odstranjen star omet in očiščena podlaga - ravna površina. | m2 | 299 |  | 0 | 162 | 0 | 137 | 0
[5 empty] | 0 |  | 0 |  | 0
3.3 | Izvedba notranjih stropnih ometov z grobim in finim apneno-cementnim ometom na predhodno pripravljeno površino s katere je bil odstranjen star omet in očiščena podlaga - velbiana površina. | m2 | 107 |  | 0 | 66 | 0 | 41 | 0
3.4 | Izdelava tlaka iz cementnega estriha in toplotne izolacije v pritličju v sestavi: - hitro sušeči mikroarmirani estrih deb. 5 cm - PE folija - toplotna izolacija iz mineralne volne deb. 7 cm - stiropor trak deb. 1 cm ob zidu V primeru globje porušitve obstoječih estrihov, je potrebno mestoma prilagoditi debelino izvedbe tlakov, da se doseže pravilna niveleta. | m2 | 384 |  | 0 | 216 | 0 | 168 | 0
3.5 | Dobava in izdelava toplotne izolacije stropa z mineralno volno debeline 14 cm (l=0,032 W/mK) ter z dobavo in plaganjem parne zapore (spodaj), kompletno z vsemi pomožnimi deli, pomožnim materialom in transporti. | m2 | 299 |  | 0 | 162 | 0 | 137 | 0
3.6 | Izravnava površine tlaka pred polaganjem finalnega tlaka, s samorazlivno izravnalno maso, debeline do 3 mm. | m2 | 384 |  | 0 | 216 | 0 | 168 | 0
[5 empty] | 0 |  | 0 |  | 0
3.7 | Čiščenje objekta v času po končanju gradnje do III. gradbene faze, vključno z vsemi spremnimi deli, obračun za m2 neto površine prostorov. | m2 | 384 |  | 0 | 216 | 0 | 168 | 0
[7 empty] | 0 |  | 0
3.8 | Pomoč pri zidarskih delih se obračuna po naročilu in odobritvi naročnika oziroma njegovega nadzornika. | ur | 25 |  | 0 | 14 | 0 | 11 | 0
3.9 | Razna nepredvidena in dodatna dela. Ocena od celotne vrednosti zidarskih del. Obračun se izvede po dejanskih stroških, ki jih odobrijo nadzor, investitor in odgovorni projektant. | 10% | 0 |  | 0 | 0 | 0 | 0 | 0
| III. ZIDARSKA DELA SKUPAJ: |  |  |  | 0 |  | 0 |  | 0 | 0
IV. RAZNA GRADBENA DELA
4.1 | Montaža in demontaža notranjega delovnega odra višine do 3,00 m, s prenosom materiala do mesta gradnje in vsem potrebnim materialom. | m2 | 384 |  | 0 | 216 | 0 | 168 | 0
[7 empty] | 0 |  | 0
4.2 | Pomoč pri raznih gradbenih delih se obračuna po naročilu in odobritvi naročnika oziroma njegovega nadzornika. | ur | 20 |  | 0 | 11 | 0 | 9 | 0
4.3 | Sanacija zunanjega betonskega podesta na stebrih. Okrogli stebri dimenzije fi 30 cm, betonski temelj na zunanji strani, AB plošča debeline 15 cm, z vsemi pomožnimi deli in materialom za sanacijo. Natančen obseg del se ugotovi na licu mesta. | kpl | 1 |  | 0 | 0 | 0 | 1 | 0
[7 empty] | 0 |  | 0
4.4 | Razna nepredvidena in dodatna dela. Ocena od celotne vrednosti raznih gradbenih del. Obračun se izvede po dejanskih stroških, ki jih odobrijo nadzor, investitor in odgovorni projektant. | 10% | 0 |  | 0 | 0 | 0 | 0 | 0
| IV. RAZNA GRADBENA DELA SKUPAJ: |  |  |  | 0 |  | 0 |  | 0 | 0
V. ZAKLJUČNA IN OSTALA DELA
5.1 | Pospravljanje in čiščenje prostorov objekta in celotnega gradbišča po končanih delih | kpl | 1 |  | 0 | 0.56 | 0 | 0.44 | 0
5.2 | Projektantski nadzor med gradnjo (ocena od celotne investicije) | 3% | 0 |  | 0 | 0 | 0 | 0 | 0
[5 empty] | 0 |  | 0 |  | 0
5.3 | Izdelava projektne dokumentacije izvedenih del - PID po končani gradnji v skladu s Pravilnikom | 3% | 0 |  | 0 | 0 | 0 | 0 | 0
| V. ZAKLJUČNA IN OSTALA DELA SKUPAJ: |  |  |  | 0 |  | 0 |  | 0 | 0

## obrtniška 1 in 2
Investitor:
DOM TISJE
ČRNI POTOK 12
1275 ŠMARTNO PRI LITIJI
Objekt:
UREDITEV SOB S KOPALNICAMI
V PRITLIČJU OBJEKTA
STARI DEL
POPIS DEL IN OCENA VREDNOSTI
REKAPITULACIJA OBRTNIŠKIH DEL
[5 empty] | SKUPAJ |  | Faza 1 |  | Faza 2
| I. KLJUČAVNIČARSKA DELA |  |  |  | 0 |  | 0 |  | 0
| II. MIZARSKA DELA |  |  |  | 0 |  | 0 |  | 0
| III. SUHOMONTAŽNA DELA |  |  |  | 0 |  | 0 |  | 0
| IV. SLIKOPLESKARSKA DELA |  |  |  | 0 |  | 0 |  | 0
| V. TLAKARSKA DELA |  |  |  | 0 | 0 | 0 |  | 0
| VI. KERAMIČARSKA DELA |  |  |  | 0 |  | 0 |  | 0
| SKUPAJ OCENJENA VREDNOST BREZ DDV: |  |  |  | 0 |  | 0 |  | 0
| DDV 9,5% |  | 0.095 |  | 0 |  | 0 |  | 0
| SKUPAJ OCENJENA VREDNOST Z DDV: |  |  |  | 0 |  | 0 |  | 0
SPLOŠNO
Interesenti za oddajo ponudbe si morajo, zaradi specifičnosti del, obvezno predhodno ogledati objekt!
Ponudnik del je pred oddajo ponudbe dolžan preveriti ustreznost popisov in izmer del, glede na vse projekte, ki so mu na vpogled pri investitorju ali(in) projektantu. V primeru odstopanj, je le-te dolžan zajeti ločeno kot: več ali manj dela ter dodatna dela.
~ vsa pripravljalna in pomožna dela,
~ ves potreben material,
~ dobavo,
~ izdelavo,
~ vgrajevanje, oz.montažo,
~ vse mere kontrolirati na objektu,
~ zavarovati okolico in opremo na mestu del,
~ vse vertikalne in horizontalne transporte na in z gradbišča,
~ zagotoviti certifikate ali/in končna poročila vgrajenega materiala,
~ vse neposredne in posredne stroške eventualnih neodobrenih sprememb, oz odstopanja od projekta in projektiranih materialov, s strani izvajalca del, nosi izvajalec, oz.povzročitelj,
~ navodila, tehnično poročilo, delavniške načrte,
~ oddajo vseh odpadkov, ki nastajajo pri grabenih delih, v predelavo in (ali) odstranitev pooblaščenim odjemalcem, skladno z veljavnimi pravilniki in uredbami,
~ predložitev ustreznih dokazil o ustrezni oddaji gradbenih odpadkov, skladno z veljavnimi pravilniki in uredbami,
~ vsa zaključna dela,
~ ob zaključku del predložiti dokazilo o zanesljivosti objekta (DZO)
OPOMBA:
Z gradbenimi odpadki iz objekta je potrebno ravnati skladno z Uredbo o ravnanju z odpadki, ki nastanejo pri gradbenih delih. Na gradbišču se morajo gradbeni odpadki začasno skladiščiti ločeno po posameznih vrstah s klasifikacijskega seznama odpadkov in ločeno od drugih odpadkov tako, da ne onesnažujejo okolja, z njimi pa ravnati tako, da jih je mogoče obdelati. Prav tako se morajo ločeno odvažati in predajati na za to pooblaščenih stalnih deponijah ali drugih pooblaščenih prevzemnikih gradbenih odpadkov.
št. | Opis del | Enota | Količina | Cena/enoto | Znesek [€] | Količina | Znesek [€] | Količina | Znesek [€]
[5 empty] | SKUPAJ |  | Faza 1 |  | Faza 2
I. KLJUČAVNIČARSKA DELA
1.1 | Dobava, dovoz in vgradnja kovinskega vratnega podboja, vključen temeljni in finalni zaščitni premaz v barvi po izbiri investitorja, ozemljitev ter ves pomožni in pritrdilni material.
| - vrata svetle dimenzije 100 x 210 cm, debelina zidu 15-20 cm | kos | 2 |  | 0 | 1 | 0 | 1 | 0
| - vrata svetle dimenzije 90 x 210 cm, debelina zidu 15-20 cm | kos | 7 |  | 0 | 4 | 0 | 3 | 0
| - vrata svetle dimenzije 80 x 210 cm, debelina zidu 15-20 cm | kos | 2 |  | 0 | 2 | 0 | 0 | 0
1.2 | Dobava in montaža INOX ograje na zunanjem podestu. Ograja višine 110 cm iz okroglih stebričkov f50 mm na razdalji cca 2,0 m, pritrjenih s sidrno ploščo velikosti 120/120/8 mm, polnilom iz INOX cevi f12 mm (prečke na cca 22 cm razmaka) ročajem iz INOX cevi f50 mm z vsem pritrdilnim materialom. Zaključeno z vrati, kompletno z vsem okovjem (nasadili, kljuko in ključavnico). | m' | 21.6 |  | 0 | 0 | 0 | 21.6 | 0
1.3 | Razna nepredvidena in dodatna dela. Ocena od celotne vrednosti ključavničarskih del. Obračun se izvede po dejanskih stroških, ki jih odobrijo nadzor, investitor in odgovorni projektant. | 10% | 0 |  | 0 | 0 | 0 | 0 | 0
| I. KLJUČAVNIČARSKA DELA SKUPAJ: |  |  |  | 0 |  | 0 |  | 0 | 0
II. MIZARSKA DELA
2.1 | Dobava in montaža lesenih enokrilnih notranjih vrat (samo krilo) na že postavljen kovinski podboj, vključno z okovjem, ključavnico, kljuko in ščiti, barvano v oljni barvi po izbiri investitorja.
| Velikost vratnega krila 100 / 210 cm - svetla odprtina. | kpl | 2 |  | 0 | 1 | 0 | 1 | 0
| Velikost vratnega krila 90 / 210 cm - svetla odprtina. | kpl | 7 |  | 0 | 4 | 0 | 3 | 0
| Velikost vratnega krila 80 / 210 cm - svetla odprtina. | kpl | 2 |  | 0 | 2 | 0 | 0 | 0
[5 empty] | 0 |  | 0 | 0 | 0
OPOZORILO: Izvajalec vrat iz spodnjih treh postavk mora izdelati vzorec vratin podboja z montažo na objektu za potrditev s strani pooblaščenca ZVKD
2.2 | Demontaža obstoječih vrat z ohranitvijo obstoječih podbojev, izdelava novih lesenih dvokrilnih notranjih vrat (krila v podobni izvedbi, kot so bila obstoječa), polno vratno krilo, (potrebna je predhodna potrditev delavniškega načrta s strani in izvajanje pod nadzorom pooblaščenca ZVKD), ohraniti je potrebno originalno okovje (ključavnico, kljuko in nasadila), barvano v originalni 'umazano beli' oljni barvi (po potrditvi pooblaščenca ZVKD). Izdela se nov dodaten podboj za montažo vrat (dim. zunanje mere podboja 7 x 15 cm). Tega se montira v obstoječ podboj na slepi podboj ali z drugim primernim sistemom, ki ohranja celovitost obstoječega podboja. Velikost glavnega vratnega krila cca 92 / 220 cm, stransko krilo cca 23 / 220 (samo za občasno odpiranje, svetla odprtina vrat 110 / 217 cm) - svetla odprtina v obstoječem podboju 124 / 224 cm. (montaža cilindrične ključavnice in ohranitev pokrovčka stare kljuke, natančne mere za vsaka vrata pred izdelavo vrat preveriti na licu mesta!) | kos | 5 |  | 0 | 3 | 0 | 2 | 0
2.3 | Demontaža obstoječih vrat z ohranitvijo obstoječih podbojev, izdelava novih lesenih enokrilnih notranjih vrat (krila v podobni izvedbi, kot so bila obstoječa), polno vratno krilo, (potrebna je predhodna potrditev delavniškega načrta s strani in izvajanje pod nadzorom pooblaščenca ZVKD), ohraniti je potrebno originalno okovje (ključavnico, kljuko in nasadila), barvano v originalni 'umazano beli' oljni barvi (po potrditvi pooblaščenca ZVKD). Izdela se nov dodaten podboj za montažo vrat (dim. zunanje mere podboja 17 x 15 cm). Tega se montira v obstoječ podboj na slepi podboj ali z drugim primernim sistemom, ki ohranja celovitost obstoječega podboja. Velikost vratnega krila cca 96 / 220 cm (svetla odprtina vrat 90 / 217 cm) - svetla odprtina v obstoječem podboju 124 / 224 cm. (montaža cilindrične ključavnice in ohranitev pokrovčka stare kljuke, natančne mere za vsaka vrata pred izdelavo vrat preveriti na licu mesta!) | kos | 1 |  | 0 | 1 | 0 | 0 | 0
[7 empty] | 0 |  | 0
2.3 | Demontaža obstoječih vrat z ohranitvijo obstoječih podbojev, izdelava novih lesenih enokrilnih notranjih vrat (krila v podobni izvedbi, kot so bila obstoječa), polno vratno krilo, (potrebna je predhodna potrditev delavniškega načrta s strani in izvajanje pod nadzorom pooblaščenca ZVKD), ohraniti je potrebno originalno okovje (ključavnico, kljuko in nasadila), barvano v originalni 'umazano beli' oljni barvi (po potrditvi pooblaščenca ZVKD). Izdela se nov dodaten podboj za montažo vrat (dim. zunanje mere podboja 9 x 15 cm). Tega se montira v obstoječ podboj na slepi podboj ali z drugim primernim sistemom, ki ohranja celovitost obstoječega podboja. Velikost vratnega krila cca 96 / 220 cm (svetla odprtina vrat 90 / 217 cm) - svetla odprtina v obstoječem podboju 108 / 224 cm. (montaža cilindrične ključavnice in ohranitev pokrovčka stare kljuke, natančne mere za vsaka vrata pred izdelavo vrat preveriti na licu mesta!) | kos | 1 |  | 0 | 1 | 0 | 0 | 0
2.4 | Razna nepredvidena in dodatna dela. Ocena od celotne vrednosti mizarskih del. Obračun se izvede po dejanskih stroških, ki jih odobrijo nadzor, investitor in odgovorni projektant. | 10% | 0 |  | 0 | 0 | 0 | 0 | 0
[5 empty] | 0 |  | 0 |  | 0
| II. MIZARSKA DELA SKUPAJ: |  |  |  | 0 |  | 0 |  | 0 | 0
III. SUHOMONTAŽNA DELA
Predvideni so tipski suhomontažni izdelki iz sistemske kovinske podkonstrukcije in mavec kartonskih plošč (npr. sistem Knauf). V opisih je zajeto: ~ podkonstrukcija v celoti izdelana v skladu s tehničnimi normativi proizvajalca (izbira ustreznega profila, medosne razdalje, ojačitve) ~ podkonstrukcija izdelana iz originalnih profilov uporabljenega sistema, ~ vse obloge pritrjene v skladu s tehničnimi navodili proizvajalca, vključno s stikovanjem, obodnimi zaključki, dilatacijami ipd.
3.1 | Izdelava predelne suhomontažne stene deb. 15 cm iz mavčno-kartonskih plošč deb. 2 x 1,25 mm dvostransko z enojno kovinsko podkonstrukcijo iz pocinkanih profilov šir. 10 cm na rastru 62,5 cm, s pripadajočim tesnilnim trakom, s samonosilno izolacijo (npr. Ursa TWF1) iz mineralne volne debeline 5 cm, zafugirano in bandažirano, vključno s fiksno nadsvetlobo višine do 60 cm pod končnim stropom. | m2 | 140 |  | 0 | 75 | 0 | 65 | 0
[5 empty] | 0 |  | 0 |  | 0
3.2 | Izvedba spuščenega stropa iz MK plošč debeline 1,5 cm, s kovinsko cinkano podkonstrukcijo, vključeno bandažiranje, dobava vsega materiala in vsa pomožna dela | m2 | 299 |  | 0 | 162 | 0 | 137 | 0
3.3 | Razna nepredvidena in dodatna dela. Ocena od celotne vrednosti duhomontažnih del. Obračun se izvede po dejanskih stroških, ki jih odobrijo nadzor, investitor in odgovorni projektant. | 10% | 0 |  | 0 | 0 | 0 | 0 | 0
| III. SUHOMONTAŽNA DELA SKUPAJ: |  |  |  | 0 |  | 0 |  | 0 | 0
IV. SLIKOPLESKARSKA DELA
4.1 | 2x kitanje in 1x brušenje na novo ometanih zidnih in stropnih površin ter suhomontažnih sten, vključno z dobavo materiala in vsemi pomožnimi deli
| - ometane stene v prostorih višine do 4,00 m | m2 | 1125 |  | 0 | 660 | 0 | 465 | 0
| - montažne stene v prostorih višine do 4,00 m | m2 | 280 |  | 0 | 150 | 0 | 130 | 0
| - ometani stropovi v prostorih višine do 4,00 m - ravni | m2 | 299 |  | 0 | 162 | 0 | 137 | 0
| - ometani stropovi v prostorih višine do 4,00 m - velbani | m2 | 107 |  | 0 | 66 | 0 | 41 | 0
| - montažni stropovi v prostorih višine do 4,00 m | m2 | 299 |  | 0 | 162 | 0 | 137 | 0
4.2 | 2x pleskanje notranjih sten z apneno barvo, vključno s ščitenjem stavbnega pohištva in tal, čiščenjem po končanih delih in dobavo materiala
| - stene | m2 | 1405 |  | 0 | 810 | 0 | 595 | 0
| - stropovi - ravni | m2 | 598 |  | 0 | 324 | 0 | 274 | 0
| - stropovi - velbani | m2 | 107 |  | 0 | 66 | 0 | 41 | 0
4.3 | Čiščenje, 1x brušenje in 2x pleskanje obstoječih vratnih podbojev, v enem tonu (umazano bela barva - čim bolj podobna obstoječi), vključno z dobavo materiala in vsemi pomožnimi deli. Ocena površine - obračun po dejansko izvedeni količini. | m2 | 55 |  | 0 | 30 | 0 | 25 | 0
4.4 | Razna nepredvidena in dodatna dela. Ocena od celotne vrednosti slikopleskarskih del. Obračun se izvede po dejanskih stroških, ki jih odobrijo nadzor, investitor in odgovorni projektant. | 10% | 0 |  | 0 | 0 | 0 | 0 | 0
| IV. SLIKOPLESKARSKA DELA SKUPAJ: |  |  |  | 0 |  | 0 |  | 0 | 0
V. TLAKARSKA DELA
5.1 | Dobava in montaža akustične talne obloge iz kavčuka debeline 4 mm, v rolah, površina talne obloge enovitega zrnatega vzorca (npr. Noraplan Stone) na predhodno izravnavo. Talna obloga mora ustrezati naslednjim zahtevam:
- debelina vrhnjega sloja deb. min 0,70 mm
- ognjeodpornost po EN13501 (Bfl-s1)
- akustična izolacija min 15 dB
- točkovna odpornost na odtis po EN 433 (0,06 mm)
- dimenzijska stabilnost po EN434 (manj kot 0,1 %)
- protizdrsnost po EN 13893 (razred R10)
- odpornost na obrabo po EN 660-1 (grupa T)
- poliuretanska zaščita (ni potreben dodatni zaščitni oremaz)
- enostavna za vzdrževanje
- odporna na praske
- sposobnost prevajanja toplote po EN 12524
- antistatična
- talna obloga primerna za obremenjene prostore
- dodatna zaščita proti madežem Stainprotect
| - antibaktericidna in antifungicidna talna obloga | m2 | 120 |  | 0 | 80 | 0 | 40 | 0
5.2 | Dobava in montaža obrobe višine do 10 cm, v osnovnem materialu, barve kot gumasta obloga, robni stik stena - tla z vročim varom. | m1 | 144 |  | 0 | 94 | 0 | 50 | 0
5.3 | Dobava in polaganje visoko kakovostnega dvoslojnega gotovega hrastovega parketa debeline 14 mm (10+4 mm), dimenzije lamel vsaj 80x600 mm, parket mora biti obrabno odporen - primeren za javne objekte ter dimenzijsko odporen (spodnje vezane plasti iz gostega lesa - npr. breza, ki je dimenzijsko odporen in toplotno prevoden). Lepljenje s poliuretanskim lepilom, vključeni vsi prenosi, pomožna dela in material. | m2 | 235 |  | 0 | 105 | 0 | 130 | 0
5.4 | Dobava in pritrditev profiliranih hrastovih zaključnih trikotnih letev 7x3 cm, z lepljenjem in pribijanjem na parket, letve morajo biti 3x lakirane, v enakem laku kot parket, vključen ves pomožni material in pomožna dela | m1 | 203 |  | 0 | 96 | 0 | 107 | 0
5.5 | Razna nepredvidena in dodatna dela. Ocena od celotne vrednosti tlakarskih del. Obračun se izvede po dejanskih stroških, ki jih odobrijo nadzor, investitor in odgovorni projektant. | 10% | 0 |  | 0 | 0 | 0 | 0 | 0
| V. TLAKARSKA DELA SKUPAJ: |  |  |  | 0 |  | 0 |  | 0 | 0
VI. KERAMIČARSKA DELA
6.1 | Dobava, polaganje in fugiranje kvalitetne nedrseče talne keramike na cementno lepilo, vključno z vsem materialom in vsemi pomožnimi deli, ploščice velikosti 40 x 40 cm, položene v karo, vključno s stensko obrobo višine 10 cm. | m2 | 28 |  | 0 | 28 | 0 | 0 | 0
6.2 | Dobava, polaganje in fugiranje kvalitetne stenske keramike v cementno lepilo, vključena vsa pomožna dela in material, ploščice velikosti 50 x 20 cm do višine 160 cm (WC in ob kuhinjskih elementih v dnevnem prostoru) | m2 | 27 |  | 0 | 20 | 0 | 7 | 0
6.3 | Razna nepredvidena in dodatna dela. Ocena od celotne vrednosti keramičarskih del. Obračun se izvede po dejanskih stroških, ki jih odobrijo nadzor, investitor in odgovorni projektant. | 10% | 0 |  | 0 | 0 | 0 | 0 | 0
| VI. KERAMIČARSKA DELA SKUPAJ: |  |  |  | 0 |  | 0 |  | 0 | 0

## elektro 1 in 2
Investitor:
DOM TISJE
ČRNI POTOK 12
1275 ŠMARTNO PRI LITIJI
Objekt:
UREDITEV SOB S KOPALNICAMI
V PRITLIČJU OBJEKTA
STARI DEL
POPIS DEL IN OCENA VREDNOSTI
REKAPITULACIJAELEKTRO DEL
[5 empty] | SKUPAJ |  | Faza 1 |  | Faza 2
| I. MOČ IN KABLAŽA |  |  |  | 0 |  | 0 |  | 0 | 0
0
| II. ŠIBKI TOK |  |  |  | 0 |  | 0 |  | 0 | 0
0
| III. JAVLJANJE POŽARA |  |  |  | 0 |  | 0 |  | 0 | 0
0
| IV. SVETILKE |  |  |  | 0 |  | 0 |  | 0 | 0
0
| SKUPAJ OCENJENA VREDNOST BREZ DDV: |  |  |  | 0 | 0 | 0 |  | 0 | 0
| DDV 9,5% |  | 0.095 |  | 0 |  | 0 |  | 0 | 0
| SKUPAJ OCENJENA VREDNOST Z DDV: |  |  |  | 0 |  | 0 |  | 0 | 0
SPLOŠNO
Interesenti za oddajo ponudbe si morajo, zaradi specifičnosti del, obvezno predhodno ogledati objekt!
Ponudnik del je pred oddajo ponudbe dolžan preveriti ustreznost popisov in izmer del, glede na vse projekte, ki so mu na vpogled pri investitorju ali(in) projektantu. V primeru odstopanj, je le-te dolžan zajeti ločeno kot: več ali manj dela ter dodatna dela.
~ vsa pripravljalna in pomožna dela,
~ ves potreben material,
~ dobavo,
~ izdelavo,
~ vgrajevanje, oz.montažo,
~ vse mere kontrolirati na objektu,
~ zavarovati okolico in opremo na mestu del,
~ vse vertikalne in horizontalne transporte na in z gradbišča,
~ zagotoviti certifikate ali/in končna poročila vgrajenega materiala,
~ vse neposredne in posredne stroške eventualnih neodobrenih sprememb, oz odstopanja od projekta in projektiranih materialov, s strani izvajalca del, nosi izvajalec, oz.povzročitelj,
~ navodila, tehnično poročilo, delavniške načrte,
~ oddajo vseh odpadkov, ki nastajajo pri grabenih delih, v predelavo in (ali) odstranitev pooblaščenim odjemalcem, skladno z veljavnimi pravilniki in uredbami,
~ predložitev ustreznih dokazil o ustrezni oddaji gradbenih odpadkov, skladno z veljavnimi pravilniki in uredbami,
~ vsa zaključna dela,
~ ob zaključku del predložiti dokazilo o zanesljivosti objekta (DZO)
OPOMBA:
Z gradbenimi odpadki iz objekta je potrebno ravnati skladno z Uredbo o ravnanju z odpadki, ki nastanejo pri gradbenih delih. Na gradbišču se morajo gradbeni odpadki začasno skladiščiti ločeno po posameznih vrstah s klasifikacijskega seznama odpadkov in ločeno od drugih odpadkov tako, da ne onesnažujejo okolja, z njimi pa ravnati tako, da jih je mogoče obdelati. Prav tako se morajo ločeno odvažati in predajati na za to pooblaščenih stalnih deponijah ali drugih pooblaščenih prevzemnikih gradbenih odpadkov.
št. | Opis del | Enota | Količina | Cena/enoto | Znesek [€] | Količina | Znesek [€] | Količina | Znesek [€]
[5 empty] | SKUPAJ |  | Faza 1 |  | Faza 2
I. MOČ IN KABLAŽA
1.1 | Odstranitev obstoječe razdelilne omare in opreme. Izvesti skladno s potekom del, za zagotovitev gradbenega priključka, ter omogočitev začasnega gradbenega priključka za izvajalce del | kos | 1 |  | 0 | 1 | 0 | 0 | 0
0
1.2 | Podometna razdelilna omara R-GR, komplet: |  | 0 | [5 empty] | 0
| Stikalni blok izdelan iz pločevine, skupne dimenzije 600 x 500 x 180 mm, s ključavnico, z montažno ploščo in/ali nosilci opreme, s predalom za načrte, dno omare je zaprto.Stikalni blok je v zaščiti min IP 20, barva RAL7032 za notranjo montažo. TIP: OLN, HIMEL (ali enakovredno) | kos | 0
| ~ glavno stikalo ES 68 50A/3P | kos | 0
| ~ FID 50/0,03A | kos | 0
| ~ ETIMAT 6-25A 1P /B | kos | 0
| ~ ETIMAT 6-25A 3P /B | kos | 0
| ~ N+PE zbiralka | kos | 0
| ~ Vrstne sponke za montažo na DIN letev, 1,5-16mm2 | kpl | 0
| ~ drobni material | kpl | 0
| komplet: | kpl | 1 |  | 0 | 1 | 0 | 0 | 0
0
1.3 | Podometna razdelilna omara R-GR, komplet (OPREMA DOBAVLJENA SAMO V SLKLOPU 1) |  | 0
| ~ drobni material | kpl | 1 |  | 0 | 0 |  | 1 | 0
|  |  | 0 |  | 0
1.4 | Priklopi v novo razdelilno omaro R-GR | kpl | 1 |  | 0 | 0 |  | 1 | 0
|  |  | 0 |  | 0
1.5 | Izdelava dovoda do nove R-GR, s kablom Nyy-j 5x16mm2, skupaj z zaščitno cevjo premera 26mm | kos | 1 |  | 0 | 1 | 0 | 0 | 0
0
| Inštalacijski material: |  | 0
1.6 | Kabel s Cu vodniki - 1kV položen v kabelske vertikale, delno v NIK kanale ali cevi - ocenjeno |  | 0
| ~ NYY-J 5×4 mm2 dovod | m | 25 |  | 0 | 25 | 0 | 0 | 0
0
1.7 | Kabel s Cu vodniki - 0,5kV položen v NIK kanale, delno v cevi - ocenjeno |  | 0
| ~ NYM-J 3x2,5 mm2 | m | 910 |  | 0 | 460 | 0 | 450 | 0
| ~ NYM-J 5x1,5 mm2 | m | 300 |  | 0 | 150 | 0 | 150 | 0
| ~ NYM-J 4x1,5 mm2 | m | 450 |  | 0 | 220 | 0 | 230 | 0
| ~ NYM-J 3x1,5 mm2 | m | 970 |  | 0 | 490 | 0 | 480 | 0
| ~ NYM-J 2x1,5 mm2 | m | 120 |  | 0 | 60 | 0 | 60 | 0
0
1.8 | Vodnik P-Y za izenačevanje potencialov in povezavo kovinskih mas, položen prosto ali uvlečen v predhodno položene instalacijske cevi- ocenjeno |  | 0
| ~ H07V-K 6 mm2 | m | 200 |  | 0 | 100 | 0 | 100 | 0
0
1.9 | Vtičnica podometna, komplet z dozo in okvirjem, kot MODUL Tem Čatež (na lokaciji večih, se združujejo v skupne okvirje) | kos | 107 |  | 0 | 59 | 0 | 48 | 0
1.10 | Stikalo podometno, komplet z dozo in okvirjem, kot MODUL Tem Čatež, navadno, menjalno, križno, tipka (na lokaciji večih, se združujejo v skupne okvirje) | kos | 54 |  | 0 | 30 | 0 | 24 | 0
1.11 | Elektroinstalacijske cevi ustreznih premerov, rebrasta, gibljiva, položena podometno, v tlaku ali v spuščen strop - ocenjeno | m | 2500 |  | 0 | 1300 | 0 | 1200 | 0
1.12 | Podometne instalacijske doze ustreznih dimenzij - ocenjeno | kos | 182 |  | 0 | 110 | 0 | 72 | 0
1.13 | Nadometne instalacijske doze ustreznih dimenzij - ocenjeno | kos | 20 |  | 0 | 10 | 0 | 10 | 0
0
1.14 | Priključevanje kabla s tremi ali štirimi vodniki na naprave, ki so zajete v popisih v drugih načrtih (termostati, prezračevalne naprave, ventilatorji, ...) - ocenjeno | kpl | 45 |  | 0 | 30 | 0 | 15 | 0
0
1.15 | Sodelovanje z drugimi izvajalci, za uskladitev priključkov, skladno z dejansko dobavljenimi tipi opreme | kpl | 12 |  | 0 | 10 | 0 | 2 | 0
0
1.16 | Izsekavanje utorov za vgradnjo zaščitne cevi - ocenjeno | ur | 100 |  | 0 | 60 | 0 | 40 | 0
0
1.17 | Vrtane prebojev v beton in zid do premera 35mm - ocenjeno | ur | 60 |  | 0 | 35 | 0 | 25 | 0
0
1.18 | Odvoz gradbenih odpadkov | ur | 60 |  | 0 | 35 | 0 | 25 | 0
1.19 | Nespecificirani drobni,spojni in montažni materijal, kabelske in druge oznake, ter napisne plošče | 10% | 0 |  | 0 | 0 | 0 | 0 | 0
1.20 | Nepredvideni stroški ob rekonstrukciji | 10% | 0 |  | 0 | 0 | 0 | 0 | 0
1.21 | Sproten vris sprememb v PZI za izdelavo PID | kpl | 2 |  | 0 | 1 | 0 | 1 | 0
1.22 | Izdelava projektno tehnične dokumentacije PID in POV | kpl | 2 |  | 0 | 1 | 0 | 1 | 0
1.23 | Meritve elektro inštalacije, z merilnimi protokoli, atesti in dokazila potrebna za tehnični pregled | kpl | 2 |  | 0 | 1 | 0 | 1 | 0
1.24 | Projektantski nadzor - ocenjeno | 5% | 0 |  | 0 | 0 | 0 | 0 | 0
| I. MOČ IN KABLAŽA SKUPAJ: |  |  |  | 0 |  | 0 |  | 0 | 0
II. ŠIBKI TOK
2.1 | Prostostoječa računalniška omara K.V., višine 24 HE, globine 600mm, s steklenimi vrati in naslednjo opremo
| ~ aktivna oprema ni vključena v popis | kos | 1 |  |  | 0 |  | 1
| ~ delilnik 48M | kos | 2 |  |  | 0 |  | 2
| ~ napajalni element 6 vtičnica 220V | kos | 2 |  |  | 0 |  | 2
| ~ zaključevanje kablov na delilniku | kos | 50 |  |  | 30 |  | 20
| ~ drobni material | kpl | 2 |  |  | 1 |  | 1
| komplet: | kpl | 2 |  | 0 | 1 | 0 | 1 | 0
2.2 | Dvojna komunikacijska vtičnica, UTP Cat.6; s samozaporno protiprašno zaščito, komplet z odgovarjajočo dozo za podometno vgradnjo ali parapetni kanal, z nosilnim in okrasnim okvirjem. Kot na primer: Bticino Living&Light | kos | 25 |  | 0 | 15 | 0 | 10 | 0
0
2.3 | Telekomunikacijski instalacijski kabel položen v kanal oz. uvlečen v instalacijsko cev ali parapetni kanal |  | 0
| ~ U/UTP 4x2x24 AWG, kat 6 | m | 1300 |  | 0 | 700 | 0 | 600 | 0
0
2.4 | Dovodni telekomunikacijski instalacijski kabel do K.V., skupaj z instalacijsko cevjopremera 26mm, v tlaku |  | 0
| ~ JY(St)Y 10x2x0,6 ( ali optika, po pogojih telekoma) | m | 80 |  | 0 | 80 | 0 | 0 | 0
0
2.5 | Ozemljitev komunikacijskega vozlišča z ozemljitvenim vodnikom, uvlečenim v instalacijsko cev |  | 0
| ~ P/F-Y 16mm2 | m | 40 |  | 0 | 20 | 0 | 20 | 0
0
2.6 | Elektroinstalacijske cevi ustreznih premerov, rebrasta, gibljiva, položena podometno, v tlaku ali v spuščen strop - ocenjeno | m | 1100 |  | 0 | 600 | 0 | 500 | 0
0
2.7 | Povezava naprav na položeno, označeno in preizkušeno instalacijo, meritve, naravnava parametrov in spuščanje sistema v pogon | 3% | 0 |  | 0 | 0 | 0 | 0 | 0
2.8 | Navodila za obratovanje in vzdrževanje, atesti, sistemska garancija proizvajalca, izvod originalnih navodil, navodila za uporabo ter šolanje uporabnika | kpl | 2 |  | 0 | 1 | 0 | 1 | 0
0
2.9 | Zaključevanje inštalacije |  | 0
| Zaključevanje vtičnic | kpl | 50 |  | 0 | 30 | 0 | 20 | 0
| Meritve šibkotočne inštalacije | kpl | 50 |  | 0 | 30 | 0 | 20 | 0
0
2.10 | Sodelovanje s pristojno službo Telekoma, za izdelavo priklopa na javno komunikacijsko omrežje ali lokalno omrežje ustanove | kpl | 1 |  | 0 | 1 | 0 | 0 | 0
0
2.11 | Sistem sestrskega klica, dobavitelja kot na primer EUTRONIK Kranj | kpl | 1 |  |  | 1
| ~ delno montaža v sklopu 2 |  | 0
| ~ Nurse Room | kos | 1 |  |  | 1
| ~ Nurse Tab | kos | 7 |  |  | 7
| ~ LED-2 | kos | 7 |  |  | 7
| ~ Potezno stikalo | kos | 7 |  |  | 7
| ~ Vtičnica klicne vrvice + klicna vrvica | kos | 19 |  |  | 19
| ~ Izdelava ožičenja, UTP cat 5 + zaščitna cev premera 16mm | m | 360 |  |  | 360
| ~ priklop sistema, zagon in poučevanje uporabnika | kpl | 1 |  |  | 1
| komplet: | kpl | 1 |  | 0 | 1 | 0 | 0 | 0
0
2.12 | WiFi oddajnih signala v hodniku | kos | 4 |  | 0 | 2 | 0 | 2 | 0
2.13 | Drobni, pritrdilni in vezni material | 3% | 0 |  | 0 | 0 | 0 | 0 | 0
2.14 | Izdelava tehnične dokumentacije PID | kpl | 2 |  | 0 | 1 | 0 | 1 | 0
2.15 | Razna nepredvidena in dodatna dela. Ocena od celotne vrednosti šibkega toka. Obračun se izvede po dejanskih stroških, ki jih odobrijo nadzor, investitor in odgovorni projektant. | 10% | 0 |  | 0 | 0 | 0 | 0 | 0
| II. ŠIBKI TOK SKUPAJ: |  |  |  | 0 |  | 0 |  | 0 | 0
III. JAVLJANJE POŽARA
3.1 | Demontažo obstoječega sistema, z zagotavljanjem nemotenega delovanja | kos | 2 |  | 0 | 1 | 0 | 1 | 0
0
3.2 | Optični javljalnik dima - s podnožjem, ustrezen požarni centrali! | kos | 15 |  | 0 | 10 | 0 | 5 | 0
0
3.3 | Termični javljalnik dima - s podnožjem | kos | 0 |  | 0 | 0 | 0 | 0 | 0
0
3.4 | Ročni javljalnik | kos | 4 |  | 0 | 2 | 0 | 2 | 0
0
3.5 | Izhodno/vhodni vmesnik (1 vhod + 1 izhod) | kpl | 2 |  | 0 | 1 | 0 | 1 | 0
0
3.6 | Dobava doze in vezava elektronike, vmesnikov in krmilnih relejev | kos | 2 |  | 0 | 1 | 0 | 1 | 0
0
3.7 | Alarmna sirena | kos | 2 |  | 0 | 1 | 0 | 1 | 0
0
3.8 | Označevanje ročnih javljalnikov in siren po SIST 1013 velikosti 10x10cm | kos | 6 |  | 0 | 3 | 0 | 3 | 0
0
3.9 | Označevanje elemetnov | kos | 16 |  | 0 | 11 | 0 | 5 | 0
0
3.10 | Kabel J-Y(St)Y 1x2x0.8 mm Brandmeldekabel LAPP kabel, rdeč | m | 250 |  | 0 | 150 | 0 | 100 | 0
0
3.11 | Kabel JE-H(St)H E30 1x2x0.8 mm Brandmeldekabel LAPP kabel, rdeč | m | 200 |  | 0 | 100 | 0 | 100 | 0
0
3.12 | Zatesnitev prehodov kablov med požarnimi sektorji z ognjeodporno maso oz. vrečkami | m2 | 2 |  | 0 | 1 | 0 | 1 | 0
0
3.13 | PN zaščitne inštalacijske cevi fi 16mm s pritrdilnim priborom ali NIK2 instalacijski kanal ali rebrasta podometna cev fi 23mm | m | 300 |  | 0 | 150 | 0 | 150 | 0
0
3.14 | Drobni, pritrdilni in vezni material | kpl | 2 |  | 0 | 1 | 0 | 1 | 0
0
3.15 | Montaža opreme na položene instalacije in zaključene kabelske povezave | kpl | 2 |  | 0 | 1 | 0 | 1 | 0
0
3.16 | Zagon, nastavitve, programiranje in preizkušanje delovanja sistema | kpl | 2 |  | 0 | 1 | 0 | 1 | 0
0
3.17 | Tehnični pregled in pridobitev potrdila o brezhibnem delovanju vgrajenega sistema aktivne požarne zaščite s strani pooblaščene fizične ali pravne osebe | kpl | 2 |  | 0 | 1 | 0 | 1 | 0
0
3.18 | Predaja sistema in šolanje uporabnika | kpl | 2 |  | 0 | 1 | 0 | 1 | 0
3.19 | Razna nepredvidena in dodatna dela. Ocena od celotne vrednosti javljanja požara. Obračun se izvede po dejanskih stroških, ki jih odobrijo nadzor, investitor in odgovorni projektant. | 10% | 0 |  | 0 | 0 | 0 | 0 | 0
[5 empty] | 0 |  | 0 |  | 0
| III. JAVLJANJE POŽARA SKUPAJ: |  |  |  | 0 |  | 0 |  | 0 | 0
IV. SVETILKE
3.1 | Demontaža obstoječe razsvetljave v sobah in čiščenje svetilk | kos | 36 |  | 0 | 20 | 0 | 16 | 0
|  |  | 0 |  | 0 |  | 0 |  | 0
3.2 | Varnostna LED svetilka z enournim modulom | kos | 17 |  | 0 | 10 | 0 | 7 | 0
0
3.3 | Svetilka LED, v prostorih, INTRA PR106 30W 3280lm, LED840 (za delo se uporabljajo namizne svetilke) | kos | 30 |  | 0 | 15 | 0 | 15 | 0
0
3.4 | Tračna spuščena LED svetilka kot KALIS 65 S, INTRA, komplet z obešalnim in predstikalnim priborom, z možnostjo montaže v linijo | kos | 16 |  | 0 | 11 | 0 | 5 | 0
0
3.5 | IR senzorji za prižiganje svetilk v hodnikih in pomožnih prostorih | kos | 10 |  | 0 | 6 | 0 | 4 | 0
0
3.6 | Nadgradna LED svetilka 30W | kos | 3 |  | 0 | 3 | 0 | 0 | 0
0
3.7 | Svetilke v k.v. LED 25W | kos | 1 |  | 0 | 0 | 0 | 1 | 0
0
3.8 | Fotoluminiscenčni znaki na evakuacijskih poteh | kos | 17 |  | 0 | 10 | 0 | 7 | 0
0
3.9 | Samolepilne oznake varnostnih svetilk | kpl | 2 |  | 0 | 1 | 0 | 1 | 0
0
3.10 | Pridobitev potrdila o brezhibnem delovanju varnostne razsvetljave, s strani pooblaščene inštitucije | kpl | 2 |  | 0 | 1 | 0 | 1 | 0
0
3.11 | Razna nepredvidena in dodatna dela. Ocena od celotne vrednosti svetilk. Obračun se izvede po dejanskih stroških, ki jih odobrijo nadzor, investitor in odgovorni projektant. | 10% | 0 |  | 0 | 0 | 0 | 0 | 0
| IV. SVETILKE SKUPAJ: |  |  |  | 0 |  | 0 |  | 0 | 0

## strojne 1 in 2
Investitor:
DOM TISJE
ČRNI POTOK 12
1275 ŠMARTNO PRI LITIJI
Objekt:
UREDITEV SOB S KOPALNICAMI
V PRITLIČJU OBJEKTA
STARI DEL
POPIS DEL IN OCENA VREDNOSTI
REKAPITULACIJA STROJNIH INŠTALACIJ
[5 empty] | SKUPAJ |  | Faza 1 |  | Faza 2
| I. VODOVOD |  |  |  | 0 |  | 0 |  | 0 | 0
0
| II. OGREVANJE |  |  |  | 0 |  | 0 |  | 0 | 0
0
| III. PREZRAČEVANJE |  |  |  | 0 |  | 0 |  | 0 | 0
0
| SKUPAJ OCENJENA VREDNOST BREZ DDV: |  |  |  | 0 |  | 0 |  | 0 | 0
| DDV 9,5% |  | 0.095 |  | 0 | 0 | 0 |  | 0 | 0
| SKUPAJ OCENJENA VREDNOST Z DDV: |  |  |  | 0 |  | 0 |  | 0 | 0
SPLOŠNO
Interesenti za oddajo ponudbe si morajo, zaradi specifičnosti del, obvezno predhodno ogledati objekt!
Ponudnik del je pred oddajo ponudbe dolžan preveriti ustreznost popisov in izmer del, glede na vse projekte, ki so mu na vpogled pri investitorju ali(in) projektantu. V primeru odstopanj, je le-te dolžan zajeti ločeno kot: več ali manj dela ter dodatna dela.
~ vsa pripravljalna in pomožna dela,
~ ves potreben material,
~ dobavo,
~ izdelavo,
~ vgrajevanje, oz.montažo,
~ vse mere kontrolirati na objektu,
~ zavarovati okolico in opremo na mestu del,
~ vse vertikalne in horizontalne transporte na in z gradbišča,
~ zagotoviti certifikate ali/in končna poročila vgrajenega materiala,
~ vse neposredne in posredne stroške eventualnih neodobrenih sprememb, oz odstopanja od projekta in projektiranih materialov, s strani izvajalca del, nosi izvajalec, oz.povzročitelj,
~ navodila, tehnično poročilo, delavniške načrte,
~ oddajo vseh odpadkov, ki nastajajo pri grabenih delih, v predelavo in (ali) odstranitev pooblaščenim odjemalcem, skladno z veljavnimi pravilniki in uredbami,
~ predložitev ustreznih dokazil o ustrezni oddaji gradbenih odpadkov, skladno z veljavnimi pravilniki in uredbami,
~ vsa zaključna dela,
~ ob zaključku del predložiti dokazilo o zanesljivosti objekta (DZO)
OPOMBA:
Z gradbenimi odpadki iz objekta je potrebno ravnati skladno z Uredbo o ravnanju z odpadki, ki nastanejo pri gradbenih delih. Na gradbišču se morajo gradbeni odpadki začasno skladiščiti ločeno po posameznih vrstah s klasifikacijskega seznama odpadkov in ločeno od drugih odpadkov tako, da ne onesnažujejo okolja, z njimi pa ravnati tako, da jih je mogoče obdelati. Prav tako se morajo ločeno odvažati in predajati na za to pooblaščenih stalnih deponijah ali drugih pooblaščenih prevzemnikih gradbenih odpadkov.
št. | Opis del | Enota | Količina | Cena/enoto | Znesek [€] | Količina | Znesek [€] | Količina | Znesek [€]
[5 empty] | SKUPAJ |  | Faza 1 |  | Faza 2
I. VODOVOD
1.1 | Demontaža obstoječih sanitarnih elementov, iznos iz objekta in odvoz na ustrezno legalno deponijo
| - umivalnik s pipo | kpl | 2 |  | 0 |  | 0 | 2 | 0
|  |  | 0 |  | 0 |  | 0 |  | 0
1.2 | Demontaža obstoječega vodovodnega priključka v garaži in Izdelava novih priključkov na obstoječi vodovodni sistem v garaži (hladna voda, topla voda, cirkulacija) |  | 0 |  | 0 |  | 0 |  | 0
| DN 32 | kos | 2 |  | 0 | 2 | 0 |  | 0
| DN 20 | kos | 1 |  | 0 | 1 | 0 |  | 0
|  |  | 0 |  | 0 |  | 0 |  | 0
1.3 | Krogelni ventil, navojni |  | 0 |  | 0 |  | 0 |  | 0
| DN 32 | kos | 2 |  | 0 | 2 | 0 |  | 0
| DN 20 | kos | 1 |  | 0 | 1 | 0 |  | 0
| DN 15 - izpustna pipa | kos | 3 |  | 0 | 3 | 0 |  | 0
|  |  | 0 |  | 0 |  | 0 |  | 0
1.4 | Izdelava nove vodovodne inštalacije iz nerjavečega jekla, vključno s fitingi na zatiskovanje (kot npr. inox MAPRESS) |  | 0 |  | 0 |  | 0 |  | 0
| Ø 35 | m | 30 |  | 0 | 30 | 0 |  | 0
|  |  | 0 |  | 0 |  | 0 |  | 0
1.5 | Prehodni kos iz nerjavečega jekla (kot npr. inox MAPRESS) |  | 0 |  | 0 |  | 0 |  | 0
| Ø 35/DN 20-32 | kos | 10 |  | 0 | 10 | 0 |  | 0
|  |  | 0 |  | 0 |  | 0 |  | 0
1.6 | Toplotna izolacija inox cevovodov s sintetičnim kavčukom deb. 19 mm |  | 0 |  | 0 |  | 0 |  | 0
| Ø 35 | m | 30 |  | 0 | 30 | 0 |  | 0
|  |  | 0 |  | 0 |  | 0 |  | 0
1.7 | Izdelava nove vodovodne inštalacije iz tovarniško predizoliranih PexAl cevi, vključno s fitingi za zatiskovanje in baterijskimi priključki |  | 0 |  | 0 |  | 0 |  | 0
| Ø 32 | m | 36 |  | 0 | 36 | 0 |  | 0
| Ø 26 | m | 70 |  | 0 | 20 | 0 | 50 | 0
| Ø 20 | m | 170 |  | 0 | 100 | 0 | 70 | 0
| Ø 16 | m | 92 |  | 0 | 60 | 0 | 32 | 0
|  |  | 0 |  | 0 |  | 0 |  | 0
1.8 | Večfunkcijski termostatski obtočni ventil za termično uravnoteženje in termično dezinfekcijo posameznih odcepov cirkulacije tople sanitarne vode. Kot npr. DANFOSS MTCV, verzija B, z modulom za samodejno dezinfekcijo in termometrom. Vključno s podometno nišo dim. cca 20 x 20 cm s pokrovom. |  | 0 |  | 0 |  | 0 |  | 0
| DN 15 | kos | 9 |  | 0 | 6 | 0 | 3 | 0
|  |  | 0 |  | 0 |  | 0 |  | 0
1.9 | Izdelava novih notranjih odtokov in odduhov iz PP cevi, vključno z vsemi potrebnimi fazonskimi kosi |  | 0 |  | 0 |  | 0 |  | 0
| Ø 110 | m | 65 |  | 0 | 42 | 0 | 23 | 0
| Ø 75 | m | 7 |  | 0 |  | 0 | 7 | 0
| Ø 50 | m | 35 |  | 0 | 23 | 0 | 12 | 0
|  |  | 0 |  | 0 |  | 0 |  | 0
1.10 | PP talni sifon, pretočni, vključno s težko (lito) ploščo | kos | 8 |  | 0 | 5 | 0 | 3 | 0
|  |  | 0 |  | 0 |  | 0 |  | 0
1.11 | Podometni splakovalnik za konzolno WC školjko, kot npr. GEBERIT KOMBIFIX | kos | 8 |  | 0 | 5 | 0 | 3 | 0
|  |  | 0 |  | 0 |  | 0 |  | 0
1.12 | Dvokoličinska tipka za podometni splakovalnik, bela | kos | 8 |  | 0 | 5 | 0 | 3 | 0
|  |  | 0 |  | 0 |  | 0 |  | 0
1.13 | Konzolna WC školjka s sedežno desko, invalidska | kpl | 7 |  | 0 | 4 | 0 | 3 | 0
|  |  | 0 |  | 0 |  | 0 |  | 0
1.14 | Konzolna WC školjka s sedežno desko | kpl | 1 |  | 0 | 1 | 0 |  | 0
|  |  | 0 |  | 0 |  | 0 |  | 0
1.15 | Umivalnik, vključno s sifonom in stoječo mešalno baterijo |  | 0 |  | 0 |  | 0 |  | 0
| vel. cca 50 x 40 cm | kpl | 8 |  | 0 | 4 | 0 | 4 | 0
| vel. cca 40 x 30 cm | kpl | 1 |  | 0 | 1 | 0 |  | 0
|  |  | 0 |  | 0 |  | 0 |  | 0
1.16 | Tuš kad vel. 80 x 80 cm, iz kerrocka, v nivoju tal, povozna z invalidskim vozičkom, vključno z odtočnim ventilom in stensko mešalno baterijo z ročno prho | kpl | 7 |  | 0 | 4 | 0 | 3 | 0
|  |  | 0 |  | 0 |  | 0 |  | 0
1.17 | Plastična zavesa za tuš kad 80 x 80 cm, vključno s pripadajočimi nosilci | kos | 7 |  | 0 | 4 | 0 | 3 | 0
|  |  | 0 |  | 0 |  | 0 |  | 0
1.18 | Kotno držalo dim. 87 x 46 cm, kot npr. KOIN BAD090 | kos | 14 |  | 0 | 8 | 0 | 6 | 0
|  |  | 0 |  | 0 |  | 0 |  | 0
1.19 | Stensko pregibno držalo, kot npr. KOIN BG0801 | kos | 7 |  | 0 | 4 | 0 | 3 | 0
|  |  | 0 |  | 0 |  | 0 |  | 0
1.20 | Stoječa mešalna baterija za pomivalno korito in priklop korita na odtok (sifon se dobavi s koritom) | kpl | 1 |  | 0 |  | 0 | 1 | 0
|  |  | 0 |  | 0 |  | 0 |  | 0
1.21 | Drobna sanitarna oprema (poenotiti z obstoječo opremo) |  | 0 |  | 0 |  | 0 |  | 0
| - držalo za toaletni papir | kos | 8 |  | 0 | 5 | 0 | 3 | 0
| - držalo za papirnate brisače | kos | 2 |  | 0 | 1 | 0 | 1 | 0
| - obešalnik za brisače | kos | 7 |  | 0 | 4 | 0 | 3 | 0
| - metlica za WC školjko | kos | 8 |  | 0 | 5 | 0 | 3 | 0
| - koš za smeti na pedalo | kos | 8 |  | 0 | 5 | 0 | 3 | 0
1.22 | Nagibno stensko ogledalo z okvirjem (npr.: K-design, za starostnike in invalide): Materiala: jeklo, steklo Mere: 60x65x11 cm Barva: bela - možno ročno prilagajanje nagiba - iz jekla z belim epoksi premazom, prašno barvano. | kpl | 7 |  | 0 | 4 | 0 | 3 | 0
1.23 | Steklena ali keramična stenska polička pod ogledalom, dim. cca. 60/15 cm, vključno s pritrdilnim in pomožnim materialom. | kpl | 7 |  | 0 | 4 | 0 | 3 | 0
1.24 | Lesena omarica s fiksnima poličkama ob ogledalu dim. 20x50x16cm (ŠxVxG), medipan - za vlažne prostore, barva po dogovoru z naročnikom. Enake kot v mansardi objekta B. | kpl | 7 |  | 0 | 4 | 0 | 3 | 0
1.25 | Pomožna gradbena dela (vrtanje lukenj in izdelava utorov v gradbenih konstrukcijah), iznos ruševin in odvoz na ustrezno legalno deponijo | kpl | 2 |  | 0 | 1 | 0 | 1 | 0
1.26 | Razna nepredvidena in dodatna dela. Ocena od celotne vrednosti vodovoda. Obračun se izvede po dejanskih stroških, ki jih odobrijo nadzor, investitor in odgovorni projektant. | 10% | 0 |  | 0 | 0 | 0 | 0 | 0
0
| I. VODOVOD SKUPAJ: |  | 0 |  | 0 |  | 0 |  | 0 | 0
0
0
| II. OGREVANJE |  | 0
0
2.1 | Praznjenje sistema, demontaža obstoječih radiatorjev, ventilov in zaključkov, iznos iz objekta ter odvoz na ustrezno legalno deponijo | kos | 24 |  | 0 | 11 | 0 | 13 | 0
|  |  | 0 |  | 0 |  | 0 |  | 0
2.2 | Rezanje in odstranitev obstoječih dvižnih vodov (jeklene cevi), iznos cevi iz objekta ter odvoz na ustrezno legalno deponijo | m | 140 |  | 0 | 70 | 0 | 70 | 0
|  |  | 0 |  | 0 |  | 0 |  | 0
2.3 | Rezanje in odstranitev obstoječega ogrevalnega razvoda na podstrešju (jeklene cevi, vključno s toplotno izolacijo), iznos cevi iz objekta ter odvoz na ustrezno legalno deponijo | m | 160 |  | 0 |  | 0 | 160 | 0
|  |  | 0 |  | 0 |  | 0 |  | 0
2.4 | Izdelava priključka na obstoječi ogrevalni sistem v garaži |  | 0 |  | 0 |  | 0 |  | 0
| DN 50/Ø 54 | kos | 2 |  | 0 | 2 | 0 |  | 0
|  |  | 0 |  | 0 |  | 0 |  | 0
2.5 | Izdelava novega ogrevalnega priključka (dovod iz garaže do razdelilne omarice) s cevjo iz ogljikovega jekla, vključno s fitingi na zatiskovanje (kot npr. MAPRESS) |  | 0 |  | 0 |  | 0 |  | 0
| Ø 54 | m | 20 |  | 0 | 20 | 0 |  | 0
|  |  | 0 |  | 0 |  | 0 |  | 0
2.6 | Toplotna izolacija MAPRESS cevovodov s sintetičnim kavčukom deb. 19 mm |  | 0 |  | 0 |  | 0 |  | 0
| Ø 54 | m | 20 |  | 0 | 20 | 0 |  | 0
|  |  | 0 |  | 0 |  | 0 |  | 0
2.7 | Razdelilec ogrevanja Ø 54 / 3 x Ø 35, spoj cevi s holandci, vključno s podometno pločevinasto omarico dim. cca 800 x 600 mm s pokrovom | kpl | 1 |  | 0 | 1 | 0 |  | 0
|  |  | 0 |  | 0 |  | 0 |  | 0
2.8 | Krogelni ventil, navojni |  | 0 |  | 0 |  | 0 |  | 0
| DN 50 | kos | 2 |  | 0 | 2 | 0 |  | 0
| DN 32 | kos | 3 |  | 0 | 3 | 0 |  | 0
|  |  | 0 |  | 0 |  | 0 |  | 0
2.9 | Poševnosedežni dušilni ventil, navojni |  | 0 |  | 0 |  | 0 |  | 0
| DN 32 | kos | 3 |  | 0 | 3 | 0 |  | 0
|  |  | 0 |  | 0 |  | 0 |  | 0
2.10 | Krogelni ventil, navojni, z elektromotornim pogonom 230 V |  | 0 |  | 0 |  | 0 |  | 0
| DN 32 | kos | 1 |  | 0 | 1 | 0 |  | 0
|  |  | 0 |  | 0 |  | 0 |  | 0
2.11 | Sobni termostat s tedenskim programom, za krmiljenje elektromotornega krogelnega ventila | kos | 1 |  | 0 | 1 | 0 |  | 0
|  |  | 0 |  | 0 |  | 0 |  | 0
2.12 | Izdelava novega ogrevalnega razvoda iz tovarniško predizoliranih PexAl cevi, vključno s fitingi za zatiskovanje |  | 0 |  | 0 |  | 0 |  | 0
| Ø 32 | m | 155 |  | 0 | 155 | 0 |  | 0
| Ø 26 | m | 160 |  | 0 | 40 | 0 | 120 | 0
| Ø 20 | m | 135 |  | 0 | 90 | 0 | 45 | 0
| Ø 16 | m | 150 |  | 0 | 100 | 0 | 50 | 0
|  |  | 0 |  | 0 |  | 0 |  | 0
2.13 | Priključitev novih PExAL cevi na obstoječe dvižne vode pod stropom kleti, vključno z vgradnjo prehodnih kosov na obstoječe jeklene cevi | kos | 24 |  | 0 | 14 | 0 | 10 | 0
|  |  | 0 |  | 0 |  | 0 |  | 0
2.14 | Kompaktni panelni radiatorji z vgrajenim ventilom in spodnjim sredinskim priključkom, vključno z nosilci in vijaki za montažo ter odzračevalnimi pipicami |  | 0 |  | 0 |  | 0 |  | 0
| 33-900/720 | kos | 1 |  | 0 |  | 0 | 1 | 0
| 33-900/520 | kos | 1 |  | 0 |  | 0 | 1 | 0
| 33-600/2000 | kos | 1 |  | 0 | 1 | 0 |  | 0
| 33-600/1200 | kos | 1 |  | 0 |  | 0 | 1 | 0
| 33-600/1000 | kos | 1 |  | 0 |  | 0 | 1 | 0
| 33-600/920 | kos | 14 |  | 0 | 7 | 0 | 7 | 0
| 33-600/800 | kos | 1 |  | 0 |  | 0 | 1 | 0
| 22-900/520 | kos | 1 |  | 0 | 1 | 0 |  | 0
| 22-600/800 | kos | 2 |  | 0 | 2 | 0 |  | 0
|  |  | 0 |  | 0 |  | 0 |  | 0
2.15 | Spodnji radiatorski priključek (H ventil), kotni, dvocevni, vključno z maticami za priključitev cevi | kos | 23 |  | 0 | 11 | 0 | 12 | 0
|  |  | 0 |  | 0 |  | 0 |  | 0
2.16 | Cevni kopalniški radiatorji s spodnjim sredinskim priključkom in priključnim ventilom, kotni, dvocevni, vključno z nosilci in vijaki ter odzračevalnimi pipicami |  | 0 |  | 0 |  | 0 |  | 0
| 500/1800 | kpl | 7 |  | 0 | 4 | 0 | 3 | 0
|  |  | 0 |  | 0 |  | 0 |  | 0
2.17 | Termostatske glave, kot npr. DANFOSS RA 2940 | kos | 30 |  | 0 | 15 | 0 | 15 | 0
|  |  | 0 |  | 0 |  | 0 |  | 0
2.18 | Sistemske plošče za talno ogrevanje (čepasta folija brez toplotne izolacije) | m2 | 33 |  | 0 | 33 | 0 |  | 0
|  |  | 0 |  | 0 |  | 0 |  | 0
2.19 | Stenski set za regulacijo talnega ogrevanja v kapeli in sanitarijah, kot npr. DANFOSS FHV-R, vključno s termostatskim omejevalnikom povratka FJVR 10-50°C | kpl | 2 |  | 0 | 2 | 0 |  | 0
|  |  | 0 |  | 0 |  | 0 |  | 0
2.20 | Pex-AL cev, gola, za razvod talnega ogrevanja |  | 0 |  | 0 |  | 0 |  | 0
| Ø 16 | m | 200 |  | 0 | 200 | 0 |  | 0
|  |  | 0 |  | 0 |  | 0 |  | 0
2.21 | Vrtanje lukenj za prehod cevi skozi stene in opečne obokane stropove (Ø 25 do Ø 32), dolžina do 100 cm | kos | 24 |  | 0 | 16 | 0 | 8 | 0
|  |  | 0 |  | 0 |  | 0 |  | 0
2.22 | Ostala manjša pomožna gradbena dela (izdelava utorov v gradbenih konstrukcijah), iznos ruševin in odvoz na ustrezno legalno deponijo | kpl | 2 |  | 0 | 1 | 0 | 1 | 0
|  |  | 0 |  | 0 |  | 0 |  | 0
2.23 | Polnjenje novega sistema z vodo, tlačni preizkus oz. preizkus tesnosti, odzračevanje (v koordinaciji s tehničnim osebjem stavbe) | kpl | 2 |  | 0 | 1 | 0 | 1 | 0
2.24 | Razna nepredvidena in dodatna dela. Ocena od celotne vrednosti ogrevanja Obračun se izvede po dejanskih stroških, ki jih odobrijo nadzor, investitor in odgovorni projektant. | 10% | 0 |  | 0 | 0 | 0 | 0 | 0
|  |  | 0 |  | 0 |  | 0 |  | 0
| II. OGREVANJE SKUPAJ: |  | 0 |  | 0 |  | 0 |  | 0 | 0
0
0
| III. PREZRAČEVANJE |  | 0
0
3.1 | Prezračevalna naprava, sestoječa iz: |  | 0 |  | 0 |  | 0 |  | 0
| - dovodnega ventilatorja |  | 0 |  | 0 |  | 0 |  | 0
| - odvodnega ventilatorja |  | 0 |  | 0 |  | 0
| - filtrov |  | 0 |  | 0 |  | 0
| - rekuperatorja z izkoristkom nad 85% |  | 0 |  | 0 |  | 0
| - kanalskega tipala CO2 |  | 0 |  | 0 |  | 0
| - krmilnika |  | 0 |  | 0 |  | 0
| - vključno z internim ožičenjem in servisnim zagonom |  | 0 |  | 0 |  | 0
|  |  | 0 |  | 0 |  | 0
| V = 560 m3/h |  | 0 |  | 0 |  | 0
| H = 300 Pa |  | 0 |  | 0 |  | 0
| Pel = 350 W |  | 0 |  | 0 |  | 0
|  |  | 0 |  | 0 |  | 0
| kot npr. SYSTEMAIR VTC 700R | kpl | 1 |  | 0 |  | 0 | 1 | 0
|  |  | 0 |  | 0 |  | 0 |  | 0
3.2 | Zunanja kompresorsko kondenzatorska enota za dogrevanje in pohlajevanje dovodnega zraka |  | 0 |  | 0 |  | 0 |  | 0
| Qhl = 3,5 kW |  | 0 |  | 0 |  | 0 |  | 0
| Qgr = 4,1 kW |  | 0 |  | 0 |  | 0 |  | 0
| Pel = 1,11 kW |  | 0 |  | 0 |  | 0 |  | 0
| SCOP = 3,90 |  | 0 |  | 0 |  | 0 |  | 0
| kot npr. FUJITSU AOYG12LALL | kos | 1 |  | 0 |  | 0 | 1 | 0
|  |  | 0 |  | 0 |  | 0 |  | 0
3.3 | Freonska povezava, preizkus tesnosti, vakuumiranje, polnjenje s plinom (razdalja do 5 m) | kpl | 1 |  | 0 |  | 0 | 1 | 0
|  |  | 0 |  | 0 |  | 0 |  | 0
3.4 | Kanalski DX toplotni izmenjevalnik Q = 2,27 kW, kot npr. TPS DX-CD Ø 250 | kos | 1 |  | 0 |  | 0 | 1 | 0
|  |  | 0 |  | 0 |  | 0 |  | 0
3.5 | Zrakotesna protipovratna loputa |  | 0 |  | 0 |  | 0 |  | 0
| Ø 250 | kos | 2 |  | 0 |  | 0 | 2 | 0
|  |  | 0 |  | 0 |  | 0 |  | 0
3.6 | Kanalski dušilnik zvoka |  | 0 |  | 0 |  | 0 |  | 0
| Ø 250/900 | kos | 1 |  | 0 |  | 0 | 1 | 0
| Ø 200/900 | kos | 2 |  | 0 |  | 0 | 2 | 0
| Ø 100/600 | kos | 7 |  | 0 |  | 0 | 7 | 0
|  |  | 0 |  | 0 |  | 0 |  | 0
3.7 | Kanalska dušilna loputa, ročna |  | 0 |  | 0 |  | 0 |  | 0
| Ø 200 | kos | 2 |  | 0 |  | 0 | 2 | 0
| Ø 160 | kos | 1 |  | 0 |  | 0 | 1 | 0
| Ø 100 | kos | 7 |  | 0 |  | 0 | 7 | 0
|  |  | 0 |  | 0 |  | 0 |  | 0
3.8 | Pločevinasta spiro cev, vključno z vsemi potrebnimi fazonskimi kosi |  | 0 |  | 0 |  | 0 |  | 0
| Ø 250 | m | 20 |  | 0 | 1 | 0 | 19 | 0
| Ø 200 | m | 24 |  | 0 |  | 0 | 24 | 0
| Ø 160 | m | 45 |  | 0 |  | 0 | 45 | 0
| Ø 125 | m | 2 |  | 0 |  | 0 | 2 | 0
| Ø 100 | m | 60 |  | 0 | 11 | 0 | 49 | 0
|  |  | 0 |  | 0 |  | 0 |  | 0
3.9 | Toplotna izolacija prezračevalnih kanalov in priključnih komor s sintetičnim kavčukom deb. 19 mm | m2 | 74 |  | 0 | 5 | 0 | 69 | 0
|  |  | 0 |  | 0 |  | 0 |  | 0
3.10 | Požarni prezračevalni ventil za vgradnjo v opečni strop proti podstrešju, kot npr. SYSTEMAIR PKIC s požarno odpornostjo 60 minut, zatesnjeno s požarno odporno tesnilno maso |  | 0 |  | 0 |  | 0 |  | 0
| PKIC EI60S-160-DV1 | kos | 2 |  | 0 | 2 | 0 |  | 0
| PKIC EI60S-100-DV1 | kos | 11 |  | 0 | 11 | 0 |  | 0
|  |  | 0 |  | 0 |  | 0 |  | 0
3.11 | Kovinski odvodni prezračevalni ventil |  | 0 |  | 0 |  | 0 |  | 0
| Ø 100 | kos | 14 |  | 0 | 11 | 0 | 3 | 0
|  |  | 0 |  | 0 |  | 0 |  | 0
3.12 | Dovodni difuzor z nastavljivimi šobami, kot npr. SYSTEMAIR CAP-F s pripadajočo priključno komoro THOR |  | 0 |  | 0 |  | 0 |  | 0
| CAP-F-250-600-49 | kos | 1 |  | 0 | 1 | 0 | 0 | 0
| CAP-F-160-600-25 | kos | 1 |  | 0 |  | 0 | 1 | 0
|  |  | 0 |  | 0 |  | 0 |  | 0
3.13 | Gibljiva prezračevalna cev za povezavo med požarnimi ventili in odvodnimi ventili |  | 0 |  | 0 |  | 0 |  | 0
| Ø 160 | m | 2 |  | 0 | 2 | 0 |  | 0
| Ø 100 | m | 11 |  | 0 | 11 | 0 |  | 0
|  |  | 0 |  | 0 |  | 0 |  | 0
3.14 | Fiksna žaluzija za zajem svežega zraka s podstrešja |  | 0 |  | 0 |  | 0 |  | 0
| Ø 250 | kos | 1 |  | 0 |  | 0 | 1 | 0
|  |  | 0 |  | 0 |  | 0 |  | 0
3.15 | Izpušni element nad streho za izpuh odpadnega zraka (toplotno izolirana krivina z mrežico in fiksno žaluzijo), vključno s pločevinasto strešno obrobo na prehodu skozi streho |  | 0 |  | 0 |  | 0 |  | 0
| Ø 250 | kpl | 1 |  | 0 |  | 0 | 1 | 0
|  |  | 0 |  | 0 |  | 0 |  | 0
3.16 | Nastavitev klimata, dovodnih difuzorjev in odvodnih prezračevalnih ventilov na projektirane pretoke, vključno z izdelavo zapisnika o meritvah | kpl | 1 |  | 0 |  | 0 | 1 | 0
|  |  | 0 |  | 0 |  | 0 |  | 0
3.17 | Vrtanje lukenj v opečnem obokanem stropu med pritličjem in podstrešjem (dolžina do 100 cm), iznos ruševin in odvoz na ustrezno legalno deponijo, zatesnitev prehodov prezračevalnih kanalov (purpen) |  | 0 |  | 0 |  | 0 |  | 0
| Ø 250 | kos | 2 |  | 0 | 1 | 0 | 1 | 0
| Ø 160 | kos | 14 |  | 0 | 11 | 0 | 3 | 0
3.18 | Razna nepredvidena in dodatna dela. Ocena od celotne vrednosti prezračevanja. Obračun se izvede po dejanskih stroških, ki jih odobrijo nadzor, investitor in odgovorni projektant. | 10% | 0 |  | 0 | 0 | 0 | 0 | 0
0
| III. PREZRAČEVANJE SKUPAJ: |  |  |  | 0 |  | 0 |  | 0 | 0

## SKLOP 2 - REKAPITULACIJA OPREMA
Investitor:
DOM TISJE
ČRNI POTOK 12
1275 ŠMARTNO PRI LITIJI
Objekt:
UREDITEV SOB S KOPALNICAMI
V PRITLIČJU OBJEKTA
STARI DEL
POPIS DEL IN OCENA VREDNOSTI
REKAPITULACIJA OPREME PROSTOROV - SKLOP 2
[5 empty] | SKUPAJ |  | Faza 1 |  | Faza 2
| I. OPREMA PROSTOROV |  |  |  | 0 |  | 0 |  | 0 | 0
0
| SKUPAJ OCENJENA VREDNOST BREZ DDV: |  |  |  | 0 |  | 0 |  | 0 | 0
| DDV 9,5% |  | 0.095 |  | 0 | 0 | 0 |  | 0 | 0
| SKUPAJ OCENJENA VREDNOST Z DDV: |  |  |  | 0 |  | 0 |  | 0 | 0
SPLOŠNO
Pred izdelavo elementov opreme prostorov je potrebno uskladiti bave in teksture ter morebitne dodatne zahteve in potrebe investitorja.
št. | Opis del | Enota | Količina | Cena/enoto | Znesek [€] | Količina | Znesek [€] | Količina | Znesek [€]
[5 empty] | SKUPAJ |  | Faza 1 |  | Faza 2
I. OPREMA PROSTOROV
1.1 | Dobava in montaža električne negovalne postelje s štiridelnim ležiščem iz kovinskih letev, vzglavjem in stegenskim delom ter prilagoditvijo višine nastavljivim z elektromotorjem, kolesi s posameznimi zavorami, velikostjo ležišča 90 x 200 cm, končnicami iz lesa, lesenimi stranicami prilagodljivimi po višini, posteljnim vložkom, ter vsemi pomožnimi elementi za nemoteno delovanje vključno s posteljnim trapezom. (Npr. kot Stiegelmeyer Elvido Vervo) | kos | 14 |  | 0 | 8 | 0 | 6 | 0
1.2 | Dobava in montaža garderobne omare velikosti vsaj 90 x 60 cm. Omara iz iverala (hoizontalne plošče 28 mm, vertikalne 38 mm). Dvojna vrata in zaključna plošča v barvi po izbiri investitorja. Vrata z zaklepanjem, kovinskimi ročaji brez ostrih robov na dva vijaka, dve polici zgoraj, en del garderobni drog na višini 140 cm, drug del s 3 policami, polna vrata, iveral bukev, kovinske nogice. Vrata z odmičnimi sponami s 170˚ odpiranjem (kot npr. BLUM) | kos | 14 |  | 0 | 8 | 0 | 6 | 0
1.3 | Dobava in montaža stabilnega lesenega predalnika velikosti vsaj 80 x 30 x 86 cm. Dno predala zaščiten z ultrapasom, zgornji predal s ključavnico, zgonja plošča ultrapas, ostalo iveral v bavi po izbiri investitorja, ABS robovi, kovinske nogice, pritrditev proti prevrnitvi, mehko zapiranje predalov. Pedalnik s 4 pedali. | kos | 14 |  | 0 | 8 | 0 | 6 | 0
1.4 | Dobava in montaža nočne omarice. Velikost nočne omarice Š45 x g40 cm, višine 75 cm. Omarica iz iverala v barvi po ozbiri investitorja 19 mm, zgornja plošča iz ultrapasa z zaobljenimi robovi, dno predala iz ultrapasa, predal s ključavnico za zaklepanje, robovi zaščiteni z ABS, metalna vodila predala, mehko zapiranje, (1 krat izvlečni predal, 1 krat odpta polička, 1 krat vrata), notranja polička, omarica na gumijastih kolesih s posamičnimi zavorami. | kos | 14 |  | 0 | 8 | 0 | 6 | 0
1.5 | Dobava in montaža mize v leseni izvedbi velikosti cca 75 x 75 cm, višina 76 cm, noge mize lužene, iverica vlagoodporna, na nogah protizdrsne podložke. | kos | 7 |  | 0 | 4 | 0 | 3 | 0
1.6 | Dobava in montaža mize v leseni izvedbi velikosti cca 90 x 90 cm, višina 76 cm, noge mize lužene, iverica vlagoodporna, na nogah protizdrsne podložke. | kos | 4 |  | 0 | 0 | 0 | 4 | 0
1.7 | Dobava in postavitev stolov v sobah, oblazinjen s pralnim materialom v različnih barvah (barva natančno določeno ob izvedbi - rumena, oranžna,...), Dimenzije izdelka (cm): 90 x 55 x 56 (višina x širina x globina), npr. Murales, beljena bukev, tip 4504 ali Mizarstva Kapelj d.o.o., Stoli Tina, | kos | 19 |  | 0 | 11 | 0 | 8 | 0
1.8 | Dobava in postavitev stolov v dnevnem prostoru, oblazinjen s pralnim materialom v različnih barvah (barva natančno določeno ob izvedbi - rumena, oranžna,...), Dimenzije izdelka (cm): 90 x 55 x 56 (višina x širina x globina), npr. Murales, beljena bukev, tip 4504 ali Mizarstva Kapelj d.o.o., Stoli Tina, | kos | 8 |  | 0 | 0 | 0 | 8 | 0
1.9 | Dobava in montaža kuhinje po meri velikosti 65 x 255 cm. Kompletno z vgradnim podpultnim hladilnikom, širine 60 cm (kot npr. Gorenje BOP637E17X ali enakovredno), indukcijska kuhalna plošča (kot npr. Gorenje IT321BCSC ali enakovredno), Inox pomivalno korito z odcejalnikom, dim. 52 x 42 cm, sortirna posoda za odpadke (kot npr. Franke Sorter 700 K 45 ali enakovredno) pod pomivalnim koritom. Zgornjimi omaricami globine 30 cm. Vključno s policami (za vse omarice), pilagodljivimi poljubno na različne višine (razmak lukenj višinsko na cca 32 mm) ter vsem okovjem ter dodatnim rolojem preko odprtih polic v delu med zgornjimi in spodnjimi omaricami. | kos | 1 |  | 0 | 0 | 0 | 1 | 0
1.10 | Dobava in postavitev sedežne garniture - trosed, v celoti oblazinjena, pralna tkanina v izbrani barvi, kovinske nogice, lesena konstrukcija. Dim: dolžina 215 cm x širina 80 cm. (Predlog: v enakem izgledu kot sedežna garnitura v mansardi objekta B) | kos | 1 |  | 0 | 0 | 0 | 1 | 0
1.11 | Dobava in postavitev sedežne garniture - dvosed, v celoti oblazinjena, pralna tkanina v izbrani barvi, kovinske nogice, lesena konstrukcija. Dim: dolžina 145 cm x širina 80 cm. (Predlog: v enakem izgledu kot sedežna garnitura v mansardi objekta B) | kos | 1 |  | 0 | 0 | 0 | 1 | 0
1.12 | Dobava in postavitev počivalnika - enosed, v celoti oblazinjena, pralna tkanina v izbrani barvi, kovinske nogice, lesena konstrukcija. Dim: dolžina 82 cm x širina 80 cm. (Predlog: v enakem izgledu kot sedežna garnitura v mansardi objekta B) | kos | 5 |  | 0 | 3 | 0 | 2 | 0
1.13 | Dobava in montaža mizice v leseni izvedbi velikosti cca 70 x 50 cm, višina 50 cm, noge mize lužene, iverica vlagoodporna, na nogah protizdrsne podložke. | kos | 1 |  | 0 | 0 | 0 | 1 | 0
1.14 | Dobava in montaža vgradne omare, dim. 124 x 60 x 300 cm (DxGxV). 2 delna z nastavkom z dvojnimi vrati, z zaklepanjem, s kovinskimi ročaji na dva vijaka, dve polici zgoraj po vsej dolžini, en del garderobni drog na višini 140 cm, dolžina 60 cm, drugi del s 3 policami, polna vrata, iveral v barvi po izbiri investitorja, kovinske nogice. Vratca z odmičnimi sponami s 170° odpiranjem (kot npr. BLUM). Bivalne sobe | kos | 1 |  | 0 | 0 | 0 | 1 | 0
1.15 | Dobava in montaža lesene omarice za TV velikosti 50 x 160 cm, višine 50 cm, spodnji del odprte police, material iverica v barvi po izbiri investitorja, zgornja polica iz ultrapasa z ABS robovi. | kos | 1 |  | 0 | 0 | 0 | 1 | 0
1.16 | Dobava in montaža lesenih lakiranih, okroglih stopniščnih ročajev fi 50 mm na hodniku, odporen na udarce. Ročaji na hodnikih morajo biti dobro oprijemljivi in na višini 90 cm ter 6 cm od zidu. Iz masivnega lesa, beljena bukev. Ročaji na inox mat konzolah na razdalji 2 m, privijačene na tipsko ojačitveno montažno podkonstrukcijo v obstoječo steno hodnika. | m | 46 |  | 0 | 30 | 0 | 16 | 0
1.17 | Dobava in montaža lesene lakirane zaščitne obloge za zaščito spodnjega dela stene, h= 20 cm iz masivnega lesa, beljena bukev (enaka kot novi ročaji), vključno z tipsko ojačitveno montažno podkonstrukcijo v obstoječo steno hodnika. | m | 46 |  | 0 | 30 | 0 | 16 | 0
1.18 | Dobava in vgradnja alu vertikalnih vogalnih letev na vogalih, višine 160 cm. Hodnik, dnevni prostor, sobe. Podana je skupna dolžina vseh elementov po sklopih. | m | 38.4 |  | 0 | 17.6 | 0 | 20.8 | 0
1.19 | Dobava in montaža garderobne stene, dim. 80 x 203 x 4 cm iz enakega materiala kot mize v dnevnem prostoru, privijačena na steno, alu kljuke (3 kosi). | kos | 2 |  | 0 | 0 | 0 | 2 | 0
1.20 | Magnetna tabla piši-briši dim. 60 x 90 cm (npr. Optima), bela, pritrjena v steno, vključno s kompletom pisal, gobico in magnetki. | kos | 1 |  | 0 | 0 | 0 | 1 | 0
0
| I. OPREMA PROSTOROV SKUPAJ: |  | 0 |  | 0 |  | 0 |  | 0 | 0