## Rekapitulacija
Priloga 1: REKAPITULACIJA specifikacije naročila
Projekt: | izdelava IDZ in PZI projektne dokumentacije za rekonstrukcijo lokalne ceste po dolini potoka Velunja
Pon. cena
1 | GEODETSKI NAČRT | 0
2 | IDZ PROJEKTNA DOKUMENTACIJA | 0
3 | PZI PROJEKTNA DOKUMENTACIJA | 0
4 | GEOLOŠKE IN GEOTEHNIČNE RAZISKAVE | 0
SKUPAJ brez DDV (1+2+3+4) |  | 0
nepredvidena dela v višini 10 % |  | 0
SKUPAJ brez DDV (1+2+3+4+nepredvidena dela 10 %) |  | 0
DDV (22 %) |  | 0
SKUPAJ PONUDBENA CENA z DDV |  | 0
Ponudnik izpolni predračun (specifikacijo ponudbe) z vsemi cenami na enoto. Ponudnik mora v ponudbeno ceno vključiti tudi strošek izdelave izvlečkov iz PZI (vseh načrtov) za potrebe javnega naročila za izvedbo rekonstrukcije. Ponudbena cena mora vključevati strošek izdelave dokumentacije zahtevane s projektno nalogo, za katere ni predvidena ločena postavka. Vključevati mora tudi vse stroške v zvezi z izvedbo terenskih preiskav (npr. sodelovanje vrtalne ekipe,...), ki so potrebni za dokončanje vseh del po projektni nalogi. Stroški in dela, ki niso posebej specificirani v ponudbenem predračunu, kot npr. materialni stroški, stroški udeležbe na koordinaciji z naročnikom, stroški predstavitev poteka projektiranja, stroški, ki izhajajo iz veljavne zakonodaje ter ostali morebitni dodatni stroški povezani za izvedbo naloge morajo biti zajeti v enotnih cenah ponudbenega predračuna.

## Specifikacija
Priloga 1: SPECIFIKACIJA NAROČILA
Projekt: | izdelava IDZ in PZI projektne dokumentacije za rekonstrukcijo lokalne ceste po dolini potoka Velunja
Načrti |  | Količina | Enota mere | Cena po enoti | Pon. cena
1 | GEODETSKI NAČRT |  |  |  | 0
| Geodetski načrt | 5 | ha |  | 0
2 | IDZ PROJEKTNA DOKUMENTACIJA |  |  |  | 0
| Izdelava IDZ, skladno s projektno nalogo | 1 | Komplet |  | 0
3 | PZI PROJEKTNA DOKUMENTACIJA |  |  |  | 0
I. | VODILNA MAPA |  |  |  | 0
| PZI - Vodilni načrt | 1 | Komplet |  | 0
II. | CESTE |  |  |  | 0
| PZI cestnih ureditev | 1 | Načrt |  | 0
| PZI odvodnjavanja | 1 | Načrt |  | 0
III. | OBJEKTI |  |  |  | 0
| PZI Most 5-01 | 1 | Načrt |  | 0
| PZI Most 5-02 | 1 | Načrt |  | 0
| PZI Prepusti | 1 | Komplet |  | 0
| PZI Oporne/podporne konstrukcije (1500 m2) | 1 | Komplet |  | 0
IV. | KOMUNALNI VODI (novogradnja, prestavitve, zaščita, rekonstrukcija in odstranitev obstoječih vodov) |  |  |  | 0
| PZI Elektroenergetske instalacije in oprema | 1 | Načrt |  | 0
| PZI Cestna razsvetljava (ločeno po občinah) | 1 | Načrt |  | 0
| PZI Telekomunikacijsko omrežje | 1 | Načrt |  | 0
| PZI Vodovod | 1 | Načrt |  | 0
| PZI Plinovod | 1 | Načrt |  | 0
| PZI Kanalizacija (fekalna, meteorna, mešana) | 1 | Načrt |  | 0
| PZI Zbirna karta komunalnih vodov | 1 | Načrt |  | 0
V. | ELABORATI IN DRUGI NAČRTI |  |  |  | 0
| PZI Načrt vodenja in zavarovanja prometa v času gradnje | 1 | Načrt |  | 0
| PZI Načrt prometne opreme in signalizacije | 1 | Načrt |  | 0
| PZI zaščite/prestavitve kapelice | 2 | Načrt |  | 0
| PZI Katastrski elaborat | 1 | Elaborat |  | 0
| Elaborat gradbišča in ukrepov v času gradnje za vse faze gradnje | 1 | Elaborat |  | 0
| Načrt gospodarjenja z gradbenimi odpadki | 1 | Načrt |  | 0
| Varnostni načrt za vse faze gradnje | 1 | Načrt |  | 0
| Hidrološko - hidravlična analiza s kartami poplavne in erozijske nevarnosti | 1 | Elaborat |  | 0
| PZI Projektantski popis s predizmerami in projektantski predračun | 1 | komplet |  | 0
| Elaborat dimenzioniranja voziščne konstrukcije | 1 | Elaborat |  | 0
VI. | Preiskave in poročilo za določitev kakovosti obstoječih vgrajenih materialov voziščne konstrukcije |  |  |  | 0
| Poročilo o določitvi kakovosti obstoječih vgrajenih materialov voziščne konstrukcije (ogled terena, izvedba sondažnih jaškov in razkopov, odvzem vzorcev, preiskave, analiza rezultatov) | 1 | Poročilo |  | 0
| Sondažni razkopi (globina vsaj 1,5 m) | 2 | Kos |  | 0
• vizualni ogled in fotodokumentacija stanja z določitvijo mest razkopov • izvedba razkopa, pazljivi odvzem vzorca in zapolnitev sondažnih razkopov • popis materialov vgrajenih plasti, debeline in popis plasti • izvedba meritev nosilnosti z dinamično ploščo, po potrebi z dinamičnim konusnim penetrometrom, na planumu nevezane nosilne plasti, planumu posteljice in planumu podlage, oz. dnu razkopa • preiskave: zrnavost, AC klasifikacija zemljin, preizkus z metilen modrim (MB), po potrebi CBR 1,2, konsistenčne meje in sukcija materiala
| Sondažni jaški (vrtina φ350 mm) | 3 | Kos |  | 0
• vizualni ogled in fotodokumentacija stanja z določitvijo mest jaškov • izvedba in zapolnitev sondažnih jaškov z vročo asfaltno zmesjo • popis materialov vgrajenih plasti, debeline in popis plasti • popis asfaltnih zmesi za vse asfaltne plasti • izvedba meritev togosti z dinamično ploščo (Evd), po potrebi z dinamičnim konusnim penetrometrom, na planumu nevezane nosilne plasti, planumu posteljice in planumu podlage • preiskave: zrnavost (NNP in posteljica), AC klasifikacija zemljin (NNP in posteljica), preizkus z metilen modrim (MB), po potrebi CBR 1,2 in konsistenčne meje
4 | GEOLOŠKE IN GEOTEHNIČNE RAZISKAVE |  |  |  | 0
I. | TERENSKO DELO |  |  |  | 0
| Izvedba 4 geotehničnih vrtin do globine 15 m (cevitev, SPT, vrtanje v glini, pesku, laporovcu, tonalitu, apnencu) | 60 | m |  | 0
| Prevozi vrtalnih garnitur | 1 | kpl |  | 0
| Premiki med vrtinami vključno z ureditvijo platojev | 4 | kom |  | 0
| Meritve s presiometrom, vključno s stroški zastoja vrtanja | 6 | kom |  | 0
| Izvedba dinamičnih penetracij do globine 6 m | 3 | kom |  | 0
| Transporti DP garniture | 1 | kpl |  | 0
| Premiki med DP sondami vključno z ureditvijo platojev | 3 | kom |  | 0
| Sondažni izkopi do globine 3 m | 8 | kom |  | 0
| Inženirsko geološki pregled območja | 1 | kpl |  | 0
| Lociranje sondaž in spremljava terenskih preiskav | 1 | kpl |  | 0
II. | LABORATORIJSKE PREISKAVE |  |  |  | 0
| Edometrski poizkus | 5 | kom |  | 0
| Direktni strižni poizkus | 8 | kom |  | 0
| Točkovni trdnostni indeks | 5 | kom |  | 0
| CBR | 2 | kom |  | 0
| Proctorjev preizkus | 2 | kom |  | 0
| Kombinirana sejalna analiza | 15 | kom |  | 0
| Ugotavljanje vlažnosti | 8 | kom |  | 0
| Ugotavljanje Atterbergovih meja plastičnosti | 8 | kom |  | 0
| Enoosni tlačni poizkus | 10 | kom |  | 0
III. | KABINETNO DELO |  |  |  | 0
| Poročilo o izvedenih terenskih in laboratorijskih preiskavah | 1 | kom |  | 0
| Izdelava Geološko-geomehanskega elaborata s prilogami | 1 | kom |  | 0