## NASLOVNICA
PROJEKTANTSKI PREDRAČUN
PRIORITETNI ODSEKI
št.projekta: 180-2020
Ureditev državne kolesarske povezave R28 Brestanica – Kozje – Podčetrtek – Šentjur, v območju Občin Šentjur, Šmarje pri Jelšah, Rogaška Slatina, Rogatec
Projekt 180-2020 se je v fazi izdelave PZI dokumentacije razdelil na naslednje podprojekte, ki imajo ločene predračunske elaborate:
180A-2020 - Ureditev državne kolesarske povezave R28 Brestanica – Kozje – Podčetrtek – Šentjur, v območju Občin Šentjur, Šmarje pri Jelšah, Rogaška Slatina, Rogatec (v območju Občine ROGAŠKA SLATINA)
180.1A-2020 - Ureditev državne kolesarske povezave R28 Brestanica – Kozje – Podčetrtek – Šentjur, v območju Občin Šentjur, Šmarje pri Jelšah, Rogaška Slatina, Rogatec (v območju Občine ŠMARJE PRI JELŠAH)
180.2A-2020 - Ureditev državne kolesarske povezave R28 Brestanica – Kozje – Podčetrtek – Šentjur, v območju Občin Šentjur, Šmarje pri Jelšah, Rogaška Slatina, Rogatec (v območju Občine ŠENTJUR)
180.3A-2020 - Ureditev državne kolesarske povezave R28 Brestanica – Kozje – Podčetrtek – Šentjur, v območju Občin Šentjur, Šmarje pri Jelšah, Rogaška Slatina, Rogatec (v območju Občine ROGATEC)
* V projektantskem predračunu so zajete predvidene vrednosti gradbenih del pred zaključeno recenzijo. Projektant si pridržuje pravico do sprememb po zaključeni recenziji. V predračunu so že zajete spremembe in dopolnitve po opravljeni Prometni presoji varnosti v prometu. Vrednosti gradbenih del premostitvenih objektov so po opravljeni reviziji in se ne bodo spremenile.
,
JULIJ 2020
PZI
Andrejc d.o.o.

## Monitoring_Splošno
SPLOŠNO:
Dela je izvajati po projektni dokumentaciji, v skladu z veljavnimi tehničnimi predpisi ,
normativi in standardi ob upoštevanju zahtev iz varstva pri delu.
V enotnih cenah morajo biti zajeti vsi stroški po Splošnih tehničnih pogojih.
Opomba: Vsa rušenja vključujejo odvoz na ustrezno deponijo
Vsi odstranjeni materiali vključujejo odvoz na ustrezno deponijo s plačilom prispevka.
Vse postavke za izkope zajemajo izkop, nakladanje na kamion in odvoz na deponijo do 20km.
Vsi vgrajeni materiali vključujejo tudi dobavo.
V enotni ceni finega asfalta je potrebno zajeti tudi pobrizg z bitumensko emulzijo (0,5kg/m2) in čiščenje vozišča.
Vsi pokrovi jaškov v vozišču vključujejo dobavo z AB obročem.
Vsi hladni stiki na obrabni plasti morajo biti obdelani z bitumensko lepilno zmesjo
V ceni je upoštevati notranjo kontrolo (tekoče preiskave)
V ceni izgradnje cestne razsvetljave upoštevati stroške izdelave električnih meritev ter meritev svetilnosti.
Varovanje in zaščita okolja pri gradnji
- Za začasne prometne in gradbene površine ter začasne deponije gradbenega materiala.
naj se prednostno uporabijo obstoječe infrastrukturne in druge manipulativne površine
Te površine morajo biti določene pred začetkom izvedbe.
- Na gradbišču se sme uporabljati le tehnično brezhibna vozila in gradbeno mehanizacijo.
- Na vplivnem območju površinskih vodotokov se ne sme uporabljati gradbenih materialov, ki lahko vsebujejo nevarne spojine, kot so organske spojine, toksične kovine in druge sestavina (npr. snovi, ki spremenijo osnovne lastnosti in povečajo obremenitve vode glede na merila kemijskega stanja). Prav tako ne sme priti do razlitja cementnih in apnenih mešanic v vodo.
- Posegi v strugo brežine vodotoka med izvedbo pogodbenih del so dovoljeni le v predvidenem obsegu. Gradbena naj se izvajajo ob nizkem vodostaju vodotokov. Izvajajo naj se tako, da v vodotoku ne nastanejo razmere neprekinjene kalnosti (povišane vsebnosti suspendiranih snovi).
Ravnanje z odpadki
- Na gradbišču je potrebno zagotoviti ustrezno ravnanje z odpadki skladno z Uredbo o ravnanju z odpadki, ki nastanejo pri gradbenih delih.
- Nevarne odpadke je potrebno zbirati ločeno in jih predajati pooblaščeni organizaciji za zbiranje ali obdelavo nevarnih odpadkov, kar mora biti ustrezno evidentirano. Začasno skladiščenje nevarnih odpadkov biti urejeno tako, da je preprečen direktni vnos, izpiranje ali izluževanje nevarnih kemikalij v tla in vode-skladiščne posode morajo biti zaprte in odporne na skladiščene nevarne odpadke ter ustrezno označene (naziv odpadka, klasifikacijska številka odpadka).
- Z odpadki, ki vsebujejo azbest, je potrebno ustrezno ravnati, skladno z Uredbo o ravnanju z odpadki, ki vsebujejo azbest.
Kulturna dediščina
- Objekte in območja kulturne dediščine, ki se nahajajo v neposredni bližini ali znotraj območja gradnje, je potrebno varovati pred poškodbami ali uničenjem.
- Čez objekte in območja KD ne smejo potekati gradbiščne poti, obvozi, vanje ne smejo biti premaknjene potrebne premaknitve komunalne, energetske in telekomunikacijske infrastrukture.
Narava
- Pri pripravi osnovnega terminskega plana je potrebno upoštevati časovne omejitve z vidika varstva prostoživečih živali:
- Ni dovoljeno izvajati del, ki lahko povzročijo kalnost vodotoka.
Kakovost zraka
- Upoštevati je potrebno določila Uredbe o preprečevanju in zmanjšanju emisije delcev z gradbišča (Ur. list RS, št. 21/11).
- Ukrepi za zmanjševanje emisij prašnih delcev morajo vključevati predvsem naslednje ukrepe:
- preprečevanje prašenja z odkritih delov območja gradbišča; ukrep zahteva redno vlaženje in čiščenje gradbiščnih in manipulativnih površin.
- redno čiščenje prometnih površin na območju urejanja in javnih prometnih površin. Ukrep vključuje čiščenje in vlaženje gradbiščnih poti, čiščenje mehanizacije in tovornih vozil na območju prehodov iz gradbiščnih platojev na transportne ceste.
- upoštevanje emisijskih norm v skladu s predpisi, ki urejajo področje emisij pri začasnih gradbenih objektih, gradbeni mehanizaciji in transportnih sredstvih.

## REKAPITULACIJA PROJEKTA
SKUPNA REKAPITULACIJA PROJEKTA 180-2020
OBMOČJE in št. podprojekta | Vrednost v EUR brez DDV
OBČINA ROGAŠKA SLATINA | 105860
(180A-2020)
OBČINA ŠMARJE PRI JELŠAH | 122170
(180.1A-2020)
OBČINA ŠENTJUR | 81775
(180.2A-2020)
OBČINA ROGATEC | 136475
(180.3A-2020)
SKUPAJ | 446280
NEPREDVIDENA DELA 10 % | 44628
SKUPAJ BREZ DDV | 490908
DDV 22% | 107999.76
SKUPAJ Z DDV | 598907.76
OBJEKT OBČINA ROGAŠKA SLATINA | Vrednost v EUR brez DDV
Ureditev krajinske arhitekture | 855
odseki 5 | 180
odsek 6,7 | 675
Načrt gradbenih konstrukcij | 6750
odsek 5 | 2115
odseka 6-7 | 4635
EPU | 60000
odseki 5,6,7 | 60000
Načrt cestne razsvetljave | 1800
odsek 5 | 0
odsek 6 | 0
odsek 7 | 1800
Zaščita in prestavitev EE | 0
odsek 5 | 0
odsek 6 | 0
Prestavitev in zaščita TK vodov | 5000
odsek 5 | 0
odsek 6 | 0
odsek 7 | 5000
Semaforizacija (odsek 6) | 450
Premostitveni objekti | 16200
Premostitveni objekt M2 (odsek 5) | 5400
Premostitveni objekt M3 (odsek 5) | 5400
Premostitveni objekt M4 (odsek 7) | 5400
Podporne in oporne konstrukcije | 11880
Podporna konstrukcija PK1 (odsek 7) | 540
Podporna konstrukcija PK2 (odsek 7) | 540
Kamnita zložba OK1 (odsek 7) | 1800
Kamnita zložba OK2 (odsek 7) | 3600
Kamnita zložba OK3 (odsek 7) | 1350
Kamnita zložba OK3.1 (odsek 7) | 1350
Kamnita zložba OK4 (odsek 7) | 1350
Kamnita zložba OK4.1 (odsek 7) | 1350
Zaščita in prestavitev komunalnih vodov | 2925
Varnostni načrt | 0
odseki 5,6,7 | 0
SKUPAJ | 105860
OBJEKT OBČINA ŠMARJE PRI JELŠAH | Vrednost v EUR brez DDV
Ureditev krajinske arhitekture | 1080
Načrt gradbenih konstrukcij | 9900
Odsek Belo | 6750
Rekonstrukcija glavne ceste | 3150
EPU | 80000
Podporne in oporne konstrukcije | 4950
Kamnita zložba OK1 | 1800
Kamnita zložba OK2 | 2250
Zaščitne mreže | 900
Zaščita in prestavitev komunalnih vodov | 2925
Vodovod | 2925
Kanalizacija | 0
Zaščita EE omrežja | 1845
Zaščita in ureditev TK in KKS omrežja | 8420
Cestna razsvetljava | 2250
Premostitveni objekti | 10800
Most M21 | 5400
Most M22 | 5400
Zaščita struge Mestinjščice | 0
Varnostni načrt | 0
Odstranitvena dela - rušitev obstoječega mostu (ocenjeno) | 0
SKUPAJ | 122170
OBJEKT OBČINA ŠENTJUR | Vrednost v EUR brez DDV
Ureditev krajinske arhitekture | 1350
Gradbene konstrukcije | 2475
Zaščita in prestavitev komunalnih vodov | 1800
Vodovod | 1800
Kanalizacija | 0
Premostitveni objekti | 10800
Premostitveni objekt M11 | 5400
Premostitveni objekt M12 | 5400
Načrt cestne razsvetljave CR | 1170
Načrt semaforizacije SEM | 900
Načrt NN priključka | 990
Zaščita in prestavitev EE | 6840
Prestavitev in zaščita TK vodov | 5270
Zaščita in prestavitev plinovoda | 180
Elaborat prometne ureditve | 50000
Varnostni načrt | 0
SKUPAJ | 81775
DDV 22% | 17990.5
SKUPAJ Z DDV | 99765.5
OBJEKT OBČINA ROGATEC | Vrednost v EUR brez DDV
Ureditev krajinske arhitekture | 2160
Načrt gradbenih konstrukcij | 24750
odseka 1-2 | 0
odsek 3 | 3150
odsek 4 | 8100
odsek 5 | 1350
odsek 6 | 5850
odsek 7 | 6300
Premostitveni objekti | 10800
Premostitveni objekt M32 | 5400
Premostitveni objekt M33 | 5400
Podporne in oporne konstrukcije | 8640
Podporna konstrukcija PK4 | 3600
Podporna konstrukcija PK5 | 1440
Oporna konstrukcija OK5A1 | 900
Oporna konstrukcija OK5A2 | 900
Oporna konstrukcija OK5B | 900
Podporna konstrukcija PK6 | 900
Zaščita in prestavitev komunalnih vodov | 675
Zaščita in prestavitev EE | 1665
Načrt cestne razsvetljave | 6705
Prestavitev in zaščita TK vodov | 900
Načrt zaščite plinovoda | 180
Varnostni načrt | 0
EPU | 80000
SKUPAJ | 136475
DDV 22% | 30024.5
SKUPAJ Z DDV | 166499.5

## ROGAŠKA SLATINA
Ureditev državne kolesarske povezave R28 Brestanica–Kozje–Podčetrtek– Šentjur, v območju Občine Rogaška Slatina (prioritetni odsek)
št. projekta: | 180A-2020
vodja projekta: | Andrejc d.o.o., Vesna Andrejc, u.d.i.g., IZS G-2294
Načrt krajinske arhitekture: | PLAN-KA s.p.
št. načrta: | KA890-RS-P (PODODSEK 5)
Vrsta projektne dokumentacije: | PZI - PRIORITETNI DEL
Datum: | JULIJ 2020
PROJEKTANTSKI POPIS
Nivo | Postavka | Opis postavke | Enota | Količina | Cena na enoto | cena
1 PRIPRAVLJALNA DELA
| 1 | ZAKOLIČBA TOČK ZASADITVE GRMOVNIC, DREVNINE IN URBANE OPREME Z UPOŠTEVANJEM ODMIKOV IN STANDARDOV | PAV | 1 | 0 | 0
| 2 | ZAKOLIČBA KOMUNALNIH VODOV IN DIN ODMIK OD VODOV | PAV | 1 | 0 | 0
SKUPAJ PRIPRAVLJALNA DELA | [5 empty] | 0
2 ZEMELJSKA DELA
SKUPAJ ZEMELJSKA DELA | [5 empty] | 0
3 SADITVENA DELA
| 25 | VODNA SETEV TRAVNE MEŠANICE PO SPECIFIKACIJI 25 g/m2 Z DODATKOM GNOJILA 20 g/m2 IN Z ZALIVANJEM MIN 3 l/m2 MESTOMA Z DODAJANJEM POPENJAVK (HEDERA, PARTEHNOCISUS) PRI SANACIJI TRAVNATIH BREŽIN IN PO POTREBI UTRJEVANJEM Z KOKOSOVO MREŽO IN KLINI. | M² | 5540 | 0 | 0
V postavki je potrebno upoštevati kokosovo mrežo ali mrežo iz jute, tip 400 g, s klini za pritrditev v dolžini 200 m in širini 2 m. Popenjavke so: Hedera helix P9 600 KOM (3 KOM/M²) in Parthenocissus quinquefolia P9 400 KOM (2 KOM/M²).
SKUPAJ SADITVENA DELA | [5 empty] | 0
4 GRADBENA DELA
| 24 | Dobava in montaža stalnih tabel izdelanih skladno z "Navodili organa upravljanja na področju komuniciranja vsebin kohezijske politike v programskem obdobju 2014-2020" | KOM | 2 | 0 | 0
SKUPAJ GRADBENA DELA | [5 empty] | 0
5 TUJE STORITVE
| 25 | PROJEKTANTSKI NADZOR UNIV.DIPL.INŽ.KRAJ.ARH. PRI IZVAJANJU GRADBENIH, SADITVENIH IN ZEMELJSKIH DEL (Cene postavke ne spreminjaj!) | URA | 4 | 45 | 180
| 26 | IZDELAVA PROJEKTA PID IN NOV NAČRTA KRAJINSKE ARHITEKTURE | KOM | 1 | 0 | 0
| 27 | VZDRŽEVANJE ZASADITVE ZA OBDOBJE ENEGA LETA | PAV | 1 | 0 | 0
SKUPAJ TUJE STORITVE | [5 empty] | 180
6 ZAKLJUČNA DELA
| 28 | ČIŠČENJE OBMOČJA PO KONČANIH DELIH | PAV | 1 | 0 | 0
SKUPAJ ZAKLJUČNA DELA | [5 empty] | 0
Ureditev državne kolesarske povezave R28 Brestanica–Kozje–Podčetrtek– Šentjur, v območju Občine Rogaška Slatina (prioritetni odsek)
št. projekta: | 180A-2020
vodja projekta: | Andrejc d.o.o., Vesna Andrejc, u.d.i.g., IZS G-2294
Načrt krajinske arhitekture: | PLAN-KA s.p.
št. načrta: | KA890-RS-P (PODODSEK 5)
Vrsta projektne dokumentacije: | PZI - PRIORITETNI DEL
Datum: | JULIJ 2020
REKAPITULACIJA
REKAPITULACIJA
PRIPRAVLJALNA DELA | [5 empty] | 0
ZEMELJSKA DELA | [5 empty] | 0
ZASADITVENA DELA | [5 empty] | 0
GRADBENA DELA | [5 empty] | 0
TUJE STORITVE | [5 empty] | 180
ZAKLJUČNA DELA | [5 empty] | 0
SKUPAJ BREZ DDV | [5 empty] | 180
Ureditev državne kolesarske povezave R28 Brestanica–Kozje–Podčetrtek– Šentjur, v območju Občine Rogaška Slatina (prioritetni odsek)
št. projekta: | 180A-2020
vodja projekta: | Andrejc d.o.o., Vesna Andrejc, u.d.i.g., IZS G-2294
Načrt krajinske arhitekture: | PLAN-KA s.p.
št. načrta: | KA890-RS-P (PODODSEK 6 IN 7)
Vrsta projektne dokumentacije: | PZI - PRIORITETNI DEL
Datum: | JULIJ 2020
PROJEKTANTSKI PREDRAČUN
Nivo | Postavka | Opis postavke | Enota | Količina | Cena na enoto | cena
1 PRIPRAVLJALNA DELA
| 1 | ZAKOLIČBA TOČK ZASADITVE GRMOVNIC, DREVNINE IN URBANE OPREME Z UPOŠTEVANJEM ODMIKOV IN STANDARDOV | PAV | 1 | 0 | 0
| 2 | ZAKOLIČBA KOMUNALNIH VODOV IN DIN ODMIK OD VODOV | PAV | 1 | 0 | 0
SKUPAJ PRIPRAVLJALNA DELA | [5 empty] | 0
2 ZEMELJSKA DELA
SKUPAJ ZEMELJSKA DELA | [5 empty] | 0
3 SADITVENA DELA
| 3 | VODNA SETEV TRAVNE MEŠANICE PO SPECIFIKACIJI 25 g/m2 Z DODATKOM GNOJILA 20 g/m2 IN Z ZALIVANJEM MIN 3 l/m2 MESTOMA Z DODAJANJEM POPENJAVK (HEDERA, PARTEHNOCISUS) PRI SANACIJI TRAVNATIH BREŽIN IN PO POTREBI UTRJEVANJEM Z KOKOSOVO MREŽO IN KLINI. | M² | 4740 | 0 | 0
SKUPAJ SADITVENA DELA | [5 empty] | 0
5 TUJE STORITVE
| 32 | PROJEKTANTSKI NADZOR UNIV.DIPL.INŽ.KRAJ.ARH. PRI IZVAJANJU GRADBENIH, SADITVENIH IN ZEMELJSKIH DEL (Cene postavke ne spreminjaj!) | URA | 15 | 45 | 675
| 33 | IZDELAVA PROJEKTA PID IN NOV NAČRTA KRAJINSKE ARHITEKTURE | KOM | 1 | 0 | 0
| 36 | VZDRŽEVANJE ZASADITVE ZA OBDOBJE ENEGA LETA | PAV | 1 | 0 | 0
SKUPAJ TUJE STORITVE | [5 empty] | 675
6 ZAKLJUČNA DELA
| 34 | ČIŠČENJE OBMOČJA PO KONČANIH DELIH | PAV | 1 | 0 | 0
SKUPAJ ZAKLJUČNA DELA | [5 empty] | 0
Ureditev državne kolesarske povezave R28 Brestanica–Kozje–Podčetrtek– Šentjur, v območju Občine Rogaška Slatina (prioritetni odsek)
št. projekta: | 180A-2020
vodja projekta: | Andrejc d.o.o., Vesna Andrejc, u.d.i.g., IZS G-2294
Načrt krajinske arhitekture: | PLAN-KA s.p.
št. načrta: | KA890-RS-P (PODODSEK 6 IN 7)
Vrsta projektne dokumentacije: | PZI - PRIORITETNI DEL
Datum: | JULIJ 2020
REKAPITULACIJA
PRIPRAVLJALNA DELA | [5 empty] | 0
ZEMELJSKA DELA | [5 empty] | 0
ZASADITVENA DELA | [5 empty] | 0
TUJE STORITVE | [5 empty] | 675
ZAKLJUČNA DELA | [5 empty] | 0
SKUPAJ BREZ DDV | [5 empty] | 675
Ureditev državne kolesarske povezave R28 Brestanica–Kozje–Podčetrtek– Šentjur, v območju Občine Rogaška Slatina (prioritetni odsek)
št. projekta: | 180A-2020
vodja projekta: | Andrejc d.o.o., Vesna Andrejc, u.d.i.g., IZS G-2294
Načrt gradbenih del: | Andrejc d.o.o.
št. načrta: | 180A-2020-K (PODODSEK 5)
Vrsta projektne dokumentacije: | PZI - PRIORITETNI DEL
Datum: | JULIJ 2020
Postavka | Normativ | Opis postavke | Opomba postavke | Enota | Količina | Cena za enoto | Skupaj
1 PREDDELA | [6 empty] | 0
1.1 Geodetska dela | [6 empty] | 0
0001 | 11 121 | Obnova in zavarovanje zakoličbe osi trase ostale javne ceste v ravninskem terenu. |  | km | 1.21 | 0 | 0
0002 | 11 123A | Postavitev in zavarovanje prečnega profila ostale javne ceste v ravninskem terenu |  | kos | 68 | 0 | 0
0003 | 14 422 | Obnova in zavarovanje zakoličbe trase ostale javne ceste - končno zakoličenje |  | km | 1.21 | 0 | 0
1.2 Čiščenje terena | [6 empty] | 0
0001 | 12 111 | Posek in odstranitev grmovja in dreves z debli premera do 15 cm ter odstranitev vej |  | m2 | 50 | 0 | 0
0002 | 12 112 | Posek in odstranitev dreves z debli od 15 do 50 cm premera ter odstranitev vej | Vključno z odstranitvijo panjev | kos | 1 | 0 | 0
0003 | 12 322 | Porušitev in odstranitev asfaltne plasti v debelini 6 do 10 cm | Vključno z odlaganjem na začasno odlagališče in predelavo (drobljenjem) za naknadno vgradnjo v nasip | m2 | 116 | 0 | 0
0004 | 12 323 | Porušitev in odstranitev asfaltne plasti v debelini nad 10 cm | Vključno z odlaganjem na začasno odlagališče in predelavo (drobljenjem) za naknadno vgradnjo v nasip | m2 | 1753 | 0 | 0
0005 | 12 372 | Rezkanje in odvoz asfaltne krovne plasti v debelini 4 do 7 cm | V debelini 4 cm, vključno z odlaganjem na začasno odlagališče in predelavo (drobljenjem) za naknadno vgradnjo v nasip | m2 | 121 | 0 | 0
0006 | 12 382 | Rezanje asfaltne plasti s talno diamantno žago, debele 6 do 10 cm |  | m1 | 25 | 0 | 0
0007 | 12 411 | Porušitev in odstranitev prepusta iz cevi s premerom do 60 cm | Odlaganje na trajno odlagališče | m1 | 11 | 0 | 0
2 ZEMELJSKA DELA | [6 empty] | 0
2.1 Izkopi | [6 empty] | 0
0001 | 21 114 | Površinski izkop plodne zemljine - 1. kategorije - strojno z nakladanjem |  | m3 | 1010 | 0 | 0
0002 | 21 234 | Širok izkop zrnate kamnine - 3. kategorije - strojno z nakladanjem | Odlaganje na stalno odlagališče | m3 | 3409 | 0 | 0
2.2 Planum temeljnih tal | [6 empty] | 0
0001 | 22 113 | Ureditev planuma temeljnih tal zrnate kamnine – 3. kategorije. |  | m2 | 9164 | 0 | 0
2.3 Ločilne, drenažne in filtrske plasti ter delovni plato | [6 empty] | 0
0001 | 23 312 | Dobava in vgraditev geotekstilije za ločilno plast (po načrtu), natezna trdnost nad 12 do 14 kN/m2 |  | m2 | 9911 | 0 | 0
2.4 Nasipi, zasipi, klini, posteljica in glinasti naboj | [6 empty] | 0
0001 | 24 118 | Izdelava nasipa iz zrnate kamnine - 3. kategorije z dobavo iz gramoznice | Dobava kamnitega materiala D125 iz gramoznice | m3 | 1530 | 0 | 0
0002 | 24 421 | Vgraditev posteljice v debelini plasti do 30 cm iz zrnate kamnine - 3. kategorije | Dobava kamnitega materiala D125 iz gramoznice, vgraditev v debelini d=30cm, priključki, lokalne ceste, javne poti | m3 | 112 | 0 | 0
0003 | 24 461 | Izdelava posteljice v debelini plasti do 50 cm iz zrnate kamnine - 3. kategorije | Dobava kamnitega materiala D125 iz gramoznice, vgraditev v debelini d=50cm, kolesarska steza, BUS | m3 | 2945 | 0 | 0
0004 | 24 477 | Izdelava posteljice iz drobljenih kamnitih zrn v debelini nad 50 cm | Dobava kamnitega materiala D125 iz gramoznice, vgraditev v debelini d=55cm, regionalna cesta | m3 | 965 | 0 | 0
2.5 Brežine in zelenice | [6 empty] | 0
0005 | 24 197 | Utrditev pete nasipa s kamnitim nasutjem D300 |  | m3 | 780 | 0 | 0
0001 | 25 122 | Humuziranje brežine z valjanjem, v debelini do 15 cm - strojno | 2000 m3, dobava iz začasnega odlagališča | m2 | 10713 | 0 | 0
0002 | 25 122 | Humuziranje zelenic z valjanjem | 107 m3, dobava iz začasnega odlagališča | m2 | 281 | 0 | 0
2.9 Prevozi, razprostiranje in ureditev deponij materiala | [6 empty] | 0
0001 | 29 121 | Prevoz materiala na razdaljo nad 10 do 15km | Vključno z evidenčnimi listi | t | 7756 | 0 | 0
0002 | 29 152 | Odlaganje odpadne zemljine in kamnine | 17 05 04 | t | 7752.2 | 0 | 0
3 VOZIŠČNE KONSTRUKCIJE | [6 empty] | 0
3.1 Nosilne plasti | [6 empty] | 0
0001 | 31 131 | Izdelava nevezane nosilne plasti enakomerno zrnatega drobljenca iz kamnine v debelini do 20 cm | TD 32 v debelini 20 cm, kolesarska steza, priključki, lokalne ceste, javne poti | m3 | 1097 | 0 | 0
0002 | 31 132 | Izdelava nevezane nosilne plasti enakomerno zrnatega drobljenca iz kamnine v debelini 21 do 30 cm | TD 32 v debelini 25 cm, BUS, regionalnacesta | m3 | 607 | 0 | 0
0003 | 31 572 | Izdelava nosilne plasti bituminizirane zmesi AC 22 base B 50/70 A4 v debelini 6 cm | priključki, lokalne ceste, javne poti | m2 | 374 | 0 | 0
0004 | 31 554 | Izdelava nosilne plasti bituminizirane zmesi AC 22 base B 50/70 A3 v debelini 8 cm | BUS | m2 | 86 | 0 | 0
0005 | 31 543 | Izdelava nosilne plasti bituminizirane zmesi AC 22 base B 50/70 A1/A2 v debelini 7 cm | REGIONALNA CESTA | m2 | 1400 | 0 | 0
0006 | 31 722 | Izdelava vezne plasti bituminizirane zmesi AC 16 bin PmB 45/80-65 A1/A2 v debelini 6 cm | REGIONALNA CESTA | m2 | 1490 | 0 | 0
3.2 Obrabne in zaporne plasti | [6 empty] | 0
0001 | 32 291 | Izdelava obrabne in zaporne plasti bituminizirane zmesi AC 11 surf, vezivo ......, razred bituminizirane zmesi A ...., v debelini ..... cm | AC 11 surf B 70/100 A5, v debelini 5 cm, KOLESARSKA STEZA | m2 | 3057 | 0 | 0
0002 | 32 291 | Izdelava obrabne in zaporne plasti bituminizirane zmesi AC 11 surf, vezivo ......, razred bituminizirane zmesi A ...., v debelini ..... cm | AC 11 surf B 50/70 A4, v debelini 4 cm, LOKALNE CESTE, PRIKLJUČKI, JAVNE POTI | m2 | 360 | 0 | 0
0003 | 32 273 | Izdelava obrabne in zaporne plasti bituminizirane zmesi AC 11 surf B 50/70 A3 v debelini 4 cm | BUS | m2 | 84 | 0 | 0
0004 | 32 291 | Izdelava obrabne in zaporne plasti bituminizirane zmesi AC 11 surf, vezivo ......, razred bituminizirane zmesi A ...., v debelini ..... cm | AC 11 surf B 50/70 A2, v debelini 4 cm, REGIONALNA CESTA | m2 | 1312 | 0 | 0
0005 | 32 591 | Čiščenje utrjene/odrezkane površine podlage pred pobrizgom z bitumenskim vezivom |  | m2 | 88 | 0 | 0
0006 | 32 562 | Pobrizg podlage z bitumensko emulzijo 0,4 kg/m2 |  | m2 | 88 | 0 | 0
3.5 Robni elementi vozišča | [6 empty] | 0
0001 | 35 214 | Dobava in vgraditev predfabriciranega dvignjenega robnika iz cementnega betona s prerezom 15/25 cm | Vgrajen na višino +12cm | m1 | 197 | 0 | 0
0002 | 35 235 | Dobava in vgraditev predfabriciranega pogreznjenega robnika iz cementnega betona s prerezom 15/25 cm | Vgrajen na višino +0cm (prehod za pešce in kolesarje) | m1 | 10 | 0 | 0
0003 | N 35 100 | Dobava in vgraditev betonskega vrtnega robnika dimenzij 8/20/100 |  | m1 | 48 | 0 | 0
3.6 Bankine | [5 empty] | 0 | 0
0001 | 36 131 | Izdelava bankine iz drobljenca, široke do 0,50 m |  | m2 | 599 | 0 | 0
0002 | 36 134 | Izdelava bankine iz drobljenca, široke nad 1,00 m |  | m2 | 1461 | 0 | 0
0003 | 36 211 | Izdelava humuzirane bankine, široke do 0,50 m |  | m2 | 75 | 0 | 0
0004 | 36 214 | Izdelava humuzirane bankine, široke nad 1,00 m |  | m2 | 104 | 0 | 0
4 ODVODNJAVANJE | [6 empty] | 0
4.1 Površnisko odvodnjavanje | [6 empty] | 0
0001 | 41 131 | Tlakovanje jarka z lomljencem, debelina 10 cm, stiki zapolnjeni s cementno malto, na podložni plasti cementnega betona, debeli 10 cm | beton C12/15, iztočni jarek - izpust | m2 | 51 | 0 | 0
0002 | 41 231 | Utrditev jarka s kanaletami na stik iz cementnega betona, dolžine 100 cm in notranje širine dna kanalete 30 cm, na podložni plasti iz zmesi zrn drobljenca, debeli 10 cm |  | m1 | 56 | 0 | 0
0003 | N 41 101 | Izvedba del za preusmeritev vode v času gradnje v terenu III. in IV. ktg., tehnologija preusmeritve toka po izbiri izvajalca. |  | m1 | 20 | 0 | 0
4.3 Globinsko odvodnjavanje - kanalizacija | [6 empty] | 0
0001 | 43 182 | Izdelava kanalizacije iz cevi iz polietilena, vključno s podložno plastjo iz zmesi kamnitih zrn, premera 20 cm, v globini do 1,0 m |  | m1 | 25 | 0 | 0
0002 | 43 292 | Obbetoniranje cevi za kanalizacijo s cementnim betonom C 16/20, po detajlu iz načrta, premera 20 cm |  | m1 | 25 | 0 | 0
0003 | 43 831 | Preizkus tesnosti cevi premera do 20 cm |  | m1 | 25 | 0 | 0
0004 | 43 841 | Pregled vgrajenih cevi s TV kamero |  | m1 | 25 | 0 | 0
4.4 Jaški | [6 empty] | 0
0001 | 44 332 | Izdelava jaška iz polietilena, krožnega prereza s premerom 50 cm, globokega 1,0 do 1,5 m | Peskolov, vključno z dobavo na gradbišče in izdelavo razbremenilnega obroča | kos | 2 | 0 | 0
0002 |  | Izdelava jaška iz cementnega betona, krožnega prereza s premerom 100 cm, globokega 1,5 do 2,0 m | Vključno z dobavo pokrova in izdelavo vtočne odprtine za kanaleto | kos | 1 | 0 | 0
0003 | 44 797 | Preskus tesnosti jaška premera do 50 cm |  | kos | 2 | 0 | 0
0004 | N44 100 | Dobava in vgraditev LTŽ robniške rešetke, nosilnost 400kN, SIST EN 124-2-2015 | Peskolovi | kos | 2 | 0 | 0
4.5 Prepusti | [5 empty] | 0 | 0
0001 | 45 112 | Izdelava prepusta krožnega prereza iz cevi iz cementnega betona s premerom 40 cm |  | m1 | 6.5 | 0 | 0
0002 | 45 113 | Izdelava prepusta krožnega prereza iz cevi iz cementnega betona s premerom 50 cm |  | m1 | 5.9 | 0 | 0
0003 | 45 114 | Izdelava prepusta krožnega prereza iz cevi iz cementnega betona s premerom 60 cm |  | m1 | 8 | 0 | 0
0004 | 45 115 | Izdelava prepusta krožnega prereza iz cevi iz cementnega betona s premerom 80 cm |  | m1 | 3.6 | 0 | 0
0005 | 45 211 | Izdelava poševne vtočne ali iztočne glave prepusta krožnega prereza iz cementnega betona s premerom 30 do 40 cm |  | kos | 2 | 0 | 0
0006 | 45 212 | Izdelava poševne vtočne ali iztočne glave prepusta krožnega prereza iz cementnega betona s premerom 50 cm |  | kos | 2 | 0 | 0
0007 | 45 214 | Izdelava poševne vtočne ali iztočne glave prepusta krožnega prereza iz cementnega betona s premerom 80 cm |  | kos | 1 | 0 | 0
0008 | N 45 1000 | Dobava in vgradnja AB prepusta škatlastega prereza tipskih dimenzij posameznega elementa 120x100x200 cm (vxšxd) v skupni dolžini L=4,0 m po priloženem detajlu oz. po navodilih proizvajalca |  | kos | 2 | 0 | 0
6 OPREMA CEST | [6 empty] | 0
6.1 Pokončna oprema cest | [6 empty] | 0
0001 | 61 132 | Izdelava temelja iz cementnega betona C 12/15, globine 100 cm, premera 30 cm |  | kos | 6 | 0 | 0
0002 | 61 217 | Dobava in vgraditev stebrička za prometni znak iz vroče cinkane jeklene cevi s premerom 64 mm, dolge 3500mm |  | kos | 3 | 0 | 0
0003 | 61 218 | Dobava in vgraditev stebrička za prometni znak iz vroče cinkane jeklene cevi s premerom 64 mm, dolge 4000mm |  | kos | 5 | 0 | 0
0004 | 61 218 | Dobava in vgraditev stebrička za prometni znak iz vroče cinkane jeklene cevi s premerom 64 mm, dolge 4500mm |  | kos | 2 | 0 | 0
0005 | N 61 101 | Dobava in pritrditev okroglega prometnega znaka, podloga iz aluminijaste pločevine, znak z odsevno folijo RA1, premera 300 mm |  | kos | 1 | 0 | 0
0007 | N 61 103 | Dobava in pritrditev kvadratnega prometnega znaka, podloga iz aluminijaste pločevine, znak z odsevno folijo RA1, premera 400x400 mm |  | kos | 1 | 0 | 0
0008 | N 61 103 | Dobava in pritrditev kvadratnega prometnega znaka, podloga iz aluminijaste pločevine, znak z odsevno folijo RA2, premera 800x400 mm |  | kos | 1 | 0 | 0
0009 | N 61 104 | Dobava in pritrditev pravokotnega prometnega znaka, podloga iz aluminijaste pločevine, znak z odsevno folijo RA1 | km tablice | kos | 1 | 0 | 0
0010 | N 61 105 | Dobava in pritrditev pravokotnega prometnega znaka, podloga iz aluminijaste pločevine, znak z odsevno folijo RA1, s stranico 300 mm | dopolnilne table | kos | 1 | 0 | 0
0011 | N 61 106 | Dobava in pritrditev prometnega znaka, podloga iz aluminijaste pločevine, znak z odsevno folijo RA1, dimenzije 300x300 | Kažipot kolesarji | kos | 1 | 0 | 0
0012 | N 61 107 | Dobava obstoječe prometne signalizacije in začasne deponije in ponovna postavitev | Kažipoti | kos | 5 | 0 | 0
6.2 Označbe na cestišču | [6 empty] | 0
0001 | 62 111 | Izdelava tankoslojne vzdolžne označbe na vozišču z enokomponentno belo barvo, vključno 250 g/m2 posipa z drobci / kroglicami stekla, strojno, debelina plasti suhe snovi 200 mikrometra, širina črte 10 cm |  | m1 | 1246 | 0 | 0
0002 | 62 165 | Izdelava tankoslojne prečne in ostalih označb na vozišču z enokomponentno belo barvo, vključno 250 g/m2 posipa z drobci / kroglicami stekla, strojno, debelina plasti suhe snovi 250 mikrometra, površina označbe do 0,5 m2 |  | m2 | 49 | 0 | 0
0003 | 62 251 | Doplačilo za izdelavo prekinjenih vzdolžnih označb na vozišču, širina črte 10 cm |  | m1 | 1185 | 0 | 0
0004 | 62 112 | Izdelava tankoslojne vzdolžne označbe na vozišču z enokomponentno belo barvo, vključno 250 g/m2 posipa z drobci / kroglicami stekla, strojno, debelina plasti suhe snovi 200 mikrometra, širina črte 12 cm |  | m1 | 11 | 0 | 0
0005 | 62 167 | Izdelava debeloslojne prečne in ostalih označb na vozišču z enokomponentno belo barvo, vključno 250 g/m2 posipa z drobci / kroglicami stekla, strojno, debelina plasti suhe snovi 250 mikrometra, površina označbe nad 1,0 do 1,5m2 |  | m2 | 17 | 0 | 0
0006 | 62 168 | Izdelava debeloslojne prečne in ostalih označb na vozišču z enokomponentno belo barvo, vključno 250 g/m2 posipa z drobci / kroglicami stekla, strojno, debelina plasti suhe snovi 250 mikrometra, površina označbe nad 1,5 m2 |  | m2 | 86 | 0 | 0
0007 | 62 244 | Doplačilo za ročno izdelavo ostalih označb na vozišču, posamezna površina označbe nad 1,5 m2 |  | m2 | 17 | 0 | 0
0008 | 62 253 | Doplačilo za izdelavo prekinjenih vzdolžnih označb na vozišču, širina črte 15 cm |  | m1 | 67 | 0 | 0
0009 | 62 411 | Izdelava debeloslojne vzdolžne označbe na vozišču z večkomponentno hladno plastiko z vmešanimi drobci / kroglicami stekla, vključno 200 g/m2 dodatnega posipa z drobci stekla, strojno, debelina plasti 3 mm, širina črte 15 cm |  | m1 | 173 | 0 | 0
0010 | 62 443 | Izdelava debeloslojne prečne in ostalih označb na vozišču z vročo plastiko z vmešanimi drobci / kroglicami stekla, vključno z 200 g/m2 dodatnega posipa z drobci stekla, strojno, debelina plasti 3 mm, širina črte 50cm |  | m2 | 5 | 0 | 0
0011 | 62 262 | Doplačilo za izdelavo označb na vozišču z ........ barvo, debelina suhe snovi do 250 mikrometra | Rumena barva | m2 | 23 | 0 | 0
0012 | 62 262 | Doplačilo za izdelavo označb na vozišču z ........ barvo, debelina suhe snovi do 250 mikrometra | Rdeča barva | m2 | 24 | 0 | 0
6.4 Oprema za zavarovanje prometa | [6 empty] | 0
0001 | N 64 100 | Dobava in postavitev lesene varnostne ograje, nivo zadrževanja N2W2, Pinus Sylvestris, globinska obdelava skladna z EN 335 (SIST EN 335-2) | Vključno z vsem potrebnim pritrditvenim in vgradnim materialom | m1 | 349 | 0 | 0
7 TUJE STORITVE | [6 empty] | 2115
7.9 Preizkusi, nadzor in tehnična dokumentacija | [6 empty] | 2115
0001 | 79 311 | Projektantski nadzor (cene ne spreminjaj!) |  | ura | 37 | 45 | 1665
0002 | 79 351 | Geotehnični nadzor (cene ne spreminjaj!) |  | ura | 10 | 45 | 450
0003 | 79 514 | Izdelava projektne dokumentacije za projekt izvedenih del |  | kos | 1 | 0 | 0
0004 | N 79 101 | Geodetski posnetek končnega stanja po vseh izvedenih gradbenih delih |  | kos | 1 | 0 | 0
0005 | 79 517 | Izdelava poročila za vnos podatkov v Banko cestnih podatkov pristojnega upravljavca cest |  | kos | 1 | 0 | 0
0006 | N 79 102 | Izdelava elaborata ureditve prometa v času gradnje vključno s pridobitvijo soglasja upravljavca DRSI |  | kos | 1 | 0 | 0
Ureditev državne kolesarske povezave R28 Brestanica–Kozje–Podčetrtek– Šentjur, v območju Občine Rogaška Slatina (prioritetni odsek)
št. projekta: | 180A-2020
vodja projekta: | Andrejc d.o.o., Vesna Andrejc, u.d.i.g., IZS G-2294
Načrt gradbenih del: | Andrejc d.o.o.
št. načrta: | 180A-2020-K (PODODSEK 5)
Vrsta projektne dokumentacije: | PZI - PRIORITETNI DEL
Datum: | JULIJ 2020
REKAPITULACIJA
REKAPITULACIJA št. načrta: 180A-2020-K ODSEK 5
1. | PREDDELA |  | 0
2. | ZEMELJSKA DELA |  | 0
3. | VOZIŠČNE KONSTRUKCIJE |  | 0
4. | ODVODNJAVANJE |  | 0
6. | OPREMA CEST- SIGNALIZACIJA |  | 0
7. | TUJE STORITVE |  | 2115
SKUPAJ |  |  | 2115
Ureditev državne kolesarske povezave R28 Brestanica–Kozje–Podčetrtek– Šentjur, v območju Občine Rogaška Slatina (prioritetni odsek)
št. projekta: | 180A-2020
vodja projekta: | Andrejc d.o.o., Vesna Andrejc, u.d.i.g., IZS G-2294
Načrt gradbenih del: | Andrejc d.o.o.
št. načrta: | 180A-2020-K (PODODSEK 6 IN 7)
Vrsta projektne dokumentacije: | PZI - PRIORITETNI DEL
Datum: | JULIJ 2020
Postavka | Normativ | Opis postavke | Opomba postavke | Enota | Količina | Cena za enoto | Skupaj
1 PREDDELA | [6 empty] | 0
1.1 Geodetska dela | [6 empty] | 0
0001 | 11 121 | Obnova in zavarovanje zakoličbe osi trase ostale javne ceste v ravninskem terenu. |  | km | 2.38 | 0 | 0
0002 | 11 123A | Postavitev in zavarovanje prečnega profila ostale javne ceste v ravninskem terenu |  | kos | 123 | 0 | 0
0003 | 14 422 | Obnova in zavarovanje zakoličbe trase ostale javne ceste - končno zakoličenje |  | km | 2.38 | 0 | 0
1.2 Čiščenje terena | [6 empty] | 0
0001 | 12 111 | Posek in odstranitev grmovja in dreves z debli premera do 15 cm ter odstranitev vej |  | m2 | 120 | 0 | 0
0002 | 12 112 | Posek in odstranitev dreves z debli od 15 do 50 cm premera ter odstranitev vej | Vključno z odstranitvijo panjev | kos | 3 | 0 | 0
0003 | 12 322 | Porušitev in odstranitev asfaltne plasti v debelini 6 do 10 cm | Vključno z odlaganjem na začasno odlagališče in predelavo (drobljenjem) za naknadno vgradnjo v nasip | m2 | 1004 | 0 | 0
0004 | 12 323 | Porušitev in odstranitev asfaltne plasti v debelini nad 10 cm | Vključno z odlaganjem na začasno odlagališče in predelavo (drobljenjem) za naknadno vgradnjo v nasip | m2 | 622 | 0 | 0
0005 | 12 372 | Rezkanje in odvoz asfaltne krovne plasti v debelini 4 do 7 cm | V debelini 4 cm, vključno z odlaganjem na začasno odlagališče in predelavo (drobljenjem) za naknadno vgradnjo v nasip | m2 | 386 | 0 | 0
0006 | 12 382 | Rezanje asfaltne plasti s talno diamantno žago, debele 6 do 10 cm |  | m1 | 750 | 0 | 0
0007 | 12 411 | Porušitev in odstranitev prepusta iz cevi s premerom do 60 cm | Odlaganje na trajno odlagališče | m1 | 78 | 0 | 0
2 ZEMELJSKA DELA | [6 empty] | 0
2.1 Izkopi | [6 empty] | 0
0001 | 21 114 | Površinski izkop plodne zemljine - 1. kategorije - strojno z nakladanjem |  | m3 | 1730 | 0 | 0
0002 | 21 234 | Širok izkop zrnate kamnine - 3. kategorije - strojno z nakladanjem | Odlaganje na stalno odlagališče | m3 | 8465 | 0 | 0
2.2 Planum temeljnih tal | [6 empty] | 0
0001 | 22 113 | Ureditev planuma temeljnih tal zrnate kamnine – 3. kategorije. |  | m2 | 3660 | 0 | 0
2.3 Ločilne, drenažne in filtrske plasti ter delovni plato | [6 empty] | 0
0001 | 23 312 | Dobava in vgraditev geotekstilije za ločilno plast (po načrtu), natezna trdnost nad 12 do 14 kN/m2 |  | m2 | 2913 | 0 | 0
2.4 Nasipi, zasipi, klini, posteljica in glinasti naboj | [6 empty] | 0
0001 | 24 118 | Izdelava nasipa iz zrnate kamnine - 3. kategorije z dobavo iz gramoznice | Dobava kamnitega materiala D125 iz gramoznice | m3 | 50 | 0 | 0
0002 | 24 214 | Zasip z zrnato kamnino - 3. kategorije - strojno | Dobava kamnitega materiala D125 iz gramoznice | m3 | 250 | 0 | 0
0003 | 24 421 | Vgraditev posteljice v debelini plasti do 30 cm iz zrnate kamnine - 3. kategorije | Dobava kamnitega materiala D125 iz gramoznice, vgraditev v debelini d=30cm, priključki, lokalne ceste, javne poti | m3 | 408 | 0 | 0
0004 | 24 461 | Izdelava posteljice v debelini plasti do 50 cm iz zrnate kamnine - 3. kategorije | Dobava kamnitega materiala D125 iz gramoznice, vgraditev v debelini d=50cm, kolesarska steza, BUS | m3 | 3913 | 0 | 0
0005 | 24 477 | Izdelava posteljice iz drobljenih kamnitih zrn v debelini nad 50 cm | Dobava kamnitega materiala D125 iz gramoznice, vgraditev v debelini d=55cm, regionalna cesta | m3 | 345 | 0 | 0
0006 | N 24 100 | Vgradite nasipa iz obstoječega recikliranega (zmletega asfalta) | Dobava iz deponije | m3 | 1273 | 0 | 0
2.5 Brežine in zelenice | [6 empty] | 0
0001 | 25 122 | Humuziranje brežine z valjanjem, v debelini do 15 cm - strojno | 2000 m3, dobava iz začasnega odlagališča | m2 | 2627 | 0 | 0
0002 | 25 122 | Humuziranje zelenic z valjanjem | 107 m3, dobava iz začasnega odlagališča | m2 | 429 | 0 | 0
2.9 Prevozi, razprostiranje in ureditev deponij materiala | [6 empty] | 0
0001 | 29 121 | Prevoz materiala na razdaljo nad 10 do 15km | Vključno z evidenčnimi listi | t | 18033.1 | 0 | 0
0002 | 29 152 | Odlaganje odpadne zemljine in kamnine | 17 05 04 | t | 18005 | 0 | 0
3 VOZIŠČNE KONSTRUKCIJE | [6 empty] | 0
3.1 Nosilne plasti | [6 empty] | 0
0001 | 31 131 | Izdelava nevezane nosilne plasti enakomerno zrnatega drobljenca iz kamnine v debelini do 20 cm | TD 32 v debelini 20 cm, kolesarska steza, priključki, lokalne ceste, javne poti | m3 | 888 | 0 | 0
0002 | 31 572 | Izdelava nosilne plasti bituminizirane zmesi AC 16 base B 50/70 A4 v debelini 5 cm | priključki, lokalne ceste, javne poti | m2 | 776 | 0 | 0
0003 | 31 543 | Izdelava nosilne plasti bituminizirane zmesi AC 22 base B 50/70 A1/A2 v debelini 7 cm | REGIONALNA CESTA | m2 | 702 | 0 | 0
0004 | 31 722 | Izdelava vezne plasti bituminizirane zmesi AC 16 bin PmB 45/80-65 A1/A2 v debelini 6 cm | REGIONALNA CESTA | m2 | 702 | 0 | 0
3.2 Obrabne in zaporne plasti | [6 empty] | 0
0001 | 32 291 | Izdelava obrabne in zaporne plasti bituminizirane zmesi AC 11 surf, vezivo ......, razred bituminizirane zmesi A ...., v debelini ..... cm | AC 11 surf B 70/100 A5, v debelini 5 cm, KOLESARSKA STEZA | m2 | 5865 | 0 | 0
0002 | 32 291 | Izdelava obrabne in zaporne plasti bituminizirane zmesi AC 8 surf, vezivo ......, razred bituminizirane zmesi A ...., v debelini ..... cm | AC 8 surf B 50/70 A4, v debelini 3 cm, LOKALNE CESTE, PRIKLJUČKI, JAVNE POTI | m2 | 1118 | 0 | 0
0003 | 32 291 | Izdelava obrabne in zaporne plasti bituminizirane zmesi AC 11 surf PmB 45/80-65 A2 v debelini 4 cm | GLAVNA CESTA | m2 | 1026 | 0 | 0
0004 | 32 591 | Čiščenje utrjene/odrezkane površine podlage pred pobrizgom z bitumenskim vezivom |  | m2 | 419 | 0 | 0
0005 | 32 562 | Pobrizg podlage z bitumensko emulzijo 0,4 kg/m2 |  | m2 | 419 | 0 | 0
3.5 Robni elementi vozišča | [6 empty] | 0
0001 | 35 214 | Dobava in vgraditev predfabriciranega dvignjenega robnika iz cementnega betona s prerezom 15/25 cm | Vgrajen na višino +12cm | m1 | 306 | 0 | 0
0002 | 35 235 | Dobava in vgraditev predfabriciranega pogreznjenega robnika iz cementnega betona s prerezom 15/25 cm | Vgrajen na višino +0cm (prehod za pešce in kolesarje) | m1 | 88 | 0 | 0
0003 | N 35 100 | Dobava in vgraditev betonskega vrtnega robnika dimenzij 8/20/100 |  | m1 | 195 | 0 | 0
3.6 Bankine | [6 empty] | 0
0001 | 36 131 | Izdelava bankine iz drobljenca, široke do 0,50 m |  | m2 | 784 | 0 | 0
0002 | 36 134 | Izdelava bankine iz drobljenca, široke nad 1,00 m |  | m2 | 2542 | 0 | 0
0003 | 36 214 | Izdelava humuzirane bankine, široke nad 1,00 m |  | m2 | 96 | 0 | 0
4 ODVODNJAVANJE | [6 empty] | 0
4.1 Površnisko odvodnjavanje | [6 empty] | 0
0001 | 41 133 | Tlakovanje jarka z lomljencem, debelina 10 cm, stiki zapolnjeni s cementno malto, na podložni plasti cementnega betona, debeli 20 cm | beton C12/15, iztočni jarek - izpust | m2 | 8 | 0 | 0
0002 | 41 231 | Utrditev jarka s kanaletami na stik iz cementnega betona, dolžine 100 cm in notranje širine dna kanalete 30 cm, na podložni plasti iz zmesi zrn drobljenca, debeli 10 cm |  | m1 | 890 | 0 | 0
0003 | N 41 100 | Izdelava asfaltne mulde širine š=0.50 m po detajlu v enaki asfaltni plasti kot kolesarska steza |  | m1 | 1139 | 0 | 0
0004 | N 41 101 | Izvedba del za preusmeritev vode v času gradnje v terenu III. in IV. ktg., tehnologija preusmeritve toka po izbiri izvajalca. |  | m1 | 52 | 0 | 0
0005 | N 41 102 | Strojna izdelava skalometa leve in desne brežine, kamni vtisnjeni v zemljino, iz lomljenca fi 30-40 cm, vključno z dobavo materiala; stiki humuzirani in ozelenjeni z obrežno vegetacijo |  | m3 | 50 | 0 | 0
0006 | N 41 104 | Izdelava talnega praga iz lomljenca fi 30-40 cm vtisnjenga v suho betonsko mešanico kakovosti C 25/30, vključno z dobavo materiala; stiki poglogljeni, globina min. 10 cm. |  | m3 | 6 | 0 | 0
4.3 Globinsko odvodnjavanje - drenaže | [6 empty] | 0
0002 | N 43 101 | Dobava in vgradnja vzdolžne in prečne drenaže iz PE, globoke do 2,0 m, na peščeni posteljici d=10cm, premera 200 mm, perforirana površina 2/3 | Vključno s tesnili in posteljico | m1 | 1143 | 0 | 0
0003 | N 43 102 | Dobava in vgradnja vzdolžne in prečne drenaže iz PE, globoke do 2,0 m, na peščeni posteljici d=10cm, premera 250 mm, perforirana površina 2/3 | Vključno s tesnili in posteljico | m1 | 252 | 0 | 0
| N 43 103 | Dobava in vgradnja vzdolžne in prečne drenaže iz PE, globoke do 2,0 m, na peščeni posteljici d=10cm, premera 315 mm, perforirana površina 2/3 | Vključno s tesnili in posteljico | m1 | 721 | 0 | 0
| N 43 104 | Dobava in vgradnja vzdolžne in prečne drenaže iz PE, globoke do 2,0 m, na peščeni posteljici d=10cm, premera 400 mm, perforirana površina 2/3 | Vključno s tesnili in posteljico | m1 | 270 | 0 | 0
0002 | N 43 101 | Izdelava izpusta drenaže, po načrtu, ne glede na globino ali oviranje z opažem, premera 160 mm |  | kos | 15 | 0 | 0
4.3 Globinsko odvodnjavanje - kanalizacija | [6 empty] | 0
0001 | 43 182 | Izdelava kanalizacije iz cevi iz polietilena, vključno s podložno plastjo iz zmesi kamnitih zrn, premera 20 cm, v globini do 1,0 m |  | m1 | 118 | 0 | 0
0002 | 43 183 | Izdelava kanalizacije iz cevi iz polietilena, vključno s podložno plastjo iz zmesi kamnitih zrn, premera 25 cm, v globini do 1,0 m |  | m1 | 249 | 0 | 0
0003 | 43 184 | Izdelava kanalizacije iz cevi iz polietilena, vključno s podložno plastjo iz zmesi kamnitih zrn, premera 30 cm, v globini do 1,0 m |  | m1 | 301 | 0 | 0
0004 | 43 185 | Izdelava kanalizacije iz cevi iz polietilena, vključno s podložno plastjo iz zmesi kamnitih zrn, premera 40 cm, v globini do 1,0 m | PEHD | m1 | 188 | 0 | 0
0004 | 43 185 | Izdelava kanalizacije iz cevi iz polietilena, vključno s podložno plastjo iz zmesi kamnitih zrn, premera 50 cm, v globini do 1,0 m |  | m1 | 335 | 0 | 0
0005 | 43 292 | Obbetoniranje cevi za kanalizacijo s cementnim betonom C 16/20, po detajlu iz načrta, premera 20 cm |  | m1 | 25 | 0 | 0
0006 | 43 831 | Preizkus tesnosti cevi premera do 20 cm |  | m1 | 118 | 0 | 0
0007 | 43 832 | Preskus tesnosti cevi premera 21 do 50 cm |  | m1 | 1073 | 0 | 0
0008 | 43 841 | Pregled vgrajenih cevi s TV kamero |  | m1 | 1191 | 0 | 0
0009 | N43 100 | Dobava in vgraditev drobnega materiala pri navezavah na obstoječe jaške, izpuste, prepuste (maziva, veziva, tesnila) |  | kpl | 1 | 0 | 0
4.4 Jaški | [6 empty] | 0
0001 | 44 332 | Izdelava jaška iz polietilena, krožnega prereza s premerom 50 cm, globokega 1,0 do 1,5 m | Peskolov, vključno z dobavo na gradbišče in izdelavo razbremenilnega obroča | kos | 2 | 0 | 0
0003 | 44 162 | Izdelava jaška iz cementnega betona, krožnega prereza, premera 80 cm, globine 1,0 do 1,5 m | Vključno z dobavo pokrova in izdelavo vtočne odprtine za kanaleto | kos | 24 | 0 | 0
0004 |  | Izdelava jaška iz cementnega betona, krožnega prereza s premerom 100 cm, globokega 1,5 do 2,0 m | Vključno z dobavo pokrova in izdelavo vtočne odprtine za kanaleto | kos | 5 | 0 | 0
0005 |  | Izdelava jaška iz cementnega betona, krožnega prereza s premerom 120 cm, globokega 1,5 do 2,0 m | Vključno z dobavo pokrova in izdelavo vtočne odprtine za kanaleto | kos | 3 | 0 | 0
0006 | 44 332 | Izdelava jaška iz polietilena, krožnega prereza s premerom 80 cm, globokega 1,0 do 1,5 m |  | kos | 14 | 0 | 0
0007 | 44 798 | Preskus tesnosti jaška premera od 60 do 80 cm |  | kos | 13 | 0 | 0
0008 | 44 797 | Preskus tesnosti jaška premera do 50 cm |  | kos | 1 | 0 | 0
0009 | 44 977 | Dobava in vgraditev pokrova iz duktilne litine z nosilnostjo 400 kN, s prerezom .../... mm | Rešetka dim. 400x400mm | kos | 14 | 0 | 0
0010 | N44 100 | Dobava in vgraditev LTŽ robniške rešetke, nosilnost 400kN, SIST EN 124-2-2015 | Peskolovi | kos | 2 | 0 | 0
4.5 Prepusti | [6 empty] | 0
0001 | 45 111 | Izdelava prepusta krožnega prereza iz cevi iz cementnega betona s premerom 30 cm |  | m1 | 3.6 | 0 | 0
0002 | 45 112 | Izdelava prepusta krožnega prereza iz cevi iz cementnega betona s premerom 40 cm |  | m1 | 30 | 0 | 0
0003 | 45 113 | Izdelava prepusta krožnega prereza iz cevi iz cementnega betona s premerom 50 cm |  | m1 | 1.5 | 0 | 0
0004 | 45 114 | Izdelava prepusta krožnega prereza iz cevi iz cementnega betona s premerom 60 cm |  | m1 | 64 | 0 | 0
0005 | 45 115 | Izdelava prepusta krožnega prereza iz cevi iz cementnega betona s premerom 80 cm |  | m1 | 2 | 0 | 0
0006 | 45 116 | Izdelava prepusta krožnega prereza iz cevi iz cementnega betona s premerom 100 cm |  | m1 | 26.5 | 0 | 0
0007 | 45 211 | Izdelava poševne vtočne ali iztočne glave prepusta krožnega prereza iz cementnega betona s premerom 30 do 40 cm |  | kos | 1 | 0 | 0
0008 | 45.213 | Izdelava poševne vtočne ali iztočne glave prepusta krožnega prereza iz cementnega betona s premerom 60 cm |  | kos | 6 | 0 | 0
0009 | 45 215 | Izdelava poševne vtočne ali iztočne glave prepusta krožnega prereza iz cementnega betona s premerom 100 cm |  | kos | 2 | 0 | 0
0010 | 43 292 | Obbetoniranje cevi za kanalizacijo s cementnim betonom C 16/20, po detajlu iz načrta, premera 20 cm |  | m1 | 17 | 0 | 0
0011 | 45 131 | Izdelava obloge (obbetoniranje) prepusta krožnega prereza iz cevi s premerom 50 cm s cementnim betonom C 12/15, po načrtu |  | m1 | 34.5 | 0 | 0
0012 | 45 2132 | Izdelava obloge (obbetoniranje) prepusta krožnega prereza iz cevi s premerom 60 cm s cementnim betonom C 12/15, po načrtu |  | m1 | 33 | 0 | 0
5 GRADBENA IN OBRTNIŠKA DELA | [6 empty] | 0
5.3 Dela s cementnim betonom | [6 empty] | 0
0001 | 53 100 | Vgradnja parapetnega zida do max svetle višine 52 cm s predfabriciranimi betonskimi bloki dim. 36/15 90x210 skladno z navodili proizvajalca betonskih blokov. Vključno z dobavo na gradbišče. | Glej detajl | kos | 7 | 0 | 0
6 OPREMA CEST | [6 empty] | 0
6.1 Pokončna oprema cest | [6 empty] | 0
0001 | 61 132 | Izdelava temelja iz cementnega betona C 12/15, globine 100 cm, premera 30 cm |  | kos | 16 | 0 | 0
0002 | 61 217 | Dobava in vgraditev stebrička za prometni znak iz vroče cinkane jeklene cevi s premerom 64 mm, dolge 3500mm |  | kos | 10 | 0 | 0
0003 | 61 218 | Dobava in vgraditev stebrička za prometni znak iz vroče cinkane jeklene cevi s premerom 64 mm, dolge 4000mm |  | kos | 12 | 0 | 0
0004 | 61 218 | Dobava in vgraditev stebrička za prometni znak iz vroče cinkane jeklene cevi s premerom 64 mm, dolge 4500mm |  | kos | 4 | 0 | 0
0005 | N 61 101 | Dobava in pritrditev okroglega prometnega znaka, podloga iz aluminijaste pločevine, znak z odsevno folijo RA1, premera 300 mm |  | kos | 8 | 0 | 0
0006 | N 61 101 | Dobava in pritrditev okroglega prometnega znaka, podloga iz aluminijaste pločevine, znak z odsevno folijo RA2, premera 600 mm |  | kos | 3 | 0 | 0
0007 | N 61 102 | Dobava in pritrditev trikotnega prometnega znaka, podloga iz aluminijaste pločevine, znak z odsevno folijo RA2, s stranico 600mm | vključno STOP | kos | 3 | 0 | 0
0008 | N 61 103 | Dobava in pritrditev kvadratnega prometnega znaka, podloga iz aluminijaste pločevine, znak z odsevno folijo RA1, premera 400x400 mm |  | kos | 1 | 0 | 0
0009 | N 61 103 | Dobava in pritrditev kvadratnega prometnega znaka, podloga iz aluminijaste pločevine, znak z odsevno folijo RA2, premera 800x400 mm |  | kos | 1 | 0 | 0
0010 | N 61 104 | Dobava in pritrditev pravokotnega prometnega znaka, podloga iz aluminijaste pločevine, znak z odsevno folijo RA1 | km tablice | kos | 5 | 0 | 0
0011 | N 61 105 | Dobava in pritrditev pravokotnega prometnega znaka, podloga iz aluminijaste pločevine, znak z odsevno folijo RA1, s stranico 300 mm | dopolnilne table | kos | 6 | 0 | 0
0012 | N 61 106 | Dobava in pritrditev prometnega znaka, podloga iz aluminijaste pločevine, znak z odsevno folijo RA1, dimenzije 1200x600 | Kažipot kolesarji | kos | 2 | 0 | 0
0013 | N 61 106 | Dobava in pritrditev prometnega znaka, podloga iz aluminijaste pločevine, znak z odsevno folijo RA1, dimenzije 300x300 | Kažipot kolesarji | kos | 7 | 0 | 0
0014 | N 61 107 | Dobava obstoječe prometne signalizacije in začasne deponije in ponovna postavitev | Kažipoti | kos | 1 | 0 | 0
6.2 Označbe na cestišču | [6 empty] | 0
0001 | 62 111 | Izdelava tankoslojne vzdolžne označbe na vozišču z enokomponentno belo barvo, vključno 250 g/m2 posipa z drobci / kroglicami stekla, strojno, debelina plasti suhe snovi 200 mikrometra, širina črte 10 cm |  | m1 | 1992 | 0 | 0
0002 | 62 165 | Izdelava tankoslojne prečne in ostalih označb na vozišču z enokomponentno belo barvo, vključno 250 g/m2 posipa z drobci / kroglicami stekla, strojno, debelina plasti suhe snovi 250 mikrometra, površina označbe do 0,5 m2 |  | m2 | 73.5 | 0 | 0
0003 | 62 251 | Doplačilo za izdelavo prekinjenih vzdolžnih označb na vozišču, širina črte 10 cm |  | m1 | 2378 | 0 | 0
0004 | 62 112 | Izdelava tankoslojne vzdolžne označbe na vozišču z enokomponentno belo barvo, vključno 250 g/m2 posipa z drobci / kroglicami stekla, strojno, debelina plasti suhe snovi 200 mikrometra, širina črte 12 cm |  | m1 | 22 | 0 | 0
0005 | 62 167 | Izdelava debeloslojne prečne in ostalih označb na vozišču z enokomponentno belo barvo, vključno 250 g/m2 posipa z drobci / kroglicami stekla, strojno, debelina plasti suhe snovi 250 mikrometra, površina označbe nad 1,0 do 1,5m2 |  | m2 | 105 | 0 | 0
0006 | 62 168 | Izdelava debeloslojne prečne in ostalih označb na vozišču z enokomponentno belo barvo, vključno 250 g/m2 posipa z drobci / kroglicami stekla, strojno, debelina plasti suhe snovi 250 mikrometra, površina označbe nad 1,5 m2 |  | m2 | 102.5 | 0 | 0
0007 | 62 244 | Doplačilo za ročno izdelavo ostalih označb na vozišču, posamezna površina označbe nad 1,5 m2 |  | m2 | 11.5 | 0 | 0
0008 | 62 411 | Izdelava debeloslojne vzdolžne označbe na vozišču z večkomponentno hladno plastiko z vmešanimi drobci / kroglicami stekla, vključno 200 g/m2 dodatnega posipa z drobci stekla, strojno, debelina plasti 3 mm, širina črte 15 cm |  | m1 | 96 | 0 | 0
0009 | 62 443 | Izdelava debeloslojne prečne in ostalih označb na vozišču z vročo plastiko z vmešanimi drobci / kroglicami stekla, vključno z 200 g/m2 dodatnega posipa z drobci stekla, strojno, debelina plasti 3 mm, širina črte 50cm |  | m2 | 19 | 0 | 0
0010 | 62 262 | Doplačilo za izdelavo označb na vozišču z ........ barvo, debelina suhe snovi do 250 mikrometra | Rdeča barva | m2 | 170 | 0 | 0
6.4 Oprema za zavarovanje prometa | [6 empty] | 0
0001 | N 64 100 | Dobava in vgradnja jeklene varnostne ograje, vključno s sebrični, pritrditvenim materialom in zaključnicami. | Prestavitev obstoječe JVO L=91m, NOVA JVO L=94m | m1 | 201 | 0 | 0
7 TUJE STORITVE | [6 empty] | 4635
7.9 Preizkusi, nadzor in tehnična dokumentacija | [6 empty] | 4635
0001 | 79 311 | Projektantski nadzor (cene ne spreminjaj!) |  | ura | 73 | 45 | 3285
0002 | 79 351 | Geotehnični nadzor (cene ne spreminjaj!) |  | ura | 30 | 45 | 1350
0003 | 79 514 | Izdelava projektne dokumentacije za projekt izvedenih del |  | kos | 1 | 0 | 0
0004 | N 79 101 | Geodetski posnetek končnega stanja po vseh izvedenih gradbenih delih |  | kos | 1 | 0 | 0
0005 | 79 517 | Izdelava poročila za vnos podatkov v Banko cestnih podatkov pristojnega upravljavca cest |  | kos | 1 | 0 | 0
0006 | N 79 102 | Izdelava elaborata ureditve prometa v času gradnje vključno s pridobitvijo soglasja upravljavca DRSI |  | kos | 1 | 0 | 0
Ureditev državne kolesarske povezave R28 Brestanica–Kozje–Podčetrtek– Šentjur, v območju Občine Rogaška Slatina (prioritetni odsek)
št. projekta: | 180A-2020
vodja projekta: | Andrejc d.o.o., Vesna Andrejc, u.d.i.g., IZS G-2294
Načrt gradbenih del: | Andrejc d.o.o.
št. načrta: | 180A-2020-K (PODODSEK 6 IN 7)
Vrsta projektne dokumentacije: | PZI - PRIORITETNI DEL
Datum: | JULIJ 2020
REKAPITULACIJA
REKAPITULACIJA št. načrta: 180A-2020-K ODSEK 6-7
1. | PREDDELA |  | 0
2. | ZEMELJSKA DELA |  | 0
3. | VOZIŠČNE KONSTRUKCIJE |  | 0
4. | ODVODNJAVANJE |  | 0
5. | GRADBENA IN OBRTNIŠKA DELA |  | 0
6. | OPREMA CEST- SIGNALIZACIJA |  | 0
7. | TUJE STORITVE |  | 4635
SKUPAJ |  |  | 4635
Ureditev državne kolesarske povezave R28 Brestanica–Kozje–Podčetrtek– Šentjur, v območju Občine Rogaška Slatina (prioritetni odsek)
št. projekta: | 180A-2020
vodja projekta: | Andrejc d.o.o., Vesna Andrejc, u.d.i.g., IZS G-2294
Načrt gradbenih del: | Andrejc d.o.o.
št. načrta: | 180A-2020-EPU
Vrsta projektne dokumentacije: | PZI - PRIORITETNI DEL
Datum: | JULIJ 2020
Popis del - začasna prometna signalizacija v času zapore ceste - VSE FAZE - regionalna cesta
Postavka | Normativ | Opis postavke | Opomba postavke | Enota | Količina | Cena za enoto | Skupaj
6 OPREMA CEST
6.3 Oprema za vodenje prometa
0001 |  | Dobava, postavitev, vzdrževanje in odstranitev začasne prometne signalizacije, ocenjeno (obračun po dejanskih stroških) |  | kos | 1 | 60000 | 60000
Popis del - začasna prometna signalizacija v času zapore ceste
STROŠEK IZPOSOJE PROMETNE SIGNALIZACIJE
SKUPNA REKAPITULACIJA
VSE FAZE | [5 empty] | 60000
SKUPAJ brez DDV: | [5 empty] | 60000
Ureditev državne kolesarske povezave R28 Brestanica–Kozje–Podčetrtek– Šentjur, v območju Občine Rogaška Slatina (prioritetni odsek)
št. projekta: | 180A-2020
vodja projekta: | Andrejc d.o.o., Vesna Andrejc, u.d.i.g., IZS G-2294
Načrt ureditve cestne razsvetljave in semaforizacije: | Elektrosignal d.o.o.
št. načrta: | 5837/20-RS/CR in SEM (PODODSEK 5)
Vrsta projektne dokumentacije: | PZI - PRIORITETNI DEL
Datum: | JULIJ 2020
| Poz. | Naziv dela in materiala | kol | ME | Cena (Eur) | Skupaj (Eur)
| 1. | GRADBENA DELA
| 1001 | Zakoličba trase nove CR | 160 | m | 0 | 0
| 1002 | Izkop jarka globine 1.01 m in 0.4 m širine; zasutje z utrjevanjem po plasteh; povrnitev v obstoječe stanje | 160 | m | 0 | 0
| 1003 | Dodatek za ročni izkop ( ocena ) | 15 | m | 0 | 0
| 1004 | Zaščita kabelske kanalizacije pri prečkanju povoznih površin - obbetoniranje cevi z betonom C 16/20 - 0,12m3/m1 | 20 | m | 0 | 0
| 1005 | Dobava in vgradnja v izkopan rov; pocinkan valjanec FeZn 25x4mm | 190 | m | 0 | 0
| 1006 | Dobava križna sponka 60x60 in izdelava križnih stikov | 7 | kos | 0 | 0
| 1007 | antikorozijska zaščita (bitumen) | 5 | l | 0 | 0
| 1008 | Dobava in vgradnja v izkopan rov; opozorilni trak | 200 | m | 0 | 0
| 1009 | Dobava in vgradnja v izkopan rov; DWP cev fi 110 mm | 170 | m | 0 | 0
| 1010 | izkop in izdelava pomožnega kabelskega jaška iz BC fi 600 mm kpl z 125 kN LTŽ pokrovom; obetoniranje ter zasutje | 3 | kpl | 0 | 0
| 1010 | izkop in izdelava tipskega montažnega temelja AB fi0,8x1,0 m | 3 | kos | 0 | 0
[5 empty] | SKUPAJ: | 0
| 2. | KABELSKI RAZVOD
(dobava in montaža/polaganje)
| 2001 | kabel NAYY-J 5x16+1,5 mm2 uvlečen v DWP cevi | 210 | m | 0 | 0
| 2002 | Izdelava kabelskih končnikov in priključitev kablov NAYY-J 5x16+1,5 mm v kandelabru in prižigališču | 8 | kos | 0 | 0
| 2003 | Odstranitev obstoječih napajalnih vodov prestavljene CR | 100 | m | 0 | 0
[5 empty] | SKUPAJ: | 0
| 3. | KANDELABRI IN SVETILKE
(dobava in montaža)
| 3001 | Prestavitev in ponovna montaža tipskih obstoječih sidrnih stopenjskih pocinkanih drogov v kompletu z obstoječimi svetilkami | 3 | kos | 0 | 0
| 3002 | Izdelava priključka ozemljitve na drog z FeZn 25x4 mm (2,5 m) | 3 | kos | 0 | 0
| 3003 | Oštevilčenje prestavljneih kandelabrov | 3 | kos | 0 | 0
[5 empty] | SKUPAJ: | 0
| 4. | OSTALA EL. INSTALACIJSKA DELA IN MATERIAL
(dobava in montaža/polaganje)
| 4001 | odklop in odstranitev obstoječih drogov javne razsvetljave; odvoz na dogovorjeno mesto do ponovne postavitve na novih stojnih mestih | 3 | kpl | 0 | 0
| 4002 | drobni in vezni material | 5% | kpl | 0 | 0
[5 empty] | SKUPAJ: | 0
Ureditev državne kolesarske povezave R28 Brestanica–Kozje–Podčetrtek– Šentjur, v območju Občine Rogaška Slatina (prioritetni odsek)
št. projekta: | 180A-2020
vodja projekta: | Andrejc d.o.o., Vesna Andrejc, u.d.i.g., IZS G-2294
Načrt ureditve cestne razsvetljave in semaforizacije: | Elektrosignal d.o.o.
št. načrta: | 5837/20-RS/CR in SEM (PODODSEK 5)
Vrsta projektne dokumentacije: | PZI - PRIORITETNI DEL
Datum: | JULIJ 2020
REKAPITULACIJA
Investitor:
Direkcija RS za infrastrukturo,
Tržaška cesta 19, 1000 Ljubljana
| 1. | GRADBENA DELA |  |  |  | 0
| 2. | KABELSKI RAZVOD |  |  |  | 0
| 3. | KANDELABRI IN SVETILKE |  |  |  | 0
| 4. | OSTALA EL. INSTALACIJSKA DELA IN MATERIAL |  |  |  | 0
|  | S K U P A J : |  |  |  | 0
Opomba! * V popisih so zajeta vsa potrebna, tudi pomožna in pripravljalna dela, vključno s potrebnim materialom in sredstvi za izdelavo - izvedbo posamezne postavke
Ureditev državne kolesarske povezave R28 Brestanica–Kozje–Podčetrtek– Šentjur, v območju Občine Rogaška Slatina (prioritetni odsek)
št. projekta: | 180A-2020
vodja projekta: | Andrejc d.o.o., Vesna Andrejc, u.d.i.g., IZS G-2294
Načrt ureditve cestne razsvetljave in semaforizacije: | Elektrosignal d.o.o.
št. načrta: | 5837/20-RS/CR in SEM (PODODSEK 6)
Vrsta projektne dokumentacije: | PZI - PRIORITETNI DEL
Datum: | JULIJ 2020
| Poz. | Naziv dela in materiala | kol | ME | Cena (Eur) | Skupaj (Eur)
| 1. | GRADBENA DELA
| 1001 | Zakoličba trase nove CR | 300 | m | 0 | 0
| 1002 | Izkop jarka globine 1.01 m in 0.4 m širine; zasutje z utrjevanjem po plasteh; povrnitev v obstoječe stanje | 300 | m | 0 | 0
| 1003 | Dodatek za ročni izkop ( ocena ) | 25 | m | 0 | 0
| 1004 | Zaščita kabelske kanalizacije pri prečkanju povoznih površin - obbetoniranje cevi z betonom C 16/20 - 0,12m3/m1 | 20 | m | 0 | 0
| 1005 | Dobava in vgradnja v izkopan rov; pocinkan valjanec FeZn 25x4mm | 330 | m | 0 | 0
| 1006 | Dobava križna sponka 60x60 in izdelava križnih stikov | 12 | kos | 0 | 0
| 1007 | antikorozijska zaščita (bitumen) | 10 | l | 0 | 0
| 1008 | Dobava in vgradnja v izkopan rov; opozorilni trak | 350 | m | 0 | 0
| 1009 | Dobava in vgradnja v izkopan rov; DWP cev fi 110 mm | 340 | m | 0 | 0
| 1010 | izkop in izdelava jaška iz BC fi 800 mm kpl z 125 kN LTŽ pokrovom; obetoniranje ter zasutje | 1 | kpl | 0 | 0
| 1011 | izkop in izdelava tipskega montažnega temelja AB fi0,8x1,0 m | 6 | kos | 0 | 0
| 1012 | izkop in izdelava pomožnega kabelskega jaška iz BC fi 600 mm kpl z 125 kN LTŽ pokrovom; obetoniranje ter zasutje | 9 | kpl | 0 | 0
| 1013 | izkop in izdelava stojnega mesta za tipski poliesterski podstavek za merilno mest in prižigališče, izdelava betonske podlage 0,5x1,2x0.1m z izkopom, zasipom, utrjevanjem in planiranjem. | 1 | kos | 0 | 0
| 1014 | ureditev površin okrog dvodelne omarice merilnega mesta ter prižigališča ter tlakovanje s pralnimi ploščami pred dvodelno omarico skladno s Tehnično smernico TSG-N.002:2013 | 2 | m2 | 0 | 0
[5 empty] | SKUPAJ: | 0
| 2. | KABELSKI RAZVOD
(dobava in montaža/polaganje)
| 2001 | kabel NAYY-J 5x16+1,5 mm2 uvlečen v DWP cevi | 350 | m | 0 | 0
| 2002 | Izdelava kabelskih končnikov in priključitev kablov NAYY-J 5x16+1,5 mm v kandelabru in prižigališču | 15 | kos | 0 | 0
| 2003 | Odstranitev obstoječih napajalnih vodov prestavljene CR na izvodih prižigališča, katero se prestavi | 2 | kpl | 0 | 0
| 2004 | Odstranitev obstoječih napajalnih vodov prestavljene CR | 220 | m | 0 | 0
| 2005 | Izvedba navezave prestavljene CR na obstoječo CR z novimi napajalnimi vodi; priklop v obstoječih kandelabrih CR, ki se ohranijo | 2 | kpl | 0 | 0
| 2006 | Izdelava kabelskih spojk 4x16-35 mm2 v predvidenem novem jašku | 1 | kpl | 0 | 0
| 2007 | Priključitev obstoječega NN priključnega kabla v prestavljeno merilno omarico + oprižigališče | 1 | kpl | 0 | 0
| 2008 | Priključitev v obstoječ izvod prižigališča s novim kablom prestavljenih drogov CR NAYY-J 4x16+1,5 mm2; priključni komplet in montaža | 2 | kpl | 0 | 0
[5 empty] | SKUPAJ: | 0
| 3. | KANDELABRI IN SVETILKE
(dobava in montaža)
| 3001 | Prestavitev in ponovna montaža tipskih obstoječih sidrnih stopenjskih pocinkanih drogov v kompletu z obstoječimi svetilkami | 6 | kos | 0 | 0
| 3002 | Izdelava priključka ozemljitve na drog z FeZn 25x4 mm (2,5 m) | 8 | kos | 0 | 0
[5 empty] | SKUPAJ: | 0
| 4. | RAZDELILNIKI
Merilna omarica +CR (prižigališče)
(preureditev in montaža)
| 4001 | Prestavitev obstoječe dvodelne omarice z merilno garnituro in prižigališčem na novo mesto ob rob ureditve kolesarske steze | 1 | kpl | 0 | 0
| 4002 | Označitve znotraj prižigališča glede na novo stanje | 1 | kpl | 0 | 0
| 4003 | Ostali drobni in vezni material | 10% |  |  | 0
[5 empty] | SKUPAJ: | 0
| 5. | OSTALA EL. INSTALACIJSKA DELA IN MATERIAL
(dobava in montaža/polaganje)
| 5001 | odklop in odstranitev obstoječih drogov javne razsvetljave; odvoz na dogovorjeno mesto do ponovne postavitve na novih stojnih mestih | 6 | kpl | 0 | 0
| 5002 | odklop in prestavitev obstoječe prostostoječe omarice merilna omarica + prižigališče; | 1 | kpl | 0 | 0
| 5003 | drobni in vezni material | 5% | kpl |  | 0
[5 empty] | SKUPAJ: | 0
Ureditev državne kolesarske povezave R28 Brestanica–Kozje–Podčetrtek– Šentjur, v območju Občine Rogaška Slatina (prioritetni odsek)
št. projekta: | 180A-2020
vodja projekta: | Andrejc d.o.o., Vesna Andrejc, u.d.i.g., IZS G-2294
Načrt ureditve cestne razsvetljave in semaforizacije: | Elektrosignal d.o.o.
št. načrta: | 5837/20-RS/CR in SEM (PODODSEK 6)
Vrsta projektne dokumentacije: | PZI - PRIORITETNI DEL
Datum: | JULIJ 2020
REKAPITULACIJA
Investitor:
Direkcija RS za infrastrukturo,
Tržaška cesta 19, 1000 Ljubljana
REKAPITULACIJA
| 1. | GRADBENA DELA |  |  |  | 0
| 2. | KABELSKI RAZVOD |  |  |  | 0
| 3. | KANDELABRI IN SVETILKE |  |  |  | 0
| 4. | RAZDELILNIKI |  |  |  | 0
| 5. | OSTALA EL. INSTALACIJSKA DELA IN MATERIAL |  |  |  | 0
|  | S K U P A J : |  |  |  | 0
Opomba! * V popisih so zajeta vsa potrebna, tudi pomožna in pripravljalna dela, vključno s potrebnim materialom in sredstvi za izdelavo - izvedbo posamezne postavke
Ureditev državne kolesarske povezave R28 Brestanica–Kozje–Podčetrtek– Šentjur, v območju Občine Rogaška Slatina (prioritetni odsek)
št. projekta: | 180A-2020
vodja projekta: | Andrejc d.o.o., Vesna Andrejc, u.d.i.g., IZS G-2294
Načrt ureditve cestne razsvetljave in semaforizacije: | Elektrosignal d.o.o.
št. načrta: | 5837/20-RS/CR in SEM (PODODSEK 7)
Vrsta projektne dokumentacije: | PZI - PRIORITETNI DEL
Datum: | JULIJ 2020
| Poz. | Naziv dela in materiala | kol | ME | Cena (Eur) | Skupaj (Eur)
| 1. | GRADBENA DELA
| 1001 | Zakoličba trase nove CR | 30 | m | 0 | 0
| 1002 | Izkop jarka globine 1.01 m in 0.4 m širine; zasutje z utrjevanjem po plasteh; povrnitev v obstoječe stanje | 30 | m | 0 | 0
| 1003 | Dodatek za ročni izkop ( ocena ) | 10 | m | 0 | 0
| 1004 | Dobava in vgradnja v izkopan rov; pocinkan valjanec FeZn 25x4mm | 35 | m | 0 | 0
| 1005 | Dobava križna sponka 60x60 in izdelava križnih stikov | 3 | kos | 0 | 0
| 1006 | antikorozijska zaščita (bitumen) | 2 | kpl | 0 | 0
| 1007 | Dobava in vgradnja v izkopan rov; opozorilni trak | 35 | m | 0 | 0
| 1008 | Dobava in vgradnja v izkopan rov; DWP cev fi 110 mm | 35 | m | 0 | 0
| 1009 | izkop in izdelava pomožnega kabelskega jaška iz BC fi 600 mm kpl z 125 kN LTŽ pokrovom; obetoniranje ter zasutje | 2 | kpl | 0 | 0
| 1010 | izkop in izdelava tipskega montažnega temelja AB fi0,8x1,0 m | 2 | kos | 0 | 0
[5 empty] | SKUPAJ: | 0
| 2. | KABELSKI RAZVOD
(dobava in montaža/polaganje)
| 2001 | kabel NAYY-J 5x16+1,5 mm2 uvlečen v DWP cevi | 40 | m | 0 | 0
| 2002 | Izdelava kabelskih končnikov in priključitev kablov NAYY-J 5x16+1,5 mm v kandelabru | 6 | kos | 0 | 0
| 2003 | Odstranitev obstoječih napajalnih vodov prestavljene CR | 40 | m | 0 | 0
[5 empty] | SKUPAJ: | 0
| 3. | KANDELABRI IN SVETILKE
(dobava in montaža)
| 3001 | Prestavitev in ponovna montaža tipskih obstoječih sidrnih stopenjskih pocinkanih drogov v kompletu z obstoječimi svetilkami | 2 | kos | 0 | 0
| 3002 | Izdelava priključka ozemljitve na drog z FeZn 25x4 mm (2,5 m) | 2 | kos | 0 | 0
| 3003 | Oštevilčenje prestavljneih kandelabrov | 2 | kos | 0 | 0
[5 empty] | SKUPAJ: | 0
| 4. | OSTALA EL. INSTALACIJSKA DELA IN MATERIAL
(dobava in montaža/polaganje)
| 4001 | odklop in odstranitev obstoječih drogov javne razsvetljave; odvoz na dogovorjeno mesto do ponovne postavitve na novih stojnih mestih | 2 | kpl | 0 | 0
| 4002 | drobni in vezni material | 5% | kpl |  | 0
[5 empty] | SKUPAJ: | 0
| 6. | OSTALE STORITVE
| 6001 | MERITVE ZAŠČITE PROTI UDARU ELEKTRIČNEGA TOKA, IZOLACIJSKE TRDNOSTI KABELSKIH VODNIKOV, GALVANSKIH POVEZAV KOVINSKIH MAS, PONIKALNE UPORNOSTI, za pododseke 5, 6, in 7 | 1 | kpl | 0 | 0
| 6002 | SVETLOBNOTEHNIČNE MERITVE ZA VERIFIKACIJO IZPOLNJEVANJA PROJEKTNO DOLOČENIH PARAMERTOV | 1 | kpl | 0 | 0
| 6003 | NADZOR UPRAVLJALCA CESTNE RAZSVETLJAVE IN IZVEDBE STIKALNIH MANIPULACIJ NA OBSTOJEČIH PRIŽIGALIŠČIH (2) PRI PRIKLOPU OBJEKTA | 10 | ur | 45 | 450
| 6004 | NADZOR ELEKTRODISTRIBUCIJE IN STIKALNE MANIPULACIJE PRI PRIKLOPU OBJEKTA | 10 | ur | 45 | 450
| 6005 | NADZOR UPRAVLJALCA CESTE | 10 | ur | 45 | 450
| 6006 | ZAKOLIČBA OBSTOJEČIH KOMUNALNIH VODOV | 1 | kpl | 0 | 0
| 6007 | GEODETSKI POSNETEK in IZDELAVA NAČRTA ZA VRIS V KATASTER GJI | 1 | kpl | 0 | 0
| 6008 | IZDELAVA NOV za pododseke 5, 6, in 7 | 1 | kpl | 0 | 0
| 6009 | PROJEKTANTSKI NADZOR (cene postavke ne spreminjaj!) | 10 | ur | 45 | 450
| 6010 | IZDELAVA PID za pododseke 5, 6, in 7 | 1 | kpl | 0 | 0
[5 empty] | SKUPAJ: | 1800
Ureditev državne kolesarske povezave R28 Brestanica–Kozje–Podčetrtek– Šentjur, v območju Občine Rogaška Slatina (prioritetni odsek)
št. projekta: | 180A-2020
vodja projekta: | Andrejc d.o.o., Vesna Andrejc, u.d.i.g., IZS G-2294
Načrt ureditve cestne razsvetljave in semaforizacije: | Elektrosignal d.o.o.
št. načrta: | 5837/20-RS/CR in SEM (PODODSEK 7)
Vrsta projektne dokumentacije: | PZI - PRIORITETNI DEL
Datum: | JULIJ 2020
REKAPITULACIJA
Investitor:
Direkcija RS za infrastrukturo,
Tržaška cesta 19, 1000 Ljubljana
REKAPITULACIJA
| 1. | GRADBENA DELA |  |  |  | 0
| 2. | KABELSKI RAZVOD |  |  |  | 0
| 3. | KANDELABRI IN SVETILKE |  |  |  | 0
| 4. | OSTALA EL. INSTALACIJSKA DELA IN MATERIAL |  |  |  | 0
| 6. | OSTALE STORITVE |  |  |  | 1800
|  | S K U P A J : |  |  |  | 1800
Opomba! * V popisih so zajeta vsa potrebna, tudi pomožna in pripravljalna dela, vključno s potrebnim materialom in sredstvi za izdelavo - izvedbo posamezne postavke
Ureditev državne kolesarske povezave R28 Brestanica–Kozje–Podčetrtek– Šentjur, v območju Občine Rogaška Slatina (prioritetni odsek)
št. projekta: | 180A-2020
vodja projekta: | Andrejc d.o.o., Vesna Andrejc, u.d.i.g., IZS G-2294
Načrt ureditve elektroinstalacij: | Elektrosignal d.o.o.
št. načrta: | 5837/20-CR/EE (PODODSEK 5)
Vrsta projektne dokumentacije: | PZI - PRIORITETNI DEL
Datum: | JULIJ 2020
| Poz. | Naziv dela in materiala | kol | ME | Cena (Eur) | Skupaj (Eur)
| 1. | GRADBENA DELA
(dela naročiti pri Elektro Celje, d.d.)
| 1001 | Zakoličba obstoječih tras SN in NN vodov - ocenjeno | 300 | m | 0 | 0
|  | GRADBENA DELA |  |  | SKUPAJ: | 0
| 2. | ZAŠČITA EE OMREŽJA
(dobava in montaža)
(dela naročiti pri Elektro Celje, d.d.)
| 2001 | Zaščita obstoječih SN podzemnih vodov s natikanjem prerezanih DWP cevi premera 160 mm in obbetoniranjem | 15 | m | 0 | 0
| 2002 | Geodetska meritev vertikalnega varnostnega odmika pri križanju obstoječega SN daljnovoda in cestišča ter predaja geodetskega posnetka upravljalcu EE omrežja | 3 | kpl | 0 | 0
| 2003 | Geodetska meritev vertikalnega varnostnega odmika pri križanju obstoječega VN daljnovoda in cestišča ter predaja geodetskega posnetka upravljalcu EE omrežja | 1 | kpl | 0 | 0
| 2004 | Ostali drobni in vezni material | 5% |  |  | 0
|  | ZAŠČITA EE OMREŽJA |  |  | SKUPAJ: | 0
Ureditev državne kolesarske povezave R28 Brestanica–Kozje–Podčetrtek– Šentjur, v območju Občine Rogaška Slatina (prioritetni odsek)
št. projekta: | 180A-2020
vodja projekta: | Andrejc d.o.o., Vesna Andrejc, u.d.i.g., IZS G-2294
Načrt ureditve elektroinstalacij: | Elektrosignal d.o.o.
št. načrta: | 5837/20-CR/EE (PODODSEK 5)
Vrsta projektne dokumentacije: | PZI - PRIORITETNI DEL
Datum: | JULIJ 2020
REKAPITULACIJA
Investitor:
Direkcija RS za infrastrukturo,
Tržaška cesta 19, 1000 Ljubljana
REKAPITULACIJA
| 1. | GRADBENA DELA |  |  |  | 0
| 2. | ZAŠČITA EE OMREŽJA |  |  |  | 0
|  | S K U P A J : |  |  |  | 0
Opomba! * V popisih so zajeta vsa potrebna, tudi pomožna in pripravljalna dela, vključno s potrebnim materialom in sredstvi za izdelavo - izvedbo posamezne postavke
Ureditev državne kolesarske povezave R28 Brestanica–Kozje–Podčetrtek– Šentjur, v območju Občine Rogaška Slatina (prioritetni odsek)
št. projekta: | 180A-2020
vodja projekta: | Andrejc d.o.o., Vesna Andrejc, u.d.i.g., IZS G-2294
Načrt ureditve elektroinstalacij: | Elektrosignal d.o.o.
št. načrta: | 5837/20-CR/EE (PODODSEK 6)
Vrsta projektne dokumentacije: | PZI - PRIORITETNI DEL
Datum: | JULIJ 2020
| Poz. | Naziv dela in materiala | kol | ME | Cena (Eur) | Skupaj (Eur)
| 1. | GRADBENA DELA
(dela naročiti pri Elektro Celje, d.d.)
| 1001 | Zakoličba obstoječih tras SN in NN vodov - ocenjeno | 100 | m | 0 | 0
|  | GRADBENA DELA |  |  | SKUPAJ: | 0
| 2. | ZAŠČITA EE OMREŽJA
(dobava in montaža)
(dela naročiti pri Elektro Celje, d.d.)
| 2004 | Geodetska meritev vertikalnega varnostnega odmika pri križanju obstoječega NN nadzemnega voda in cestišča ter predaja geodetskega posnetka upravljalcu EE omrežja | 1 | kpl | 0 | 0
| 2005 | Ostali drobni in vezni material | 5% |  |  | 0
|  | ZAŠČITA EE OMREŽJA |  |  | SKUPAJ: | 0
Ureditev državne kolesarske povezave R28 Brestanica–Kozje–Podčetrtek– Šentjur, v območju Občine Rogaška Slatina (prioritetni odsek)
št. projekta: | 180A-2020
vodja projekta: | Andrejc d.o.o., Vesna Andrejc, u.d.i.g., IZS G-2294
Načrt ureditve elektroinstalacij: | Elektrosignal d.o.o.
št. načrta: | 5837/20-CR/EE (PODODSEK 6)
Vrsta projektne dokumentacije: | PZI - PRIORITETNI DEL
Datum: | JULIJ 2020
REKAPITULACIJA
Investitor:
Direkcija RS za infrastrukturo,
Tržaška cesta 19, 1000 Ljubljana
REKAPITULACIJA
| 1. | GRADBENA DELA |  |  |  | 0
| 2. | ZAŠČITA EE OMREŽJA |  |  |  | 0
|  | S K U P A J : |  |  |  | 0
Opomba! * V popisih so zajeta vsa potrebna, tudi pomožna in pripravljalna dela, vključno s potrebnim materialom in sredstvi za izdelavo - izvedbo posamezne postavke
Ureditev državne kolesarske povezave R28 Brestanica–Kozje–Podčetrtek– Šentjur, v območju Občine Rogaška Slatina (prioritetni odsek)
št. projekta: | 180A-2020
vodja projekta: | Andrejc d.o.o., Vesna Andrejc, u.d.i.g., IZS G-2294
Načrt ureditve TK in KKS: | Elektrosignal d.o.o.
št. načrta: | 5837/20-RS/TK in KKS (PODODSEK 5)
Vrsta projektne dokumentacije: | PZI - PRIORITETNI DEL
Datum: | JULIJ 2020
| Poz. | Naziv dela in materiala | kol | ME | Cena (Eur) | Skupaj (Eur)
| 1. | GRADBENA DELA
| 1001 | Trasiranje nove trase zemeljskega Tk/KKS kabla, TK/KKS linije oz. kabelske kanalizacije z uporabo obstoječih načrtov in iskalca kablov oz po projektu | 0.2 | km | 0 | 0
| 1002 | Trasiranje obstoječe trase zemeljskega kabla, TK/KKS linije oz. kabelske kanalizacije z uporabo obstoječih načrtov in iskalca kablov oz po projektu | 0.1 | km | 0 | 0
| 1003 | Izdelava 1x1 (1x1) cevne kab. kanalizacije iz cevi fi 110mm na globini 0.8 m oz. 1,2 m na obdelovalnih površinah in 0,6 m v zemljišču V. ktg. (vrh zgornjega roba cevi), izkop v zemljišču III. do V. ktg., dobava peska (granul. 4-8 mm) in zaščita cevi s peskom v sloju 10 cm nad cevmi, zasip kanala z utrditvijo v slojih po 20-25 cm, dobava in položitev opozorilnega traku, nakladanje in odvoz odvečnega materiala ter stroški začasne in končne deponije, čiščenje trase, z dobavo cevi | 100 | m | 0 | 0
| 1004 | Priprava, rezerviranje trase ter upoštevanje sogradnje kabelske TK kanalizacije iz cevi malega premera (dvojček) 2x50mm | 60 | m | 0 | 0
| 1005 | Priprava, rezerviranje trase ter upoštevanje sogradnje kabelske KKS kanalizacije iz cevi malega premera (dvojček) 2x50mm | 60 | m | 0 | 0
| 1006 | Ročni izkop kabelskega jarka širine 0,3 m v zemljišču III.-V. kategorije, zasip kanala z utrjevanjem z vibracijsko ploščo (žabico) v slojih po 20-25 cm, nakladanje in odvoz odvečnega materiala ter stroški začasne in končne deponije, čiščenje trase, (uporablja se samo kadar teren ni dostopen za stroj ali je to zahteva lastnika zemljišča) globina do 0,9 m | 10 | m | 0 | 0
| 1007 | Dobava in ročno vgrajevanje betona C12/15 za obbetoniranje kabelske kanalizacije | 5 | m3 | 0 | 0
| 1008 | Dodatek za izdelavo križanja tk trase z ostalimi komunalnimi vodi v skladu s navodili upravljalca vodov, v dokumentaciji je potrebno izrisati detajl križanja, plačilo na podlagi vpisa v gradbeni dnevnik s strani upravljalca | 1 | kos | 0 | 0
| 1009 | Rezerviranje tras TK in KKS kanalizacije za kabelske jaške iz B.C.80cm in lahkimi LTŽ pokrovi z napisi TELEKOM (1x) in TELEMACH (1x) | 2 | kos | 0 | 0
[5 empty] | SKUPAJ: | 0
| 2. | MONTAŽNA DELA
| 2001 | Dobava in polaganje PVC opozorilnega traku 'POZOR TELEKOM KABEL' | 120 | m | 0 | 0
| 2002 | Izdelava 1x1 cevne kab. kanalizacije iz cevi DWP fi 110mm za zaščito obstoječih TK/KKS vodov z natikanjem prerezanih cevi in obbetoniranjem | 120 | m | 0 | 0
[5 empty] | SKUPAJ: | 0
| 3. | MATERIAL VEČJE VREDNOSTI
| 3001 | STIGMAFLEX cev 110 mm in distančnikov. | 100 | m | 0 | 0
| 3002 | Trak opozorilni nemetaliziran | 1 | kg | 0 | 0
[5 empty] | SKUPAJ: | 0
| 4. | MERITVE
| 4001 | Končne električne meritve merilne službe z izdelavo merilnih rezultatov | 1 | kpl | 0 | 0
[5 empty] | SKUPAJ: | 0
| 5. | TEHNIČNA DOKUMENTACIJA
| 5001 | Izdelava geodetskega posnetka trase kabla s posnetjem karakterističnih točk za izdelavo ITD - nad 250 m | 1 | kpl | 0 | 0
| 5002 | Izdelava elaborata izvršilne tehnične dokumentacije (ITD) kabelske kanalizacije, kjer je osnova geodetski posnetek - nad 250 m | 1 | kpl | 0 | 0
| 5003 | Izdelava elaborata izvršilne tehnične dokumentacije kabla, ki poteka v kabelski kanalizaciji in je situacijska podlaga že izdelana | 1 | kpl | 0 | 0
| 5004 | Izdelava PID-a z uporabo obstoječih elaboratov izvršilno tehnične dokumentacije (pododsek 5) | 1 | kos | 0 | 0
| 5005 | Vnos sprememb v obstoječo izvršilno tehnično dokumentacijo | 1 | kpl | 0 | 0
[5 empty] | SKUPAJ: | 0
Ureditev državne kolesarske povezave R28 Brestanica–Kozje–Podčetrtek– Šentjur, v območju Občine Rogaška Slatina (prioritetni odsek)
št. projekta: | 180A-2020
vodja projekta: | Andrejc d.o.o., Vesna Andrejc, u.d.i.g., IZS G-2294
Načrt ureditve TK in KKS: | Elektrosignal d.o.o.
št. načrta: | 5837/20-RS/TK in KKS (PODODSEK 5)
Vrsta projektne dokumentacije: | PZI - PRIORITETNI DEL
Datum: | JULIJ 2020
REKAPITULACIJA
Investitor:
Direkcija RS za infrastrukturo,
Tržaška cesta 19, 1000 Ljubljana
REKAPITULACIJA
| 1. | GRADBENA DELA |  |  |  | 0
| 2. | MONTAŽNA DELA |  |  |  | 0
| 3. | MATERIAL VEČJE VREDNOSTI |  |  |  | 0
| 4. | MERITVE |  |  |  | 0
| 5. | TEHNIČNA DOKUMENTACIJA |  |  |  | 0
|  | S K U P A J : |  |  |  | 0
Opomba! * V popisih so zajeta vsa potrebna, tudi pomožna in pripravljalna dela, vključno s potrebnim materialom in sredstvi za izdelavo - izvedbo posamezne postavke
Ureditev državne kolesarske povezave R28 Brestanica–Kozje–Podčetrtek– Šentjur, v območju Občine Rogaška Slatina (prioritetni odsek)
št. projekta: | 180A-2020
vodja projekta: | Andrejc d.o.o., Vesna Andrejc, u.d.i.g., IZS G-2294
Načrt ureditve TK in KKS: | Elektrosignal d.o.o.
št. načrta: | 5837/20-RS/TK in KKS (PODODSEK 6)
Vrsta projektne dokumentacije: | PZI - PRIORITETNI DEL
Datum: | JULIJ 2020
| Poz. | Naziv dela in materiala | kol | ME | Cena (Eur) | Skupaj (Eur)
| 1. | GRADBENA DELA
| 1001 | Trasiranje nove trase zemeljskega Tk/KKS kabla, TK/KKS linije oz. kabelske kanalizacije z uporabo obstoječih načrtov in iskalca kablov oz po projektu | 0.2 | km | 0 | 0
| 1002 | Priprava, rezerviranje trase ter upoštevanje sogradnje kabelske TK kanalizacije iz cevi malega premera (dvojček) 2x50mm | 240 | m | 0 | 0
| 1003 | Priprava, rezerviranje trase ter upoštevanje sogradnje kabelske KKS kanalizacije iz cevi malega premera (dvojček) 2x50mm | 240 | m | 0 | 0
| 1004 | Ročni izkop kabelskega jarka širine 0,3 m v zemljišču III.-V. kategorije, zasip kanala z utrjevanjem z vibracijsko ploščo (žabico) v slojih po 20-25 cm, nakladanje in odvoz odvečnega materiala ter stroški začasne in končne deponije, čiščenje trase, (uporablja se samo kadar teren ni dostopen za stroj ali je to zahteva lastnika zemljišča) globina do 0,9 m | 20 | m | 0 | 0
| 1005 | Dodatek za izdelavo križanja tk trase z ostalimi komunalnimi vodi v skladu s navodili upravljalca vodov, v dokumentaciji je potrebno izrisati detajl križanja, plačilo na podlagi vpisa v gradbeni dnevnik s strani upravljalca | 1 | kos | 0 | 0
| 1006 | Rezerviranje tras TK in KKS kanalizacije za kabelske jaške iz B.C.80cm in lahkimi LTŽ pokrovi z napisi TELEKOM (2x) in TELEMACH 2x) | 4 | kos | 0 | 0
[5 empty] | SKUPAJ: | 0
| 2. | MATERIAL VEČJE VREDNOSTI
| 2001 | Trak opozorilni nemetaliziran | 1 | kg | 0 | 0
[5 empty] | SKUPAJ: | 0
| 3. | TEHNIČNA DOKUMENTACIJA
| 3001 | Izdelava geodetskega posnetka trase kabla s posnetjem karakterističnih točk za izdelavo ITD - nad 250 m | 0.3 | km | 0 | 0
| 3002 | Izdelava elaborata izvršilne tehnične dokumentacije (ITD) kabelske kanalizacije, kjer je osnova geodetski posnetek - nad 250 m | 0.3 | km | 0 | 0
| 3003 | Izdelava elaborata izvršilne tehnične dokumentacije kabla, ki poteka v kabelski kanalizaciji in je situacijska podlaga že izdelana | 0.3 | km | 0 | 0
| 3004 | Izdelava PID-a z uporabo obstoječih elaboratov izvršilno tehnične dokumentacije (pododsek 6) | 1 | kpl | 0 | 0
| 3005 | Vnos sprememb v obstoječo izvršilno tehnično dokumentacijo | 1 | h | 0 | 0
[5 empty] | SKUPAJ: | 0
Ureditev državne kolesarske povezave R28 Brestanica–Kozje–Podčetrtek– Šentjur, v območju Občine Rogaška Slatina (prioritetni odsek)
št. projekta: | 180A-2020
vodja projekta: | Andrejc d.o.o., Vesna Andrejc, u.d.i.g., IZS G-2294
Načrt ureditve TK in KKS: | Elektrosignal d.o.o.
št. načrta: | 5837/20-RS/TK in KKS (PODODSEK 6)
Vrsta projektne dokumentacije: | PZI - PRIORITETNI DEL
Datum: | JULIJ 2020
REKAPITULACIJA
Investitor:
Direkcija RS za infrastrukturo,
Tržaška cesta 19, 1000 Ljubljana
REKAPITULACIJA
| 1. | GRADBENA DELA |  |  |  | 0
| 2. | MATERIAL VEČJE VREDNOSTI |  |  |  | 0
| 3. | TEHNIČNA DOKUMENTACIJA |  |  |  | 0
|  | S K U P A J : |  |  |  | 0
Opomba! * V popisih so zajeta vsa potrebna, tudi pomožna in pripravljalna dela, vključno s potrebnim materialom in sredstvi za izdelavo - izvedbo posamezne postavke
Ureditev državne kolesarske povezave R28 Brestanica–Kozje–Podčetrtek– Šentjur, v območju Občine Rogaška Slatina (prioritetni odsek)
št. projekta: | 180A-2020
vodja projekta: | Andrejc d.o.o., Vesna Andrejc, u.d.i.g., IZS G-2294
Načrt ureditve TK in KKS: | Elektrosignal d.o.o.
št. načrta: | 5837/20-RS/TK in KKS (PODODSEK 7)
Vrsta projektne dokumentacije: | PZI - PRIORITETNI DEL
Datum: | JULIJ 2020
| Poz. | Naziv dela in materiala | kol | ME | Cena (Eur) | Skupaj (Eur)
| 1. | GRADBENA DELA
| 1001 | Trasiranje nove trase zemeljskega Tk/KKS kabla, TK/KKS linije oz. kabelske kanalizacije z uporabo obstoječih načrtov in iskalca kablov oz po projektu | 1.6 | km | 0 | 0
| 1002 | Trasiranje obstoječe trase zemeljskega kabla, TK/KKS linije oz. kabelske kanalizacije z uporabo obstoječih načrtov in iskalca kablov oz po projektu | 0.4 | km | 0 | 0
| 1003 | Izdelava 1x1 (1x1) cevne kab. kanalizacije iz cevi fi 110mm na globini 0.8 m oz. 1,2 m na obdelovalnih površinah in 0,6 m v zemljišču V. ktg. (vrh zgornjega roba cevi), izkop v zemljišču III. do V. ktg., dobava peska (granul. 4-8 mm) in zaščita cevi s peskom v sloju 10 cm nad cevmi, zasip kanala z utrditvijo v slojih po 20-25 cm, dobava in položitev opozorilnega traku, nakladanje in odvoz odvečnega materiala ter stroški začasne in končne deponije, čiščenje trase, z dobavo cevi | 450 | m | 0 | 0
|  | Priprava, rezerviranje trase ter upoštevanje sogradnje kabelske TK kanalizacije iz cevi malega premera (dvojček) 2x50mm | 2200 | m | 0 | 0
| 1004 | Priprava, rezerviranje trase ter upoštevanje sogradnje kabelske KKS kanalizacije iz cevi malega premera (dvojček) 2x50mm | 2200 | m | 0 | 0
| 1005 | Ročni izkop kabelskega jarka širine 0,3 m v zemljišču III.-V. kategorije, zasip kanala z utrjevanjem z vibracijsko ploščo (žabico) v slojih po 20-25 cm, nakladanje in odvoz odvečnega materiala ter stroški začasne in končne deponije, čiščenje trase, (uporablja se samo kadar teren ni dostopen za stroj ali je to zahteva lastnika zemljišča) globina do 0,9 m | 30 | m | 0 | 0
| 1006 | Dobava in ročno vgrajevanje betona C12/15 za obbetoniranje kabelske kanalizacije | 25 | m3 | 0 | 0
|  | Dodatek za izdelavo križanja tk trase z ostalimi komunalnimi vodi v skladu s navodili upravljalca vodov, v dokumentaciji je potrebno izrisati detajl križanja, plačilo na podlagi vpisa v gradbeni dnevnik s strani upravljalca | 1 | kos | 0 | 0
| 1007 | Izdelava kabelskih jaškov iz B.C.80cm in lahkimi LTŽ pokrovi z napisi TELEKOM (14x) in TELEMACH (11x) | 25 | kos | 0 | 0
[5 empty] | SKUPAJ: | 0
| 2. | MONTAŽNA DELA
| 2001 | Dobava in polaganje PVC opozorilnega traku 'POZOR TELEKOM KABEL' | 500 | m | 0 | 0
| 2002 | Izdelava 1x1 cevne kab. kanalizacije iz cevi DWP fi 110mm za zaščito obstoječih TK/KKS vodov z natikanjem prerezanih cevi in obbetoniranjem | 500 | m | 0 | 0
| 2003 | Izvedba prestavitve obstoječih TK kablov v novo kabelsko kanalizacijo; komplet s prestavitvijo vodov, vpihovanjem v novo kanalizacijo, zamenjava obstoječih TK kablov z novimi, izdelava spojk. DELA NAROČITI PRI TELEKOM SLOVENIJE, d.d. - ocenjeno | 1 | kpl | 5000 | 5000
[5 empty] | SKUPAJ: | 5000
| 3. | MATERIAL VEČJE VREDNOSTI
| 3001 | STIGMAFLEX cev 110 mm in distančnikov. | 500 | m | 0 | 0
| 3002 | Trak opozorilni nemetaliziran | 3 | kg | 0 | 0
[5 empty] | SKUPAJ: | 0
| 4. | MERITVE
| 4001 | Končne električne meritve merilne službe z izdelavo merilnih rezultatov | 1 | kpl | 0 | 0
[5 empty] | SKUPAJ: | 0
| 5. | TEHNIČNA DOKUMENTACIJA
| 5001 | Izdelava geodetskega posnetka trase kabla s posnetjem karakterističnih točk za izdelavo ITD - nad 250 m | 2 | km | 0 | 0
| 5002 | Izdelava elaborata izvršilne tehnične dokumentacije (ITD) kabelske kanalizacije, kjer je osnova geodetski posnetek - nad 250 m | 2 | km | 0 | 0
| 5003 | Izdelava elaborata izvršilne tehnične dokumentacije kabla, ki poteka v kabelski kanalizaciji in je situacijska podlaga že izdelana | 2 | km | 0 | 0
| 5004 | Izdelava PID-a z uporabo obstoječih elaboratov izvršilno tehnične dokumentacije (pododsek 7) | 1 | kpl | 0 | 0
| 5005 | Vnos sprememb v obstoječo izvršilno tehnično dokumentacijo | 2 | h | 0 | 0
[5 empty] | SKUPAJ: | 0
Ureditev državne kolesarske povezave R28 Brestanica–Kozje–Podčetrtek– Šentjur, v območju Občine Rogaška Slatina (prioritetni odsek)
št. projekta: | 180A-2020
vodja projekta: | Andrejc d.o.o., Vesna Andrejc, u.d.i.g., IZS G-2294
Načrt ureditve TK in KKS: | Elektrosignal d.o.o.
št. načrta: | 5837/20-RS/TK in KKS (PODODSEK 7)
Vrsta projektne dokumentacije: | PZI - PRIORITETNI DEL
Datum: | JULIJ 2020
REKAPITULACIJA
Investitor:
Direkcija RS za infrastrukturo,
Tržaška cesta 19, 1000 Ljubljana
REKAPITULACIJA
| 1. | GRADBENA DELA |  |  |  | 0
| 2. | MONTAŽNA DELA |  |  |  | 5000
| 3. | MATERIAL VEČJE VREDNOSTI |  |  |  | 0
| 4. | MERITVE |  |  |  | 0
| 5. | TEHNIČNA DOKUMENTACIJA |  |  |  | 0
|  | S K U P A J : |  |  |  | 5000
Opomba! * V popisih so zajeta vsa potrebna, tudi pomožna in pripravljalna dela, vključno s potrebnim materialom in sredstvi za izdelavo - izvedbo posamezne postavke
Ureditev državne kolesarske povezave R28 Brestanica–Kozje–Podčetrtek– Šentjur, v območju Občine Rogaška Slatina (prioritetni odsek)
št. projekta: | 180A-2020
vodja projekta: | Andrejc d.o.o., Vesna Andrejc, u.d.i.g., IZS G-2294
Načrt ureditve SEMAFORIZACIJA: | Elektrosignal d.o.o.
št. načrta: | 5837-A/20-RS/SEM (PODODSEK 6)
Vrsta projektne dokumentacije: | PZI - PRIORITETNI DEL
Datum: | JULIJ 2020
| Poz. | Naziv dela in materiala | kol | ME | Cena (Eur) | Skupaj (Eur)
| 1. | RAZDELILNIKI
RAZDELILNIK MSKE 60
(dobava in montaža)
| 1001 | Prestavitev omarice semaforske naprave izven meje odelave ob rob pločnika | 1 | kpl | 0 | 0
| 1002 | Ponovna vezava krmilne naprave | 1 | kpl | 0 | 0
| 1003 | Spremljanje delovanja 6 mesecev | 1 | kpl | 0 | 0
| 1004 | testiranje in spuščanjem v pogon | 1 | kpl | 0 | 0
| 1005 | drobni in vezni material | 1 | kpl | 0 | 0
[5 empty] | SKUPAJ: | 0
| 2. | SEMAFORSKI DROGOVI
(demontaža ter odvoz na začasno deponijo )
| 2001 | Ravni semaforski drog z enodelno signalnim utripalcem 210 mm | 1 | kos | 0 | 0
(dobava in montaža)
| 2002 | Semaforski drog s konzolnim drogom dolžine do 3,0 m, vroče cinkan (barvan v RAL 7016) kpl. s sidrom | 1 | kos | 0 | 0
[5 empty] | SKUPAJ: | 0
| 3. | SIGNALNI DAJALNIKI
(demontaža in ponovna montaža)
| 3001 | Demontaža iz obstoječega droga ter ponovna montaža na nov konzolni drog signalnega dajalnika, enodelni (utripalec) fi 210 | 1 | kpl | 0 | 0
[5 empty] | SKUPAJ: | 0
| 4. | KABELSKI RAZVOD
(dobava in montaža/polaganje)
| 4001 | Kabel NYY-J 24 x 1.5 mm2 | 120 | m | 0 | 0
| 4002 | Kabel LIYCY 4x0.75 mm | 200 | m | 0 | 0
| 4003 | OLFLEX 5x1,5 mm2 | 10 | m | 0 | 0
| 4004 | Kabel H07V-K 16mm2 | 40 | m | 0 | 0
[5 empty] | SKUPAJ: | 0
| 5. | OSTALA ELEKTROINSTALACIJSKA DELA IN MATERIAL
(dobava, montaža in deponiranje)
| 5001 | izdelava vijačnega galvanskega spoja | 1 | kos | 0 | 0
| 5002 | demontaža obstoječe semaforske opreme (utripalec enodelni 210 mm) z ravnega semaforskega droga ter odvoz na ustrezno mesto upravljalca semaforizacije za ponovno namestitev - deponiranje; | 1 | kos | 0 | 0
| 5003 | montaža obstoječe opreme (enodelni utripalec 210 mm) na drog z ročico | 1 | kpl | 0 | 0
| 5004 | Priključitev in ožičenje signalnih dajalnikov v napravi in v drogu | 1 | kpl | 0 | 0
[5 empty] | SKUPAJ: | 0
| 6. | GRADBENA DELA
| 6001 | Izkop jarka globine 1.1 m in 0.4 m širine; zasutje z utrjevanjem po plasteh; povrnitev v obstoječe stanje | 15 | m | 0 | 0
| 6002 | Dodatek za ročni izkop ( ocena ) | 5 | m | 0 | 0
| 6003 | Dobava in vgradnja v izkopan rov; pocinkan valjanec FeZn 25x4mm | 15 | m | 0 | 0
| 6004 | Dobava križna sponka 60x60 in izdelava križnih stikov | 2 | kos | 0 | 0
| 6005 | antikorozijska zaščita (bitumen) | 1 | kpl | 0 | 0
| 6006 | Dobava in vgradnja v izkopan DWP cev fi 110 mm | 15 | m | 0 | 0
| 6007 | Prilagoditev nivelete obstoječega kabelskega jaška novemu stanju ob semaforski napravi | 1 | kpl | 0 | 0
| 6008 | izkop ter izdelava stojnega mesta za semaforski drog z konzolo do dolžnine 2,6 m z betonsko cevjo fi 60 cm in dolžine 1m | 1 | kom | 0 | 0
| 6009 | Čiščenje obstoječih cevi semaforske kanalizacije | 3 | h | 0 | 0
[5 empty] | SKUPAJ: | 0
| 7. | OSTALE STORITVE
| 7001 | MERITVE ZAŠČITE PROTI UDARU ELEKTRIČNEGA TOKA, IZOLACIJSKE TRDNOSTI KABELSKIH VODNIKOV, GALVANSKIH POVEZAV KOVINSKIH MAS, PONIKALNE UPORNOSTI, SVETLOBNOTEHNIČNIH MERITEV IN IZDAJA USTREZNE DOKUMENTACIJE V SKLADU S PREDPISI IN PROTOKOLI | 1 | kpl | 0 | 0
| 7002 | KONTROLA IN SPREMLJANJE DELOVANJA PROMETNEGA PROGRAMA | 1 | kpl | 0 | 0
| 7003 | ZAKOLIČBA OBSTOJEČIH KOMUNALNIH VODOV | 1 | kpl | 0 | 0
| 7004 | GEODETSKI POSNETEK in IZDELAVA NAČRTA ZA VRIS V KATASTER GJI | 1 | kpl | 0 | 0
| 7005 | PROJEKTANTSKI NADZOR (cene postavke ne spreminjaj!) | 10 | ur | 45 | 450
| 7006 | IZDELAVA PID odsek 6 | 1 | kpl | 0 | 0
[5 empty] | SKUPAJ: | 450
Ureditev državne kolesarske povezave R28 Brestanica–Kozje–Podčetrtek– Šentjur, v območju Občine Rogaška Slatina (prioritetni odsek)
št. projekta: | 180A-2020
vodja projekta: | Andrejc d.o.o., Vesna Andrejc, u.d.i.g., IZS G-2294
Načrt ureditve SEMAFORIZACIJA: | Elektrosignal d.o.o.
št. načrta: | 5837-A/20-RS/SEM (PODODSEK 6)
Vrsta projektne dokumentacije: | PZI - PRIORITETNI DEL
Datum: | JULIJ 2020
REKAPITULACIJA
Investitor:
Direkcija RS za infrastrukturo,
Tržaška cesta 19, 1000 Ljubljana
REKAPITULACIJA
| 1. | RAZDELILNIKI |  |  |  | 0
| 2. | SEMAFORSKI DROGOVI |  |  |  | 0
| 3. | SIGNALNI DAJALNIKI |  |  |  | 0
| 4. | KABELSKI RAZVOD |  |  |  | 0
| 5. | OSTALA ELEKTROINSTALACIJSKA DELA IN MATERIAL |  |  |  | 0
| 6. | GRADBENA DELA |  |  |  | 0
| 7. | OSTALE STORITVE |  |  |  | 450
|  | S K U P A J : |  |  |  | 450
Opomba! * V popisih so zajeta vsa potrebna, tudi pomožna in pripravljalna dela, vključno s potrebnim materialom in sredstvi za izdelavo - izvedbo posamezne postavke
Ureditev državne kolesarske povezave R28 Brestanica–Kozje–Podčetrtek– Šentjur, v območju Občine Rogaška Slatina (prioritetni odsek)
št. projekta: | 180A-2020
vodja projekta: | Andrejc d.o.o., Vesna Andrejc, u.d.i.g., IZS G-2294
Načrt MOST M2 | HSE Invest d.o.o.
št. načrta: | HI0028-7G/02 (PODODSEK 5)
Vrsta projektne dokumentacije: | PZI - PRIORITETNI DEL
Datum: | JULIJ 2020
Postavka | Normativ | Opis postavke | Enota | Količina | Cena | Cena skupaj
| 1 | PREDDELA
| 1.1 | Geodetska dela
| S11 313 | Postavitev in zavarovanje profilov za zakoličbo objekta s površino do 50 m2. | kos | 1 | 0 | 0
| S11 321 | Določitev in preverjanje položajev, višin in smeri pri gradnji objekta s površino do 200 m2. | kos | 1 | 0 | 0
0
| 1.2 | Čiščenje terena |  |  |  | 0
0
| N12 149 | Odstranitev grmovja in dreves - ročno in strojno. | kos | 1 | 0 | 0
0
| 1.3 | Ostala preddela |  |  |  | 0
0
| 1.3.1 | Pripravljalna dela pri objektih |  |  |  | 0
0
| S13 211 | Pripravljalna dela: K temu štejemo dovoz, postavitev in pripravo vseh za izvajanje del potrebnih strojev, pogonskin naprav, odrov, pribora, orodij. S površin, ki so namenjene za ureditev gradbišča je potrebno odstraniti humus in ravnati v smislu predpisov. Varnostni higienske tehnične ukrepe za preskrbovalne vode, za pogonske in higienske naprave je potrebno izvesti v skladu z ustreznimi predpisi in standardi. Gradbišče je potrebno označiti v smislu cestnoprometnih predpisov s potrebnimi znaki. Celotno gradbišče zavarovati z zaščitnimi ograjami višine min. 1,50 m. | kos | 1 | 0 | 0
0
| S13 251 | Črpanje vode za zavarovanje gradbene jame, nad 5 l/s. | ura | 2 | 0 | 0
| N13 201 | Zaščita gradbene jame po posebnem projektu. Predvideva se torkretiranje izkopa s cementno oblogo d=10cm, vstavljanje sider in armaturne mreže in monitoring sosednjih objektov. Površina zaščite je ocenjena na pribložno 60m2, max globina 3,00m. | kos | 1 | 0 | 0
| 1.3.2 | Začasni objekti |  |  |  | 0
0
| S13 311 | Organizacija gradbišča, vključno s postavitvijo začasnih objektov. | kos | 1 | 0 | 0
0
| S13 312 | Organizacija gradbišča, vključno z odstranitvijo začasnih objektov. | kos | 1 | 0 | 0
0
|  | PREDDELA SKUPAJ: |  |  |  | 0
0
| 2 | ZEMELJSKA DELA |  |  |  | 0
0
| 2.1 | Izkopi |  |  |  | 0
0
| S21 113 | Površinski izkop plodne zemljine 1. kategorije strojno z odrivom do 100 m. | m³ | 33 | 0 | 0
0
| S21 434 | Izkop vezljive zemljine/zrnate kamnine – 3. kategorije za gradbene jame za objekte, globine 2,1 do 4,0 m – strojno, planiranje dna ročno. | m³ | 235 | 0 | 0
0
| 2.2 | Planum temeljnih tal |  |  |  | 0
0
| S22 113 | Ureditev planuma temeljnih tal zrnate kamnine – 3. kategorije. | m² | 26.6 | 0 | 0
0
| 2.3 | Nasipi, zasipi, klini, posteljice in glinasti naboj |  |  |  | 0
0
| S24 111 | Vgraditev nasipa iz vezljive zemljine – 3. kategorije (nasipni stožec). | m³ | 60 | 0 | 0
0
| S24 326 | Izdelava klina iz zrnate kamninte - 3. kategorije z dobavo iz gramoznice. Opomba: Zasip in nasip za opornikom in temeljem v slojih po 30 cm s komprimacijo na 98% SPP. Do globine cca. 2,00m | m³ | 103 | 0 | 0
0
| S24 326 | Izdelava klina iz zrnate kamninte - 3. kategorije z dobavo iz gramoznice. Opomba: Zasip in nasip za opornikom in temeljem v slojih po 30 cm s komprimacijo na 95% SPP. Globje od 2,00m. | m³ | 12.8 | 0 | 0
0
| 2.4 | Brežine in zelenice |  |  |  | 0
0
| S25 112 | Humuziranje brežine brez valjanja, v debelini do 15 cm - strojno. | m² | 7.5 | 0 | 0
0
| S25 151 | Doplačilo za zatravitev s semenom. | m² | 7.5 | 0 | 0
0
| S25 281 | Zaščita brežine s lomljencem v betonu C25/30. Opomba: Tlakovanje struge v območju mostu, lomljenec debeline cca. 30 cm na podlago iz cementnega betona C25/30 debeline do 20 cm. Brežino urediti po načrtih. Upoštevati tudi ozelenitev brežine z grmovnicami s premerom stebla do 3cm in "krošnjo" do 50cm (upoštevati 4 podtaknjence na m3). | m³ | 47 | 0 | 0
0
| 2.5 | Prevozi, razprostiranje in ureditev deponij materiala
0
| N29 116 | Prevoz izkopanega materiala na trajno deponijo na razdaljo nad 3000 do 5000 m, vključno z nakladanjem in razkladanjem materiala. | m³ | 271 | 0 | 0
0
0
| 2.7 | Koli in vodnjaki |  |  |  | 0
0
0
| S27 111 | Izdelava platoja za izvedbo pilotov, vključno z izkopom, izdelavo najmanj 60cm debele plasti uvaljanega nasutja in nasipom in urejanjem dostopa do platoja, glede na tehnologijo izvajalca. Predvidena platoja dimenzij 6,5x9,0m. | m² | 120 | 0 | 0
0
| S27 161 | Izdelava uvrtanih kolov iz ojačenega cementnega betona, C25/30, XC2,PV-II, Dmax=16mm, sistema Benotto, premera 60 cm, izkop v vezljivi zemljini/zrnati kamnini, dolžine do 10 m. V ceno vključiti dovoz, postavite, prestavitve, vzdrževanje, demontiranje in odvoz vseh potrebnih strojev, dobavo in vgraditev vseh potrebnih materialov ter izvedbo meritev zveznosti pilotov (PIT test). Količina armature 150kg/m3. Število pilotov 4. | m | 18 | 0 | 0
| S27 161 | Obsekanje uvrtanih kolov iz ojačenega cementnega betona, premera 60 cm. | kos | 4 |  | 0
0
|  | ZEMELJSKA DELA SKUPAJ: |  |  |  | 0
0
| 3 | VOZIŠČNE KONSTRUKCIJE |  |  |  | 0
0
| 3.2 | Robni elementi vozišč |  |  |  | 0
0
| 3.2.1 | Robniki |  |  |  | 0
0
| S35 287 | Dobava in vgraditev robnika na prehodu z objekta na nasip iz naravnega kamna s prerezom 15/25 cm. | m | 6 | 0 | 0
0
|  | VOZIŠČNE KONSTRUKCIJE SKUPAJ |  |  |  | 0
| 5 | GRADBENA IN OBRTNIŠKA DELA
| 5.1 | Tesarska dela
| S51 211 | Izdelava podprtega opaža za ravne temelje. Opomba: Opaž pilotne grede. | m² | 17.2 | 0 | 0
0
| S51 332 | Izdelava dvostranskega vezanega opaža za raven zid, visok 2,1 do 4 m (stene in krila). Opomba: Opaž opornikov in kril; vsi vidni robovi so posneti. | m² | 45.75 | 0 | 0
0
| S51 631 | Izdelava podprtega opaža za stranice ravnih plošč. Opomba: Bočne stranice opornikov in kril; vsi vidni robovi so posneti. | m² | 11 | 0 | 0
0
| N51 771 | Izdelava opaža za robne vence, širine 0,60 m, višine od 0,25 do 0,70 m. Opomba: Opaž robnih vencev. | m² | 6.4 | 0 | 0
0
| N51 160 | Dobava, izdelava in montaža lesenih podnic različnih dimenzij. Kvalitet lesa C24, (macesen). | m³ | 5.6 | 0 | 0
0
| 5.2 | Dela z jeklom za ojačitev |  |  |  | 0
0
| N52 221 | Dobava in postavitev rebrastih žic iz visokovrednega naravno trdega jekla B 500 (B) s premerom do 12 mm, za enostavno ojačitev. | kg | 1100 | 0 | 0
0
| N52 224 | Dobava in postavitev rebrastih žic iz visokovrednega naravno trdega jekla B 500 (B) s premerom nad 12 mm, za enostavno ojačitev. | kg | 1210 | 0 | 0
0
| 5.3 | Dela s cementnim betonom |  |  |  | 0
0
| S53 116 | Dobava in vgraditev podložnega cementnega betona C 12/15 v prerez do 0,15 m3/m2-m. Opomba: Podbetoni. | m³ | 1.25 | 0 | 0
0
| S53 117 | Dobava in vgraditev cementnega betona C 12/15 v prerez do 0,15 m3/m2-m. Opomba: pusti podbeton korita struge (10cm) | m³ | 10 | 0 | 0
0
| S53 315 | Dobava in vgraditev ojačanega cementnega betona C 30/37 v temelje (pilotna greda), stopnja izpostavljenosti XC4. Opomba: C30/37; XC2; v/c 0,45; PV-II; Cl 0,2; Dmax16;VB1 | m³ | 6.7 | 0 | 0
0
| S53 349 | Dobava in vgraditev ojačanega cementnega betona C 30/37 v stene opornikov in krila, stopnja izpostavljenosti XC4/XD1/XF2. Opomba: C30/37; XC4/XD1/XF2; v/c 0,45; PV-II; Cl 0,2; Dmax16; VB2 | m³ | 17 | 0 | 0
0
| S53 372 | Dobava in vgraditev ojačanega cementnega betona C 30/37 v hodnike in robne vence na premostitvenih objektih in podpornih ali opornih konstrukcijah, stopnja izpostavljenosti XC4/XD3/XF4. Opomba: C30/37; XC4/XD3/XF4; v/c 0,45; PV-II; Cl 0,2; Dmax16; VB2 | m³ | 1.5 | 0 | 0
0
| N53 140 | Dobava in vgraditev temeljev ograje iz betonskih cevi fi 50cm, h=1,0m, zapolnjenih s cementnim betonom C30/37. | kos | 4 | 0 | 0
0
| 5.8 | Ključavničarska dela in dela v jeklu |  |  |  | 0
0
| S58 251 | Dobava in vgraditev prehodne dilatacijske konstrukcije (po načrtu). Opomba: dilatacija se izdela iz nerjaveče pločevine (W.Nr. 1.4301) po projektu. | m | 18.6 | 0 | 0
0
| S58 357 | Dobava in vgraditev armiranega elastomernega večsmerno pomičnega ležišča nosilnosti do 4.000 kN. | kos | 4 | 0 | 0
0
| S58 512 | Dobava in vgraditev obrobe (zaključnega profila) iz L profila 50/50/5 mm s sidri in ojačitvami (po načrtu) Opomba: profil se izdela iz nerjaveče pločevine (W.Nr. 1.4301) po projektu. | m | 18 | 0 | 0
0
| S58 721 | Dobava in vgraditev jeklene nosilne konstrukcije v vijačeni izvedbi iz konstrukcijskega jekla S 235 J0 Opomba: obvezna predmontaža v delavnici. Postavka zajema celotno jekleno prekladno konstrukcijo po načrtu. Postavka zajema tudi izdelavo delavniškega načrta. Vsi vijaki so kvalitete 8.8. Antikorozijski sistem po EN ISO 12944-5 (sistem A3.09): peskanje do Sa 2 1/2, temeljni premaz epoksi 80um, končni premaz poliuretan 80um. Jeklena konstrukcija je izvedena v skladu s SIST EN 1090-1/2009. Izvedbeni razred EXC2(CC1,SC2,PC2) po SIST EN 1090-2/2008. RAL siva ali po izbiri naročnika. | kg | 1500 | 0 | 0
0
| S58 821 | Dobava in vgraditev merilnih čepov, vključno navezavo na veljavno nivelmansko mrežo. | kos | 4 | 0 | 0
0
| S58 911 | Dobava in vgraditev kovinske plošče z vpisanim nazivom izvajalca in letom izgradnje objekta. Na ograji za pešce na gorvodni strani objekta. | kos | 1 | 0 | 0
| 5.5 | Zaščitna dela |  |  |  | 0
0
| 5.5.1 | Hidroizolacije |  |  |  | 0
0
| S59 751 | Izdelava dvakratnega hladnega bitumenskega premaza in zaščitne plasti iz čepaste folije. Opomba: betonske površine v stiku z zemljo | m² | 51.4 | 0 | 0
0
| S59 831 | Zatesnitev mejnih površin-stikov, širokih do 20mm in globokih do 4cm, s predhodnim premazom bližnjih površin in zapolnitvijo z bitumensko zmesjo za tesnenje stikov. Opomba: izvedba elastičnega stika med robnim vencem in asfaltnim voziščem. | m | 5.5 | 0 | 0
0
|  | GRADBENA IN OBRTNIŠKA DELA SKUPAJ: |  |  |  | 0
| 6 | OPREMA CEST
| 6.1 | Oprema za zavarovanje prometa
| N64 511 | Dobava in vgraditev lesene varnostne ograje, vključno vse elemente, upoštevati ves pritrdilni matrerial (pritrditev na robni venec po načrtu). | m | 4 | 0 | 0
0
| N64 511 | Dobava in vgraditev lesene varnostne ograje, vključno vse elemente, upoštevati ves pritrdilni matrerial (pritrditev na podnice po načrtu). | m | 14 | 0 | 0
| N64 513 | Dobava in vgraditev lesene varnostne ograje, vključno vse elemente, upoštevati ves pritrdilni matrerial (pritrditev v betonske temelje). | m | 4 | 0 | 0
|  | OPREMA CEST SKUPAJ: |  |  |  | 0
| 7 | TUJE STORITVE
| 7.1 | Elektroenergetski vodi
0
| S72 433 | Dobava in vgraditev cevi iz polivinilklorida, premera 80 mm (PVC 80). | m | 6 | 0 | 0
0
| 7.2 | Preskusi, nadzor, tehnična dokumentacija |  |  |  | 0
0
| S79 311 | Projektantski nadzor v času izvajanja del (cene postavke ne spreminjaj!) | ur | 80 | 45 | 3600
0
| S79 351 | Geotehnični nadzor v času izvajanja del. (cene postavke ne spreminjaj!) | ur | 40 | 45 | 1800
| N79 510 | Izdelava projektne dokumentacije za projekt varovanja gradbene jame in sosednjih objektov. | kos | 1 | 0 | 0
0
| S79 514 | Izdelava projektne dokumentacije za projekt izvedenih del most 2 | kos | 1 | 0 | 0
0
|  | TUJE STORITVE SKUPAJ: |  |  |  | 5400
Ureditev državne kolesarske povezave R28 Brestanica–Kozje–Podčetrtek– Šentjur, v območju Občine Rogaška Slatina (prioritetni odsek)
št. projekta: | 180A-2020
vodja projekta: | Andrejc d.o.o., Vesna Andrejc, u.d.i.g., IZS G-2294
Načrt MOST M2 | HSE Invest d.o.o.
št. načrta: | HI0028-7G/02 (PODODSEK 5)
Vrsta projektne dokumentacije: | PZI - PRIORITETNI DEL
Datum: | JULIJ 2020
REKAPITULACIJA
REKAPITULACIJA
| 1 | PREDDELA |  |  |  | 0
| 2 | ZEMELJSKA DELA |  |  |  | 0
| 3 | VOZIŠČNE KONSTRUKCIJE |  |  |  | 0
| 5 | GRADBENA IN OBRTNIŠKA DELA |  |  |  | 0
| 6 | OPREMA CEST |  |  |  | 0
| 7 | TUJE STORITVE |  |  |  | 5400
|  | SKUPAJ: |  |  |  | 5400
Ureditev državne kolesarske povezave R28 Brestanica–Kozje–Podčetrtek– Šentjur, v območju Občine Rogaška Slatina (prioritetni odsek)
št. projekta: | 180A-2020
vodja projekta: | Andrejc d.o.o., Vesna Andrejc, u.d.i.g., IZS G-2294
Načrt MOST M3 | HSE Invest d.o.o.
št. načrta: | HI0028-7G/03 (PODODSEK 5)
Vrsta projektne dokumentacije: | PZI - PRIORITETNI DEL
Datum: | JULIJ 2020
Postavka | Normativ | Opis postavke | Enota | Količina | Cena | Cena skupaj
| 1 | PREDDELA
| 1.1 | Geodetska dela
| S11 313 | Postavitev in zavarovanje profilov za zakoličbo objekta s površino do 50 m2. | kos | 1 | 0 | 0
0
| S11 321 | Določitev in preverjanje položajev, višin in smeri pri gradnji objekta s površino do 200 m2. | kos | 1 | 0 | 0
0
| 1.2 | Čiščenje terena |  |  |  | 0
0
| N12 149 | Odstranitev grmovja in dreves - ročno in strojno. | kos | 1 | 0 | 0
0
| 1.3 | Ostala preddela |  |  |  | 0
0
| 1.3.1 | Pripravljalna dela pri objektih |  |  |  | 0
0
| S13 211 | Pripravljalna dela: K temu štejemo dovoz, postavitev in pripravo vseh za izvajanje del potrebnih strojev, pogonskin naprav, odrov, pribora, orodij. S površin, ki so namenjene za ureditev gradbišča je potrebno odstraniti humus in ravnati v smislu predpisov. Varnostni higienske tehnične ukrepe za preskrbovalne vode, za pogonske in higienske naprave je potrebno izvesti v skladu z ustreznimi predpisi in standardi. Gradbišče je potrebno označiti v smislu cestnoprometnih predpisov s potrebnimi znaki. Celotno gradbišče zavarovati z zaščitnimi ograjami višine min. 1,50 m. | kos | 1 | 0 | 0
0
| S13 251 | Črpanje vode za zavarovanje gradbene jame, nad 5 l/s. | ura | 2 | 0 | 0
| N13 201 | Zaščita gradbene jame po posebnem projektu. Predvideva se torkretiranje izkopa s cementno oblogo d=10cm, vstavljanje sider in armaturne mreže in monitoring sosednjih objektov. Površina zaščite je ocenjena na pribložno 60m2, max globina 3,00m. | kos | 1 | 0 | 0
0
| 1.3.2 | Začasni objekti |  |  |  | 0
0
| S13 311 | Organizacija gradbišča, vključno s postavitvijo začasnih objektov. | kos | 1 | 0 | 0
| S13 312 | Organizacija gradbišča, vključno z odstranitvijo začasnih objektov. | kos | 1 | 0 | 0
0
|  | PREDDELA SKUPAJ: |  |  |  | 0
0
| 2 | ZEMELJSKA DELA |  |  |  | 0
0
| 2.1 | Izkopi |  |  |  | 0
0
| S21 113 | Površinski izkop plodne zemljine 1. kategorije strojno z odrivom do 100 m. | m³ | 31 | 0 | 0
0
| S21 434 | Izkop vezljive zemljine/zrnate kamnine – 3. kategorije za gradbene jame za objekte, globine 2,1 do 4,0 m – strojno, planiranje dna ročno. | m³ | 286 | 0 | 0
0
| 2.2 | Planum temeljnih tal |  |  |  | 0
0
| S22 113 | Ureditev planuma temeljnih tal zrnate kamnine – 3. kategorije. | m² | 43.95 | 0 | 0
0
| 2.3 | Nasipi, zasipi, klini, posteljice in glinasti naboj |  |  |  | 0
0
| S24 111 | Vgraditev nasipa iz vezljive zemljine – 3. kategorije (nasipni stožec). | m³ | 67 | 0 | 0
| S24 326 | Izdelava klina iz zrnate kamninte - 3. kategorije z dobavo iz gramoznice. Opomba: Zasip in nasip za opornikom in temeljem v slojih po 30 cm s komprimacijo na 98% SPP. Do globine cca. 2,00m | m³ | 150 | 0 | 0
| S24 326 | Izdelava klina iz zrnate kamninte - 3. kategorije z dobavo iz gramoznice. Opomba: Zasip in nasip za opornikom in temeljem v slojih po 30 cm s komprimacijo na 95% SPP. Globje od 2,00m. | m³ | 75 | 0 | 0
0
| 2.4 | Brežine in zelenice |  |  |  | 0
0
| S25 112 | Humuziranje brežine brez valjanja, v debelini do 15 cm - strojno. | m² | 8.2 | 0 | 0
0
| S25 151 | Doplačilo za zatravitev s semenom. | m² | 8 | 0 | 0
0
| S25 281 | Zaščita brežine s kamnito zložbo, vključno s peto brežine, izvedeno s cementnim betonom. Opomba: brežina se uredi z lomljenci v betonu C25/30 s poglobljenimi fugami med kamni (minimalno 1/3 višine kamnov), v debelini 20cm. | m³ | 28 | 0 | 0
0
| 2.5 | Prevozi, razprostiranje in ureditev deponij materiala |  |  |  | 0
0
| N29 116 | Prevoz izkopanega materiala na trajno deponijo na razdaljo nad 3000 do 5000 m, vključno z nakladanjem in razkladanjem materiala. | m³ | 250 | 0 | 0
0
0
| 2.7 | Koli in vodnjaki |  |  |  | 0
0
| N27 101 | Izdelava platoja za izvedbo pilotov, vključno z izkopom, izdelavo najmanj 60cm debele plasti uvaljanega nasutja in nasipom in urejanjem dostopa do platoja, glede na tehnologijo izvajalca. Predviden plato dimenzij 6,5x9,0m | m² | 120 | 0 | 0
0
| S27 111 | Izdelava uvrtanih kolov iz ojačenega cementnega betona, C25/30, XC2,PV-II, Dmax=16mm, sistema Benotto, premera 60 cm, izkop v vezljivi zemljini/zrnati kamnini, dolžine do 10 m. V ceno vključiti dovoz, postavite, prestavitve, vzdrževanje, demontiranje in odvoz vseh potrebnih strojev, dobavo in vgraditev vseh potrebnih materialov ter izvedbo meritev zveznosti pilotov (PIT test). Količina armature 150kg/m3. Število pilotov 6. | m | 27 | 0 | 0
0
| S27 161 | Obsekanje uvrtanih kolov iz ojačenega cementnega betona, premera 60 cm. | kos | 6 | 0 | 0
0
|  | ZEMELJSKA DELA SKUPAJ: |  |  |  | 0
0
| 3 | VOZIŠČNE KONSTRUKCIJE |  |  |  | 0
0
| 3.2 | Robni elementi vozišč |  |  |  | 0
0
| 3.2.1 | Robniki |  |  |  | 0
0
| S35 287 | Dobava in vgraditev robnika na prehodu z objekta na nasip iz naravnega kamna s prerezom 15/25 cm. | m | 6 | 0 | 0
0
|  | VOZIŠČNE KONSTRUKCIJE SKUPAJ |  |  |  | 0
| 5 | GRADBENA IN OBRTNIŠKA DELA
| 5.1 | Tesarska dela
| S51 211 | Izdelava podprtega opaža za ravne temelje. Opomba: Opaž pilotne grede. | m² | 21 | 0 | 0
0
| S51 332 | Izdelava dvostranskega vezanega opaža za raven zid, visok 2,1 do 4 m (stene in krila). Opomba: Opaž opornikov in kril; vsi vidni robovi so posneti. | m² | 60 | 0 | 0
| S51 631 | Izdelava podprtega opaža za stranice ravnih plošč. Opomba: Bočne stranice opornikov in kril; vsi vidni robovi so posneti. | m² | 11 | 0 | 0
| N51 771 | Izdelava opaža za robne vence, širine 0,60 m, višine od 0,25 do 0,70 m. Opomba: Opaž robnih vencev. | m² | 6.4 | 0 | 0
| N51 160 | Dobava, izdelava in montaža lesenih podnic različnih dimenzij. Kvalitet lesa C24, (macesen). | m³ | 7.9 | 0 | 0
| 5.2 | Dela z jeklom za ojačitev
| N52 221 | Dobava in postavitev rebrastih žic iz visokovrednega naravno trdega jekla B 500 (B) s premerom do 12 mm, za enostavno ojačitev. | kg | 1720 | 0 | 0
| N52 224 | Dobava in postavitev rebrastih žic iz visokovrednega naravno trdega jekla B 500 (B) s premerom nad 12 mm, za enostavno ojačitev. | kg | 2240 | 0 | 0
| 5.3 | Dela s cementnim betonom
| S53 116 | Dobava in vgraditev podložnega cementnega betona C 12/15 v prerez do 0,15 m3/m2-m. Opomba: Podbetoni. | m³ | 1.25 | 0 | 0
| S53 117 | Dobava in vgraditev cementnega betona C 12/15 v prerez do 0,15 m3/m2-m. Opomba: pusti podbeton korita struge (10cm) | m³ | 10 | 0 | 0
| S53 315 | Dobava in vgraditev ojačanega cementnega betona C 30/37 v temelje (pilotna greda), stopnja izpostavljenosti XC4. Opomba: C30/37; XC2; v/c 0,45; PV-II; Cl 0,2; Dmax16;VB1 | m³ | 10 | 0 | 0
| S53 349 | Dobava in vgraditev ojačanega cementnega betona C 30/37 v stene opornikov in krila, stopnja izpostavljenosti XC4/XD1/XF2. Opomba: C30/37; XC4/XD1/XF2; v/c 0,45; PV-II; Cl 0,2; Dmax16; VB2 | m³ | 20 | 0 | 0
| S53 372 | Dobava in vgraditev ojačanega cementnega betona C 30/37 v hodnike in robne vence na premostitvenih objektih in podpornih ali opornih konstrukcijah, stopnja izpostavljenosti XC4/XD3/XF4. Opomba: C30/37; XC4/XD3/XF4; v/c 0,45; PV-II; Cl 0,2; Dmax16; VB2 | m³ | 1.5 | 0 | 0
| N53 140 | Dobava in vgraditev temeljev ograje iz betonskih cevi fi 50cm, h=1,0m, zapolnjenih s cementnim betonom C30/37. | kos | 4 | 0 | 0
| 5.8 | Ključavničarska dela in dela v jeklu
| S58 251 | Dobava in vgraditev prehodne dilatacijske konstrukcije (po načrtu). Opomba: dilatacija se izdela iz nerjaveče pločevine (W.Nr. 1.4301) po projektu. | m | 18.6 | 0 | 0
0
| S58 357 | Dobava in vgraditev armiranega elastomernega večsmerno pomičnega ležišča nosilnosti do 4.000 kN. | kos | 4 | 0 | 0
0
| S58 512 | Dobava in vgraditev obrobe (zaključnega profila) iz L profila 50/50/5 mm s sidri in ojačitvami (po načrtu) Opomba: profil se izdela iz nerjaveče pločevine (W.Nr. 1.4301) po projektu. | m | 18.5 | 0 | 0
0
| S58 721 | Dobava in vgraditev jeklene nosilne konstrukcije v vijačeni izvedbi iz konstrukcijskega jekla S 235 J0 Opomba: obvezna predmontaža v delavnici. Postavka zajema celotno jekleno prekladno konstrukcijo po načrtu. Postavka zajema tudi izdelavo delavniškega načrta. Vsi vijaki so kvalitete 8.8. Antikorozijski sistem po EN ISO 12944-5 (sistem A3.09): peskanje do Sa 2 1/2, temeljni premaz epoksi 80um, končni premaz poliuretan 80um. Jeklena konstrukcija je izvedena v skladu s SIST EN 1090-1/2009. Izvedbeni razred EXC2(CC1,SC2,PC2) po SIST EN 1090-2/2008. RAL siva ali po izbiri naročnika. | kg | 3000 | 0 | 0
0
| S58 821 | Dobava in vgraditev merilnih čepov, vključno navezavo na veljavno nivelmansko mrežo. | kos | 4 | 0 | 0
0
| S58 911 | Dobava in vgraditev kovinske plošče z vpisanim nazivom izvajalca in letom izgradnje objekta. Na ograji za pešce na gorvodni strani objekta. | kos | 1 | 0 | 0
| 5.5 | Zaščitna dela |  |  |  | 0
0
| 5.5.1 | Hidroizolacije |  |  |  | 0
0
| S59 751 | Izdelava dvakratnega hladnega bitumenskega premaza in zaščitne plasti iz čepaste folije. Opomba: betonske površine v stiku z zemljo | m² | 51.4 | 0 | 0
0
| S59 831 | Zatesnitev mejnih površin-stikov, širokih do 20mm in globokih do 4cm, s predhodnim premazom bližnjih površin in zapolnitvijo z bitumensko zmesjo za tesnenje stikov. Opomba: izvedba elastičnega stika med robnim vencem in asfaltnim voziščem. | m | 5.5 | 0 | 0
0
|  | GRADBENA IN OBRTNIŠKA DELA SKUPAJ: |  |  |  | 0
| 6 | OPREMA CEST
| 6.1 | Oprema za zavarovanje prometa
| N64 511 | Dobava in vgraditev lesene varnostne ograje, vključno vse elemente, upoštevati ves pritrdilni matrerial (pritrditev na robni venec po načrtu). | m | 5.3 | 0 | 0
0
| N64 511 | Dobava in vgraditev lesene varnostne ograje, vključno vse elemente, upoštevati ves pritrdilni matrerial (pritrditev na podnice po načrtu). | m | 16.8 | 0 | 0
| N64 513 | Dobava in vgraditev lesene varnostne ograje, vključno vse elemente, upoštevati ves pritrdilni matrerial (pritrditev v betonske temelje). | m | 5.3 | 0 | 0
|  | OPREMA CEST SKUPAJ: |  |  |  | 0
| 7 | TUJE STORITVE
| 7.1 | Elektroenergetski vodi
0
| S72 433 | Dobava in vgraditev cevi iz polivinilklorida, premera 80 mm (PVC 80). | m | 6 | 0 | 0
0
| 7.2 | Preskusi, nadzor, tehnična dokumentacija |  |  |  | 0
0
| S79 311 | Projektantski nadzor v času izvajanja del (cene ne spreminjaj!) | ur | 80 | 45 | 3600
0
| S79 351 | Geotehnični nadzor v času izvajanja del (cene ne spreminjaj!) | ur | 40 | 45 | 1800
| N79 510 | Izdelava projektne dokumentacije za projekt varovanja gradbene jame in sosednjih objektov. | kos | 1 | 0 | 0
0
| S79 514 | Izdelava projektne dokumentacije za projekt izvedenih del most M3. | kos | 1 | 0 | 0
0
|  | TUJE STORITVE SKUPAJ: |  |  |  | 5400
Ureditev državne kolesarske povezave R28 Brestanica–Kozje–Podčetrtek– Šentjur, v območju Občine Rogaška Slatina (prioritetni odsek)
št. projekta: | 180A-2020
vodja projekta: | Andrejc d.o.o., Vesna Andrejc, u.d.i.g., IZS G-2294
Načrt MOST M3 | HSE Invest d.o.o.
št. načrta: | HI0028-7G/03 (PODODSEK 5)
Vrsta projektne dokumentacije: | PZI - PRIORITETNI DEL
Datum: | JULIJ 2020
REKAPITULACIJA
REKAPITULACIJA
| 1 | PREDDELA |  |  |  | 0
| 2 | ZEMELJSKA DELA |  |  |  | 0
| 3 | VOZIŠČNE KONSTRUKCIJE |  |  |  | 0
| 5 | GRADBENA IN OBRTNIŠKA DELA |  |  |  | 0
| 6 | OPREMA CEST |  |  |  | 0
| 7 | TUJE STORITVE |  |  |  | 5400
|  | SKUPAJ: |  |  |  | 5400
Ureditev državne kolesarske povezave R28 Brestanica–Kozje–Podčetrtek– Šentjur, v območju Občine Rogaška Slatina (prioritetni odsek)
št. projekta: | 180A-2020
vodja projekta: | Andrejc d.o.o., Vesna Andrejc, u.d.i.g., IZS G-2294
Načrt MOST M4 | HSE Invest d.o.o.
št. načrta: | HI0028-7G/04 (PODODSEK 7)
Vrsta projektne dokumentacije: | PZI - PRIORITETNI DEL
Datum: | JULIJ 2020
Postavka | Normativ | Opis postavke | Enota | Količina | Cena | Cena skupaj
| 1 | PREDDELA
| 1.1 | Geodetska dela
| S11 313 | Postavitev in zavarovanje profilov za zakoličbo objekta s površino do 50 m2. | kos | 1 | 0 | 0
0
| S11 321 | Določitev in preverjanje položajev, višin in smeri pri gradnji objekta s površino do 200 m2. | kos | 1 | 0 | 0
0
| 1.2 | Čiščenje terena |  |  |  | 0
0
| N12 149 | Odstranitev grmovja in dreves - ročno in strojno. | kos | 1 | 0 | 0
0
| 1.3 | Ostala preddela |  |  |  | 0
0
| 1.3.1 | Pripravljalna dela pri objektih |  |  |  | 0
0
| S13 211 | Pripravljalna dela: K temu štejemo dovoz, postavitev in pripravo vseh za izvajanje del potrebnih strojev, pogonskin naprav, odrov, pribora, orodij. S površin, ki so namenjene za ureditev gradbišča je potrebno odstraniti humus in ravnati v smislu predpisov. Varnostni higienske tehnične ukrepe za preskrbovalne vode, za pogonske in higienske naprave je potrebno izvesti v skladu z ustreznimi predpisi in standardi. Gradbišče je potrebno označiti v smislu cestnoprometnih predpisov s potrebnimi znaki. Celotno gradbišče zavarovati z zaščitnimi ograjami višine min. 1,50 m. | kos | 1 | 0 | 0
0
| N13 201 | Zaščita gradbene jame po posebnem projektu. Predvideva se torkretiranje izkopa s cementno oblogo d=10cm, vstavljanje sider in armaturne mreže in monitoring sosednjih objektov. Površina zaščite je ocenjena na pribložno 60m2, max globina 3,00m. | kos | 1 | 0 | 0
0
| S13 251 | Črpanje vode za zavarovanje gradbene jame, nad 5 l/s. | ura | 2 | 0 | 0
0
| 1.3.2 | Začasni objekti |  |  |  | 0
0
| S13 311 | Organizacija gradbišča, vključno s postavitvijo začasnih objektov. | kos | 1 | 0 | 0
0
| S13 312 | Organizacija gradbišča, vključno z odstranitvijo začasnih objektov. | kos | 1 | 0 | 0
0
|  | PREDDELA SKUPAJ: |  |  |  | 0
0
| 2 | ZEMELJSKA DELA |  |  |  | 0
0
| 2.1 | Izkopi |  |  |  | 0
0
| S21 113 | Površinski izkop plodne zemljine 1. kategorije strojno z odrivom do 100 m. | m³ | 12.5 | 0 | 0
| S21 434 | Izkop vezljive zemljine/zrnate kamnine – 3. kategorije za gradbene jame za objekte, globine 2,1 do 4,0 m – strojno, planiranje dna ročno. | m³ | 170 | 0 | 0
0
| 2.2 | Planum temeljnih tal |  |  |  | 0
0
| S22 113 | Ureditev planuma temeljnih tal zrnate kamnine – 3. kategorije. | m² | 28.6 | 0 | 0
0
| 2.3 | Nasipi, zasipi, klini, posteljice in glinasti naboj |  |  |  | 0
0
| S24 111 | Vgraditev nasipa iz vezljive zemljine – 3. kategorije (nasipni stožec in delovni plato). | m³ | 112 | 0 | 0
0
| S24 326 | Izdelava klina iz zrnate kamninte - 3. kategorije z dobavo iz gramoznice. Opomba: Zasip in nasip za opornikom in temeljem v slojih po 30 cm s komprimacijo na 98% SPP. Do globine cca. 2,00m | m³ | 205 | 0 | 0
0
| 2.4 | Brežine in zelenice |  |  |  | 0
0
| S25 112 | Humuziranje brežine brez valjanja, v debelini do 15 cm - strojno. | m² | 15.25 | 0 | 0
0
| S25 151 | Doplačilo za zatravitev s semenom. | m² | 15.2 | 0 | 0
0
| S25 281 | Zaščita brežine s kamnito zložbo, izvedeno s cementnim betonom. Opomba: Tlakovanje struge v območju mostu, lomljenec debeline cca. 30 cm na podlago iz cementnega betona C12/15 debeline 10 cm. | m³ | 35 | 0 | 0
0
| 2.5 | Prevozi, razprostiranje in ureditev deponij materiala |  |  |  | 0
0
| N29 116 | Prevoz izkopanega materiala na trajno deponijo na razdaljo nad 3000 do 5000 m, vključno z nakladanjem in razkladanjem materiala. | m³ | 65 | 0 | 0
0
0
| 2.7 | Koli in vodnjaki |  |  |  | 0
0
| N27 101 | Izdelava platoja za izvedbo pilotov, vključno z izdelavo najmanj 50cm debele plasti uvaljanega nasutja in nasipom in urejanjem dostopa do platoja, glede na tehnologijo izvajalca. Predvidena platoja dimenzij 6,5x9,0m. | m² | 120 | 0 | 0
0
| S27 111 | Izdelava uvrtanih kolov iz ojačenega cementnega betona, C25/30, XC2,PV-II, Dmax=16mm, sistema Benotto, premera 60 cm, izkop v vezljivi zemljini/zrnati kamnini, dolžine do 10 m. V ceno vključiti dovoz, postavite, prestavitve, vzdrževanje, demontiranje in odvoz vseh potrebnih strojev, dobavo in vgraditev vseh potrebnih materialov ter izvedbo meritev zveznosti pilotov (PIT test). Količina armature 110kg/m3. Število pilotov 4. | m | 18 | 0 | 0
0
| S27 161 | Obsekanje uvrtanih kolov iz ojačenega cementnega betona, premera 60 cm. | kos | 4 | 0 | 0
0
|  | ZEMELJSKA DELA SKUPAJ: |  |  |  | 0
0
| 3 | VOZIŠČNE KONSTRUKCIJE |  |  |  | 0
0
| 3.2 | Robni elementi vozišč |  |  |  | 0
0
| 3.2.1 | Robniki |  |  |  | 0
0
| S35 287 | Dobava in vgraditev robnika na prehodu z objekta na nasip iz naravnega kamna s prerezom 15/25 cm. | m | 6 | 0 | 0
0
|  | VOZIŠČNE KONSTRUKCIJE SKUPAJ |  |  |  | 0
| 5 | GRADBENA IN OBRTNIŠKA DELA
| 5.1 | Tesarska dela
| S51 211 | Izdelava podprtega opaža za ravne temelje. Opomba: Opaž pilotne grede. | m² | 17.5 | 0 | 0
0
| S51 332 | Izdelava dvostranskega vezanega opaža za raven zid, visok 2,1 do 4 m (stene in krila). Opomba: Opaž opornikov in kril; vsi vidni robovi so posneti. | m² | 60 | 0 | 0
0
| S51 631 | Izdelava podprtega opaža za stranice ravnih plošč. Opomba: Bočne stranice opornikov in kril; vsi vidni robovi so posneti. | m² | 11 | 0 | 0
0
| N51 771 | Izdelava opaža za robne vence, širine 0,60 m, višine od 0,25 do 0,70 m. Opomba: Opaž robnih vencev. | m² | 6.4 | 0 | 0
0
| N51 160 | Dobava, izdelava in montaža lesenih podnic različnih dimenzij. Kvalitet lesa C24, (macesen). | m³ | 7.5 | 0 | 0
0
| 5.2 | Dela z jeklom za ojačitev |  |  |  | 0
0
| N52 221 | Dobava in postavitev rebrastih žic iz visokovrednega naravno trdega jekla B 500 (B) s premerom do 12 mm, za enostavno ojačitev. | kg | 1760 | 0 | 0
0
| N52 224 | Dobava in postavitev rebrastih žic iz visokovrednega naravno trdega jekla B 500 (B) s premerom nad 12 mm, za enostavno ojačitev. | kg | 1875 | 0 | 0
0
| 5.3 | Dela s cementnim betonom |  |  |  | 0
0
| S53 116 | Dobava in vgraditev podložnega cementnega betona C 12/15 v prerez do 0,15 m3/m2-m. Opomba: Podbetoni. | m³ | 1.25 | 0 | 0
0
| S53 117 | Dobava in vgraditev cementnega betona C 12/15 v prerez do 0,15 m3/m2-m. Opomba: pusti podbeton korita struge (20cm) | m³ | 10 | 0 | 0
0
| S53 315 | Dobava in vgraditev ojačanega cementnega betona C 30/37 v temelje (pilotna greda), stopnja izpostavljenosti XC4. Opomba: C30/37; XC2; v/c 0,45; PV-II; Cl 0,2; Dmax16;VB1 | m³ | 10 | 0 | 0
0
| S53 349 | Dobava in vgraditev ojačanega cementnega betona C 30/37 v stene opornikov in krila, stopnja izpostavljenosti XC4/XD1/XF2. Opomba: C30/37; XC4/XD1/XF2; v/c 0,45; PV-II; Cl 0,2; Dmax16; VB2 | m³ | 19.6 | 0 | 0
0
| S53 372 | Dobava in vgraditev ojačanega cementnega betona C 30/37 v hodnike in robne vence na premostitvenih objektih in podpornih ali opornih konstrukcijah, stopnja izpostavljenosti XC4/XD3/XF4. Opomba: C30/37; XC4/XD3/XF4; v/c 0,45; PV-II; Cl 0,2; Dmax16; VB2 | m³ | 2.2 | 0 | 0
0
| 5.8 | Ključavničarska dela in dela v jeklu |  |  |  | 0
0
| S58 251 | Dobava in vgraditev prehodne dilatacijske konstrukcije (po načrtu). Opomba: dilatacija se izdela iz nerjaveče pločevine (W.Nr. 1.4301) po projektu. | m | 18.6 | 0 | 0
0
| S58 357 | Dobava in vgraditev armiranega elastomernega večsmerno pomičnega ležišča nosilnosti do 4.000 kN. | kos | 4 | 0 | 0
0
| S58 512 | Dobava in vgraditev obrobe (zaključnega profila) iz L profila 50/50/5 mm s sidri in ojačitvami (po načrtu) Opomba: profil se izdela iz nerjaveče pločevine (W.Nr. 1.4301) po projektu. | m | 18.5 | 0 | 0
0
| S58 721 | Dobava in vgraditev jeklene nosilne konstrukcije v vijačeni izvedbi iz konstrukcijskega jekla S 235 J0 Opomba: obvezna predmontaža v delavnici. Postavka zajema celotno jekleno prekladno konstrukcijo po načrtu. Postavka zajema tudi izdelavo delavniškega načrta. Vsi vijaki so kvalitete 8.8. Antikorozijski sistem po EN ISO 12944-5 (sistem A3.09): peskanje do Sa 2 1/2, temeljni premaz epoksi 80um, končni premaz poliuretan 80um. Jeklena konstrukcija je izvedena v skladu s SIST EN 1090-1/2009. Izvedbeni razred EXC2(CC1,SC2,PC2) po SIST EN 1090-2/2008. RAL siva ali po izbiri naročnika. | kg | 2900 | 0 | 0
0
| S58 821 | Dobava in vgraditev merilnih čepov, vključno navezavo na veljavno nivelmansko mrežo. | kos | 4 | 0 | 0
0
| S58 911 | Dobava in vgraditev kovinske plošče z vpisanim nazivom izvajalca in letom izgradnje objekta. Na ograji za pešce na gorvodni strani objekta. | kos | 1 | 0 | 0
| 5.5 | Zaščitna dela |  |  |  | 0
0
| 5.5.1 | Hidroizolacije |  |  |  | 0
0
| S59 751 | Izdelava dvakratnega hladnega bitumenskega premaza in zaščitne plasti iz čepaste folije. Opomba: betonske površine v stiku z zemljo | m² | 52.4 | 0 | 0
0
| S59 831 | Zatesnitev mejnih površin-stikov, širokih do 20mm in globokih do 4cm, s predhodnim premazom bližnjih površin in zapolnitvijo z bitumensko zmesjo za tesnenje stikov. Opomba: izvedba elastičnega stika med robnim vencem in asfaltnim voziščem. | m | 5.5 | 0 | 0
0
|  | GRADBENA IN OBRTNIŠKA DELA SKUPAJ: |  |  |  | 0
| 6 | OPREMA CEST
| 6.1 | Oprema za zavarovanje prometa
| N64 511 | Dobava in vgraditev lesene varnostne ograje, vključno vse elemente, upoštevati ves pritrdilni matrerial (pritrditev na robni venec po načrtu). | m | 11 | 0 | 0
| N64 511 | Dobava in vgraditev lesene varnostne ograje, vključno vse elemente, upoštevati ves pritrdilni matrerial (pritrditev na podnice po načrtu). | m | 16.8 | 0 | 0
|  | OPREMA CEST SKUPAJ: |  |  |  | 0
| 7 | TUJE STORITVE
| 7.1 | Elektroenergetski vodi
| S72 433 | Dobava in vgraditev cevi iz polivinilklorida, premera 80 mm (PVC 80). | m | 12 | 0 | 0
0
| 7.2 | Preskusi, nadzor, tehnična dokumentacija |  |  |  | 0
| S79 311 | Projektantski nadzor v času izvajanja del. (cene ne spreminjaj!) | ur | 80 | 45 | 3600
0
| S79 351 | Geotehnični nadzor v času izvajanja del. (cene ne spreminjaj!) | ur | 40 | 45 | 1800
0
| N79 510 | Izdelava projektne dokumentacije za projekt varovanja gradbene jame in sosednjih objektov. | kos | 1 | 0 | 0
0
| S79 514 | Izdelava projektne dokumentacije za projekt izvedenih del most M4 | kos | 1 | 0 | 0
0
|  | TUJE STORITVE SKUPAJ: |  |  |  | 5400
Ureditev državne kolesarske povezave R28 Brestanica–Kozje–Podčetrtek– Šentjur, v območju Občine Rogaška Slatina (prioritetni odsek)
št. projekta: | 180A-2020
vodja projekta: | Andrejc d.o.o., Vesna Andrejc, u.d.i.g., IZS G-2294
Načrt MOST M4 | HSE Invest d.o.o.
št. načrta: | HI0028-7G/04 (PODODSEK 7)
Vrsta projektne dokumentacije: | PZI - PRIORITETNI DEL
Datum: | JULIJ 2020
REKAPITULACIJA
REKAPITULACIJA
| 1 | PREDDELA |  |  |  | 0
| 2 | ZEMELJSKA DELA |  |  |  | 0
| 3 | VOZIŠČNE KONSTRUKCIJE |  |  |  | 0
| 5 | GRADBENA IN OBRTNIŠKA DELA |  |  |  | 0
| 6 | OPREMA CEST |  |  |  | 0
| 7 | TUJE STORITVE |  |  |  | 5400
|  | SKUPAJ: |  |  |  | 5400
Ureditev državne kolesarske povezave R28 Brestanica–Kozje–Podčetrtek– Šentjur, v območju Občine Rogaška Slatina (prioritetni odsek)
št. projekta: | 180A-2020
vodja projekta: | Andrejc d.o.o., Vesna Andrejc, u.d.i.g., IZS G-2294
Načrt OPORNI IN PODPORNI ZIDOVI | Andrejc d.o.o.
št. načrta: | 180A-2020-KZ (PODODSEK 7)
Vrsta projektne dokumentacije: | PZI - PRIORITETNI DEL
Datum: | JULIJ 2020
AB ZID PK 1
Št. | Šifra | OPIS DELA | Enota | Količina | Cena | VREDNOST
| 1.0 | PREDDELA in KONČNA DELA
1. | 00 000 | Geodetska dela - zakoličba geodetskih in višinskih točk. Skupaj cca. 11 točk. | kpl | 1 | 0 | 0
2. | 11 311 | Postavitev in zavarovanje profilov za zakoličbo objekta s površino do 50 m2. | kos | 4 | 0 | 0
3. | 00 000 | Pregled obstoječega objekta pred pričetkov gradnje, vgradnja eventuelnih merilnih lističev na razpokana mesta, vključno s spremljanjem objekta med gradnjo. | kpl | 1 | 0 | 0
4. | 64 511 | Dobava in vgraditev lesene varnostne ograje, vključno vse elemente, za nivo zadrževanja N1 in za delovno širino W1 (po detajlu iz projekta). | m | 27 | 0 | 0
5. | 12 477 | Porušitev in odstranitev zidu iz ojačanega cementnega betona; nakladanje, odvoz na trajno deponijo na razdaljo do 10km, vključno s stroški deponiranja po izboru izvajalca | m3 | 10 | 0 | 0
| 1.0 | PREDDELA in KONČNA DELA SKUPAJ: |  |  |  | 0
| 2.0 | ZEMELJSKA DELA
1. | 21 434 | Izkop vezljive zemljine/zrnate kamnine – 3. kategorije za gradbene jame za objekte, globine do 3,0 m – strojno, planiranje dna ročno. Izkopi za temelj zidu. | m3 | 120 | 0 | 0
2. | 00 000 | Nakladanje izkopanega materiala, prevoz in deponiranje na trajno deponijo na razdalji do 10 km, vključno s plačilom komunalnih stroškov deponiranja. | m3 | 120 | 0 | 0
3. | 22 112 | Ureditev planuma temeljnih tal vezljive zemljine – 3. kategorije. Kamnita zložba. | m2 | 33 | 0 | 0
4. | 00 000 | Dobava in vgradnja kamnitega drobljenca D125 z utrjevanjem po slojih. Zasip za in pred zidom. | m3 | 75 | 0 | 0
5. | 00 000 | Ureditev naklonov in povrnitev (novih ali poškodovanih) brežin v prvotno stanje. | m2 | 10 | 0 | 0
6. | 25 112 | Humuziranje brežine brez valjanja, v debelini do 15 cm - strojno. | m2 | 10 | 0 | 0
7. | 25 151 | Doplačilo za zatravitev s semenom. | m2 | 10 | 0 | 0
8. | 00 000 | Dobava, priostrenje, vgradnja in izvlek jeklenih profilov HEA 140, jeklo S235. Skupaj 15 profilov, dolžine 3 m, v rastrih 1 m. Varovanje objekta - po potrebi (geomehanski nadzor). | kg | 1111.5 | 0 | 0
| 2.0 | ZEMELJSKA DELA SKUPAJ : |  |  |  | 0
| 3.0 | GRADBENA IN OBRTNIŠKA DELA
1. | 51 211 | Dobava in izdelava (enostranskega) podprtega opaža za ravne temelje (višina podl. betona 0.20 m in temelja 0.35 m). | m2 | 33 | 0 | 0
2. | 51 331 | Izdelava dvostranskega vezanega opaža za raven zid, visok 1,5 m.Vključno s trikotnimi letvicami 2/2 za pobiranje vidnih robov. | m2 | 82 | 0 | 0
3. | 00 000 | Dobava in postavitev rebrastih armaturnih palic iz visokovrednega naravno trdega jekla B St 500 S s premerom do 12 mm za srednje zahtevno ojačitev. | kg | 1069.25 | 0 | 0
4. | 00 000 | Dobava, postavitev in vgradnja mrežne armature Q335 B500B, masa do 6 kg/m2 | kg | 542.83 | 0 | 0
5. | 53 152 | Dobava in vgraditev podložnega cementnega betona C12/15 v prerez nad 0,15 m3/m2-m1. | m3 | 7 | 0 | 0
6. | 53 133 53 612 53 672 | Dobava in vgraditev cementnega betona C25/30, XC2, PV-II, D32, S3 v prerez do 0,50 m3/m2-m1. Temelj zidu. | m3 | 8.5 | 0 | 0
7. | 53 137 53 621 53 633 53 672 | Dobava in vgraditev cementnega betona C30/37, XD1, XF2, PV-II, D32, S3 v prerez do 0,30 m3/m2-m1. Stena zidu. | m3 | 10.5 | 0 | 0
8. | 00 000 | Material za dilatacijske rege debeline 2.0 cm,vključno z vgradnjo in izdelavo reg - trda penasta plošča (stirodur), trajno elastični zapolnitveni material in trajna elastična masa za stike, presek rege cca. 0.7 m2. | kos | 1 | 0 | 0
9. | 00 000 | Stroški izdelave navidezne rege po načrtu - trapezna letvica, zarezovanje in fugiranje s trajno elastično maso za stike. | kos | 2 | 0 | 0
| 3.0 | GRADBENA IN OBRTNIŠKA DELA SKUPAJ : |  |  |  | 0
| 4.0 | ODVODNJAVANJE
1. | 00 000 | Dobava in vgradnja kamnitega drobljenca D16/32 za drenažni zasip. Po potrebi zasipanje z opažem. | m3 | 20 | 0 | 0
2. | 00 000 | Dobava in vgradnja PE drenažne cevi DN 200 DD (2/3 perf.) na betonsko temelj, vključno z ureditvijo vtoka ter iztoka. | m | 26 | 0 | 0
3. | 44 163 | Izdelava jaška iz cementnega betona, krožnega prereza s premerom 80 cm, globokega 1.5 m, vključno z izdelavo betonskega ležišča C16/20 debeline 15 cm; z ureditvijo direktnega vtoka, vtoka drenaže in iztoka. | kos | 1 | 0 | 0
4. | 44 916 | Dobava in vgraditev pokrova iz ojačenega cementnega betona, krožnega prereza s premerom 80 cm. | kos | 1 | 0 | 0
| 4.0 | ODVODNJAVANJE SKUPAJ: |  |  |  | 0
| 6.0 | TUJE STORITVE
1. | 79 311 | Projektantski nadzor. (cene ne spreminjaj!) | ur | 6 | 45 | 270
2. | 79 351 | Geotehnični nadzor. (cene ne spreminjaj!) | ur | 6 | 45 | 270
3. | 79 514 | Izdelava projektne dokumentacije za projekt izvedenih del AB zid PK1 - pododsek 7 | kos | 1 | 0 | 0
4. | 79 514 | Izdelava geodetskega posnetka za projekt izvedenih del. | kos | 1 | 0 | 0
5. | 00 000 | Vgradnja merilnega čepa (reperja) na konstrukcijo in geodetsko opazovanje v smereh y,x,z (geodetski monitoring). Upoštena nulta meritev. | kos | 1 | 0 | 0
| 6.0 | TUJE STORITVE SKUPAJ: |  |  |  | 540
REKAPITULACIJA
| 1.0 | PREDDELA in KONČNA DELA |  |  |  | 0
| 2.0 | ZEMELJSKA DELA |  |  |  | 0
| 3.0 | GRADBENA IN OBRTNIŠKA DELA |  |  |  | 0
| 4.0 | ODVODNJAVANJE |  |  |  | 0
| 6.0 | TUJE STORITVE |  |  |  | 540
|  | SKUPAJ : |  |  |  | 540
AB ZID PK 2
Št. | Šifra | OPIS DELA | Enota | Količina | Cena | VREDNOST
| 1.0 | PREDDELA in KONČNA DELA
1. | 00 000 | Geodetska dela - zakoličba geodetskih in višinskih točk. Skupaj cca. 12 točk. | kpl | 1 | 0 | 0
2. | 11 311 | Postavitev in zavarovanje profilov za zakoličbo objekta s površino do 50 m2. | kos | 4 | 0 | 0
3. | 00 000 | Pregled obstoječega objekta pred pričetkov gradnje, vgradnja eventuelnih merilnih lističev na razpokana mesta, vključno s spremljanjem objekta med gradnjo. | kpl | 1 | 0 | 0
4. | 64 511 | Dobava in vgraditev lesene varnostne ograje, vključno vse elemente, za nivo zadrževanja N1 in za delovno širino W1 (po detajlu iz projekta). | m | 29 | 0 | 0
5. | 12 477 | Porušitev in odstranitev zidu iz ojačanega cementnega betona; nakladanje, odvoz na trajno deponijo na razdaljo do 10km, vključno s stroški deponiranja po izboru izvajalca | m3 | 10 | 0 | 0
| 1.0 | PREDDELA in KONČNA DELA SKUPAJ: |  |  |  | 0
| 2.0 | ZEMELJSKA DELA
1. | 21 434 | Izkop vezljive zemljine/zrnate kamnine – 3. kategorije za gradbene jame za objekte, globine do 3,0 m – strojno, planiranje dna ročno. Izkopi za temelj zidu. | m3 | 220 | 0 | 0
2. | 00 000 | Nakladanje izkopanega materiala, prevoz in deponiranje na trajno deponijo na razdalji do 10 km, vključno s plačilom komunalnih stroškov deponiranja. | m3 | 220 | 0 | 0
3. | 22 112 | Ureditev planuma temeljnih tal vezljive zemljine – 3. kategorije. Kamnita zložba. | m2 | 47 | 0 | 0
4. | 00 000 | Dobava in vgradnja kamnitega drobljenca D125 z utrjevanjem po slojih. Zasip za in pred zidom. | m3 | 155 | 0 | 0
5. | 00 000 | Ureditev naklonov in povrnitev (novih ali poškodovanih) brežin v prvotno stanje. | m2 | 50 | 0 | 0
6. | 25 112 | Humuziranje brežine brez valjanja, v debelini do 15 cm - strojno. | m2 | 50 | 0 | 0
7. | 25 151 | Doplačilo za zatravitev s semenom. | m2 | 50 | 0 | 0
8. | 00 000 | Dobava, priostrenje, vgradnja in izvlek jeklenih profilov HEA 140, jeklo S235. Skupaj 15 profilov, dolžine 3 m, v rastrih 1 m. Večkratnja vgradnja in izvlek. Varovanje objekta - po potrebi (geomehanski nadzor). | kg | 1111.5 | 0 | 0
| 2.0 | ZEMELJSKA DELA SKUPAJ : |  |  |  | 0
| 3.0 | GRADBENA IN OBRTNIŠKA DELA
1. | 51 211 | Dobava in izdelava (enostranskega) podprtega opaža za ravne temelje (višina podl. betona 0.20 m in temelja 0.35 m). | m2 | 35 | 0 | 0
2. | 51 331 | Izdelava dvostranskega vezanega opaža za raven zid, visok 1,5 m.Vključno s trikotnimi letvicami 2/2 za pobiranje vidnih robov. | m2 | 128 | 0 | 0
3. | 00 000 | Dobava in postavitev rebrastih armaturnih palic iz visokovrednega naravno trdega jekla B St 500 S s premerom do 12 mm za srednje zahtevno ojačitev. | kg | 1341.15 | 0 | 0
4. | 00 000 | Dobava, postavitev in vgradnja mrežne armature Q335 B500B, masa do 6 kg/m2 | kg | 1153.52 | 0 | 0
5. | 53 152 | Dobava in vgraditev podložnega cementnega betona C12/15 v prerez nad 0,15 m3/m2-m1. | m3 | 9.5 | 0 | 0
6. | 53 133 53 612 53 672 | Dobava in vgraditev cementnega betona C25/30, XC2, PV-II, D32, S3 v prerez do 0,50 m3/m2-m1. Temelj zidu. | m3 | 12.5 | 0 | 0
7. | 53 137 53 621 53 633 53 672 | Dobava in vgraditev cementnega betona C30/37, XD1, XF2, PV-II, D32, S3 v prerez do 0,30 m3/m2-m1. Stena zidu. | m3 | 16 | 0 | 0
8. | 00 000 | Material za dilatacijske rege debeline 2.0 cm,vključno z vgradnjo in izdelavo reg - trda penasta plošča (stirodur), trajno elastični zapolnitveni material in trajna elastična masa za stike, presek rege cca. 0.7 m2. | kos | 1 | 0 | 0
9. | 00 000 | Stroški izdelave navidezne rege po načrtu - trapezna letvica, zarezovanje in fugiranje s trajno elastično maso za stike. | kos | 2 | 0 | 0
| 3.0 | GRADBENA IN OBRTNIŠKA DELA SKUPAJ : |  |  |  | 0
| 4.0 | ODVODNJAVANJE
1. | 00 000 | Dobava in vgradnja kamnitega drobljenca D16/32 za drenažni zasip. Po potrebi zasipanje z opažem. | m3 | 35 | 0 | 0
2. | 00 000 | Dobava in vgradnja PE drenažne cevi DN 200 DD (2/3 perf.) na betonsko temelj, vključno z ureditvijo vtoka ter iztoka. | m | 28 | 0 | 0
3. | 43 183 | Dobava in vgradnja PE kanalizacijske cevi DN 250 SN8 na peščeni posteljici z obsipom, vključno z morebitnimi koleni in ureditvijo vtoka ter iztoka. | m | 51 | 0 | 0
4. | 44 164 | Izdelava jaška iz cementnega betona, krožnega prereza s premerom 80 cm, globokega 2.2 m, vključno z izdelavo betonskega ležišča C16/20 debeline 15 cm; z ureditvijo direktnega vtoka, vtoka drenaže in iztoka. | kos | 1 | 0 | 0
5. | 44 916 | Dobava in vgraditev pokrova iz ojačenega cementnega betona, krožnega prereza s premerom 80 cm. | kos | 1 | 0 | 0
6. | 00 000 | Dobava in vgradnja betona C20/25 in lomljenec 20-30 cm v razmerju 30:70 za izdelavo iztočne glave | m3 | 1 | 0 | 0
| 4.0 | ODVODNJAVANJE SKUPAJ: |  |  |  | 0
| 6.0 | TUJE STORITVE
1. | 79 311 | Projektantski nadzor. (cene ne spreminjaj!) | ur | 6 | 45 | 270
2. | 79 351 | Geotehnični nadzor. (cene ne spreminjaj!) | ur | 6 | 45 | 270
3. | 79 514 | Izdelava projektne dokumentacije za projekt izvedenih del AB zid PK2 | kos | 1 | 0 | 0
4. | 79 514 | Izdelava geodetskega posnetka za projekt izvedenih del. | kos | 1 | 0 | 0
5. | 00 000 | Vgradnja merilnega čepa (reperja) na konstrukcijo in geodetsko opazovanje v smereh y,x,z (geodetski monitoring). Upoštena nulta meritev. | kos | 1 | 0 | 0
| 6.0 | TUJE STORITVE SKUPAJ: |  |  |  | 540
REKAPITULACIJA
| 1.0 | PREDDELA in KONČNA DELA |  |  |  | 0
| 2.0 | ZEMELJSKA DELA |  |  |  | 0
| 3.0 | GRADBENA IN OBRTNIŠKA DELA |  |  |  | 0
| 4.0 | ODVODNJAVANJE |  |  |  | 0
| 6.0 | TUJE STORITVE |  |  |  | 540
|  | SKUPAJ : |  |  |  | 540
KAMNITA ZLOŽBA OK 1
Št. | Šifra | OPIS DELA | Enota | Količina | Cena | VREDNOST
| 1.0 | PREDDELA in KONČNA DELA
1. | 00 000 | Geodetska dela - zakoličba geodetskih in višinskih točk. Skupaj cca. 19 točk. | kpl | 1 | 0 | 0
2. | 11 313 | Postavitev in zavarovanje profilov za zakoličbo objekta s površino nad 100 m2. | kos | 8 | 0 | 0
3. | 00 000 | Dobava in vgraditev lesene varnostne ograje na AB venec, vključno vse elemente, (po detajlu iz projekta). | m | 117 | 0 | 0
| 1.0 | PREDDELA in KONČNA DELA SKUPAJ: |  |  |  | 0
| 2.0 | ZEMELJSKA DELA
1. | 21 434 | Izkop vezljive zemljine/zrnate kamnine – 3. kategorije za gradbene jame za objekte, globine do 3,0 m – strojno, planiranje dna ročno. Izkopi za kamnito zložbo. | m3 | 680 | 0 | 0
2. | 21 435 21 436 | Izkop mehke in trde kamnine – 4. in 5. kategorije za gradbene jame za objekte, globine do 3,0 m. Izkopi za kamnito zložbo. | m3 | 350 | 0 | 0
3. | 00 000 | Prekladanje in deponiranje izkopanega materiala na začasno deponijo na delovišču. | m3 | 240 | 0 | 0
4. | 00 000 | Prekladanje in nasipanje izkopanega materiala iz začasne deponije na gradbišču - material vezljive zemljine/zrnate kamnine 3. kategorije. Povratno nasipanje za kamnito zložbo. | m3 | 240 | 0 | 0
5. | 00 000 | Nakladanje izkopanega materiala, prevoz in deponiranje na trajno deponijo na razdalji do 10 km, vključno s plačilom komunalnih stroškov deponiranja. | m3 | 790 | 0 | 0
6. | 21 114 21 115 | Ureditev planuma temeljnih tal mehke in trde kamnine – 4. in 5. kategorije. Kamnita zložba. | m2 | 300 | 0 | 0
7. | 00 000 | Ureditev naklonov in povrnitev (novih ali poškodovanih) brežin v prvotno stanje. | m2 | 680 | 0 | 0
8. | 25 112 | Humuziranje brežine brez valjanja, v debelini do 15 cm - strojno. | m2 | 680 | 0 | 0
9. | 25 151 | Doplačilo za zatravitev s semenom. | m2 | 680 | 0 | 0
10. | 00 000 | Dobava, priostrenje, vgradnja in izvlek jeklenih profilov HEA 180, jeklo S235. Skupaj 10 profilov, dolžine 6 m, v rastrih 1 m. Večkratnja vgradnja in izvlek po kampadah. Vgradnja po potrebi v primeru nestabilnih vkopov za kamnito zložbo (geomehanski nadzor). | kg | 2130 | 0 | 0
11. | 00 000 | Dobava, razrez, vgradnja in odstranitev lesenih smrekovih plohov kvalitete C20 in debeline 5 cm. Večkratna vgradnja in odstranitev. Vgradnja po potrebi v primeru nestabilnih vkopov za kamnito zložbo (geomehanski nadzor). | m3 | 1 | 0 | 0
0
| 2.0 | ZEMELJSKA DELA SKUPAJ : |  |  |  | 0
| 3.0 | KAMNITA ZLOŽBA
1. | 51 211 | Dobava in izdelava (enostranskega) podprtega opaža za ravne temelje (višina temelja 0.5 m). | m2 | 140 | 0 | 0
2. | 53 134 53 612 | Dobava in vgraditev cementnega betona C25/30, XC2, D32, S2 v prerez nad 0,50 m3/m2-m1. Temelj. | m3 | 123 | 0 | 0
3. | 00 000 | Dobava in vgradnja zemeljsko vlažnega betona C25/30 in zmrzlinsko odpornih kamnitih blokov velikosti 30-70 cm v razmerju 30:70, vključno z izdelavo poglobljenih fug na vidnem delu. | m3 | 760 | 0 | 0
4. | 00 000 | Dobava betona C25/30, XC2, D32, S2 in izdelava betonske mulde - posteljice drenaže, širine 30 cm, v debelini do 15 cm. | m | 117 | 0 | 0
5. | 51 511 | Izdelava podprtega opaža za betonski venec s podporo, visoko do 2 m. | m2 | 12 | 0 | 0
6. | 51 331 | Izdelava dvostranskega vezanega opaža za betonski venec (višina venca 0,25 m), vključno s trikotnimi letvicami 2/2 cm za pobiranje vidnih robov. | m2 | 62 | 0 | 0
7. | 53 132 53 623 53 635 53 672 | Dobava in vgraditev cementnega betona C30/37, XD3, XF4, PV-II, D16, S3 v prerez od 0,16 do 0,30 m3/m2-m1. Betonski venec. | m3 | 25 | 0 | 0
8. | 52 222 | Dobava in postavitev rebrastih armaturnih palic iz visokovrednega naravno trdega jekla B St 500 S s premerom 10 mm, za srednje zahtevno ojačitev. | kg | 1437.9 | 0 | 0
9. | 00 000 | Material za dilatacijske rege debeline 2.0 cm,vključno z vgradnjo in izdelavo reg - trda penasta plošča (stirodur), trajno elastični zapolnitveni material in trajna elastična masa za stike, presek rege cca. 0.2 m2. | kos | 7 | 0 | 0
| 3.0 | KAMNITA ZLOŽBA SKUPAJ : |  |  |  | 0
| 4.0 | ODVODNJAVANJE
1. | 00 000 | Dobava in vgradnja kamnitega drobljenca D16/32 za drenažni zasip. Po potrebi zasipanje z opažem. | m3 | 240 | 0 | 0
2. | 00 000 | Dobava in vgradnja PE drenažne cevi DN 200 DD (2/3 perf.) na betonsko posteljico, vključno z ureditvijo vtoka ter iztoka. | m | 42 | 0 | 0
3. | 00 000 | Dobava in vgradnja PE drenažne cevi DN 250 DD (2/3 perf.) na betonsko posteljico, vključno z ureditvijo vtoka ter iztoka. | m | 75 | 0 | 0
4. | 43 183 | Dobava in vgradnja PE kanalizacijske cevi DN 250 SN4 v sloju drenažnega zasipa za povezavo med jaški za zložbo, vključno z morebitnimi koleni in ureditvijo vtoka ter iztoka. | m | 38 | 0 | 0
5. | 44 142 | Izdelava jaška iz cementnega betona, krožnega prereza s premerom 60 cm, globokega 1.0 m, vključno z izdelavo betonskega ležišča C16/20 debeline 15 cm; z ureditvijo direktnega vtoka in iztoka. | kos | 1 | 0 | 0
6. | 44 175 | Izdelava jaška iz cementnega betona, krožnega prereza s premerom 100 cm, globokega 3.0 m, vključno z izdelavo betonskega ležišča C16/20 debeline 15 cm; z ureditvijo direktnega vtoka, vtoka drenaže in iztoka. | kos | 1 | 0 | 0
7. | 44 175 | Izdelava jaška iz cementnega betona, krožnega prereza s premerom 100 cm, globokega 4.0 m, vključno z izdelavo betonskega ležišča C16/20 debeline 15 cm; z ureditvijo direktnega vtoka, vtoka drenaže in iztoka. | kos | 1 | 0 | 0
8. | 44 914 | Dobava in vgraditev pokrova iz ojačenega cementnega betona, krožnega prereza s premerom 60 cm. | kos | 1 | 0 | 0
9. | 44 917 | Dobava in vgraditev pokrova iz ojačenega cementnega betona, krožnega prereza s premerom 100 cm. | kos | 2 | 0 | 0
10. | 00 000 | Dobava in vgradnja kanalet na stik iz cementnega betona, dolžine 100 cm, širine 50 cm (notranja širina dna vsaj 30 cm) in višine 15-20 cm; vključno z izdelavo betonskega ležišča C16/20 debeline 10-15 cm | m1 | 115 | 0 | 0
11. | 00 000 | Dobava in vgradnja PVC cevi DN 100 za izvedbo izcednic/barbakan, dolžina 200 cm. | kos | 55 | 0 | 0
| 4.0 | ODVODNJAVANJE SKUPAJ: |  |  |  | 0
| 6.0 | TUJE STORITVE
1. | 79 311 | Projektantski nadzor. (cene ne spreminjaj!) | ur | 20 | 45 | 900
2. | 79 351 | Geotehnični nadzor. (cene ne spreminjaj!) | ur | 20 | 45 | 900
3. | 79 514 | Izdelava projektne dokumentacije za projekt izvedenih del OK 1 | kos | 1 | 0 | 0
4. | 79 514 | Izdelava geodetskega posnetka za projekt izvedenih del. | kos | 1 | 0 | 0
5. | 00 000 | Vgradnja merilnega čepa (reperja) na konstrukcijo in geodetsko opazovanje v smereh y,x,z (geodetski monitoring). Upoštena nulta meritev. | kos | 3 | 0 | 0
| 6.0 | TUJE STORITVE SKUPAJ: |  |  |  | 1800
REKAPITULACIJA
| 1.0 | PREDDELA in KONČNA DELA |  |  |  | 0
| 2.0 | ZEMELJSKA DELA |  |  |  | 0
| 3.0 | KAMNITA ZLOŽBA |  |  |  | 0
| 4.0 | ODVODNJAVANJE |  |  |  | 0
| 6.0 | TUJE STORITVE |  |  |  | 1800
|  | SKUPAJ : |  |  |  | 1800
KAMNITA ZLOŽBA OK 2
Št. | Šifra | OPIS DELA | Enota | Količina | Cena | VREDNOST
| 1.0 | PREDDELA in KONČNA DELA
1. | 00 000 | Geodetska dela - zakoličba geodetskih in višinskih točk. Skupaj cca. 58 točk. | kpl | 1 | 0 | 0
2. | 11 313 | Postavitev in zavarovanje profilov za zakoličbo objekta s površino nad 100 m2. | kos | 25 | 0 | 0
3. | 00 000 | Dobava in vgraditev lesene varnostne ograje na AB venec, vključno vse elemente, (po detajlu iz projekta). | m | 425 | 0 | 0
| 1.0 | PREDDELA in KONČNA DELA SKUPAJ: |  |  |  | 0
| 2.0 | ZEMELJSKA DELA
1. | 21 434 | Izkop vezljive zemljine/zrnate kamnine – 3. kategorije za gradbene jame za objekte, globine do 2,5 m – strojno, planiranje dna ročno. Izkopi za kamnito zložbo. | m3 | 1850 | 0 | 0
2. | 21 435 21 436 | Izkop mehke in trde kamnine – 4. in 5. kategorije za gradbene jame za objekte, globine do 2,5 m. Izkopi za kamnito zložbo. | m3 | 1350 | 0 | 0
3. | 00 000 | Prekladanje in deponiranje izkopanega materiala na začasno deponijo na delovišču. | m3 | 450 | 0 | 0
4. | 00 000 | Nakladanje izkopanega materiala, prevoz in deponiranje na trajno deponijo na razdalji do 10 km, vključno s plačilom komunalnih stroškov deponiranja. | m3 | 2750 | 0 | 0
5. | 21 114 21 115 | Ureditev planuma temeljnih tal mehke in trde kamnine – 4. in 5. kategorije. Kamnita zložba. | m2 | 1100 | 0 | 0
6. | 00 000 | Ureditev naklonov in povrnitev (novih ali poškodovanih) brežin v prvotno stanje. | m2 | 1300 | 0 | 0
7. | 25 112 | Humuziranje brežine brez valjanja, v debelini do 15 cm - strojno. | m2 | 1300 | 0 | 0
8. | 25 151 | Doplačilo za zatravitev s semenom. | m2 | 1300 | 0 | 0
9. | 00 000 | Dobava, priostrenje, vgradnja in izvlek jeklenih profilov HEA 180, jeklo S235. Skupaj 10 profilov, dolžine 6 m, v rastrih 1 m. Večkratnja vgradnja in izvlek po kampadah. Vgradnja po potrebi v primeru nestabilnih vkopov za kamnito zložbo (geomehanski nadzor). | kg | 2130 | 0 | 0
10. | 00 000 | Dobava, razrez, vgradnja in odstranitev lesenih smrekovih plohov kvalitete C20 in debeline 5 cm. Večkratna vgradnja in odstranitev. Vgradnja po potrebi v primeru nestabilnih vkopov za kamnito zložbo (geomehanski nadzor). | m3 | 1 | 0 | 0
| 2.0 | ZEMELJSKA DELA SKUPAJ : |  |  |  | 0
| 3.0 | KAMNITA ZLOŽBA
1. | 51 211 | Dobava in izdelava (enostranskega) podprtega opaža za ravne temelje (višina temelja 0.5 m). | m2 | 510 | 0 | 0
2. | 53 134 53 612 | Dobava in vgraditev cementnega betona C25/30, XC2, D32, S2 v prerez nad 0,50 m3/m2-m1. Temelj. | m3 | 430 | 0 | 0
3. | 00 000 | Dobava in vgradnja zemeljsko vlažnega betona C25/30 in zmrzlinsko odpornih kamnitih blokov velikosti 30-70 cm v razmerju 30:70, vključno z izdelavo poglobljenih fug na vidnem delu. | m3 | 2350 | 0 | 0
4. | 00 000 | Dobava betona C25/30, XC2, D32, S2 in izdelava betonske mulde - posteljice drenaže, širine 30 cm, v debelini do 15 cm. | m | 425 | 0 | 0
5. | 51 511 | Izdelava podprtega opaža za betonski venec s podporo, visoko do 2 m. | m2 | 45 | 0 | 0
6. | 51 331 | Izdelava dvostranskega vezanega opaža za betonski venec (višina venca 0,25 m), vključno s trikotnimi letvicami 2/2 cm za pobiranje vidnih robov. | m2 | 220 | 0 | 0
7. | 53 132 53 623 53 635 53 672 | Dobava in vgraditev cementnega betona C30/37, XD3, XF4, PV-II, D16, S3 v prerez od 0,16 do 0,30 m3/m2-m1. Betonski venec. | m3 | 88 | 0 | 0
8. | 52 222 | Dobava in postavitev rebrastih armaturnih palic iz visokovrednega naravno trdega jekla B St 500 S s premerom 8 mm in 10 mm, za srednje zahtevno ojačitev. | kg | 5206 | 0 | 0
9. | 00 000 | Material za dilatacijske rege debeline 2.0 cm,vključno z vgradnjo in izdelavo reg - trda penasta plošča (stirodur), trajno elastični zapolnitveni material in trajna elastična masa za stike, presek rege cca. 0.2 m2. | kos | 25 | 0 | 0
10. | 53 118 | Dobava betona podložnega C12/15 in navezava na kompakten sloj - v primeru slabše nosilne zemljine v temeljnih tleh | m3 | 40 | 0 | 0
| 3.0 | KAMNITA ZLOŽBA SKUPAJ : |  |  |  | 0
| 4.0 | ODVODNJAVANJE
1. | 00 000 | Dobava in vgradnja kamnitega drobljenca D16/32 za drenažni zasip. Po potrebi zasipanje z opažem. | m3 | 800 | 0 | 0
2. | 00 000 | Dobava in vgradnja PE drenažne cevi DN 200 DD (2/3 perf.) na betonsko posteljico, vključno z ureditvijo vtoka ter iztoka. | m | 206 | 0 | 0
3. | 00 000 | Dobava in vgradnja PE drenažne cevi DN 250 DD (2/3 perf.) na betonsko posteljico, vključno z ureditvijo vtoka ter iztoka. | m | 216 | 0 | 0
4. | 44 175 | Izdelava jaška iz cementnega betona, krožnega prereza s premerom 100 cm, globokega 4.0 m, vključno z izdelavo betonskega ležišča C16/20 debeline 15 cm; z ureditvijo direktnega vtoka, vtoka drenaže in iztoka. | kos | 2 | 0 | 0
5. | 44 175 | Izdelava jaška iz cementnega betona, krožnega prereza s premerom 100 cm, globokega 4.5 m, vključno z izdelavo betonskega ležišča C16/20 debeline 15 cm; z ureditvijo direktnega vtoka, vtoka drenaže in iztoka. | kos | 1 | 0 | 0
6. | 44 175 | Izdelava jaška iz cementnega betona, krožnega prereza s premerom 100 cm, globokega 5.0 m, vključno z izdelavo betonskega ležišča C16/20 debeline 15 cm; z ureditvijo direktnega vtoka, vtoka drenaže in iztoka. | kos | 2 | 0 | 0
7. | 44 175 | Izdelava jaška iz cementnega betona, krožnega prereza s premerom 100 cm, globokega 5.5 m, vključno z izdelavo betonskega ležišča C16/20 debeline 15 cm; z ureditvijo direktnega vtoka, vtoka drenaže in iztoka. | kos | 3 | 0 | 0
8. | 44 917 | Dobava in vgraditev pokrova iz ojačenega cementnega betona, krožnega prereza s premerom 100 cm. | kos | 8 | 0 | 0
9. | 00 000 | Dobava in vgradnja kanalet na stik iz cementnega betona, dolžine 100 cm, širine 50 cm (notranja širina dna vsaj 30 cm) in višine 15-20 cm; vključno z izdelavo betonskega ležišča C16/20 debeline 10-15 cm | m1 | 420 | 0 | 0
10. | 00 000 | Dobava in vgradnja zemeljsko vlažnega betona C25/30 in kamnitih blokov velikosti 20-40 cm v razmerju 30:70, vključno z izdelavo poglobljenih fug na vidnem delu. Stabilizacijska obloga jaška na "licu" oziroma spodnjem delu. Predvideno do 2 m3 kamnite stabilizacije. | kpl | 1 | 0 | 0
11. | 00 000 | Dobava in vgradnja PVC cevi DN 100 za izvedbo izcednic/barbakan, dolžina 200 cm. | kos | 210 | 0 | 0
| 4.0 | ODVODNJAVANJE SKUPAJ: |  |  |  | 0
| 6.0 | TUJE STORITVE
1. | 79 311 | Projektantski nadzor. (cene ne spreminjaj!) | ur | 40 | 45 | 1800
2. | 79 351 | Geotehnični nadzor. (cene ne spreminjaj!) | ur | 40 | 45 | 1800
3. | 79 514 | Izdelava projektne dokumentacije za projekt izvedenih del OK 2 | kos | 1 | 0 | 0
4. | 79 514 | Izdelava geodetskega posnetka za projekt izvedenih del. | kos | 1 | 0 | 0
0
5. | 00 000 | Vgradnja merilnega čepa (reperja) na konstrukcijo in geodetsko opazovanje v smereh y,x,z (geodetski monitoring). Upoštena nulta meritev. | kos | 8 | 0 | 0
| 6.0 | TUJE STORITVE SKUPAJ: |  |  |  | 3600
REKAPITULACIJA
| 1.0 | PREDDELA in KONČNA DELA |  |  |  | 0
| 2.0 | ZEMELJSKA DELA |  |  |  | 0
| 3.0 | KAMNITA ZLOŽBA |  |  |  | 0
| 4.0 | ODVODNJAVANJE |  |  |  | 0
| 6.0 | TUJE STORITVE |  |  |  | 3600
|  | SKUPAJ : |  |  |  | 3600
KAMNITA ZLOŽBA OK 3
Št. | Šifra | OPIS DELA | Enota | Količina | Cena | VREDNOST
| 1.0 | PREDDELA in KONČNA DELA
1. | 00 000 | Geodetska dela - zakoličba geodetskih in višinskih točk. Skupaj cca. 14 točk. | kpl | 1 | 0 | 0
2. | 11 313 | Postavitev in zavarovanje profilov za zakoličbo objekta s površino nad 100 m2. | kos | 6 | 0 | 0
3. | 00 000 | Dobava in vgraditev lesene varnostne ograje na AB venec, vključno vse elemente, (po detajlu iz projekta). | m | 78 | 0 | 0
| 1.0 | PREDDELA in KONČNA DELA SKUPAJ: |  |  |  | 0
| 2.0 | ZEMELJSKA DELA
1. | 21 434 | Izkop vezljive zemljine/zrnate kamnine – 3. kategorije za gradbene jame za objekte, globine do 4,0 m – strojno, planiranje dna ročno. Izkopi za kamnito zložbo. | m3 | 500 | 0 | 0
2. | 21 435 21 436 | Izkop mehke in trde kamnine – 4. in 5. kategorije za gradbene jame za objekte, globine do 4,0 m. Izkopi za kamnito zložbo. | m3 | 100 | 0 | 0
3. | 00 000 | Prekladanje in deponiranje izkopanega materiala na začasno deponijo na delovišču. | m3 | 100 | 0 | 0
4. | 00 000 | Prekladanje in nasipanje izkopanega materiala iz začasne deponije na gradbišču - material vezljive zemljine/zrnate kamnine 3. kategorije. Povratno nasipanje za kamnito zložbo. | m3 | 100 | 0 | 0
5. | 00 000 | Nakladanje izkopanega materiala, prevoz in deponiranje na trajno deponijo na razdalji do 10 km, vključno s plačilom komunalnih stroškov deponiranja. | m3 | 500 | 0 | 0
6. | 21 114 21 115 | Ureditev planuma temeljnih tal mehke in trde kamnine – 4. in 5. kategorije. Kamnita zložba. | m2 | 200 | 0 | 0
7. | 00 000 | Ureditev naklonov in povrnitev (novih ali poškodovanih) brežin v prvotno stanje. | m2 | 450 | 0 | 0
8. | 25 112 | Humuziranje brežine brez valjanja, v debelini do 15 cm - strojno. | m2 | 450 | 0 | 0
9. | 25 151 | Doplačilo za zatravitev s semenom. | m2 | 450 | 0 | 0
10. | 00 000 | Dobava, priostrenje, vgradnja in izvlek jeklenih profilov HEA 180, jeklo S235. Skupaj 10 profilov, dolžine 6 m, v rastrih 1 m. Večkratnja vgradnja in izvlek po kampadah. Vgradnja po potrebi v primeru nestabilnih vkopov za kamnito zložbo (geomehanski nadzor). | kg | 2130 | 0 | 0
11. | 00 000 | Dobava, razrez, vgradnja in odstranitev lesenih smrekovih plohov kvalitete C20 in debeline 5 cm. Večkratna vgradnja in odstranitev. Vgradnja po potrebi v primeru nestabilnih vkopov za kamnito zložbo (geomehanski nadzor). | m3 | 1 | 0 | 0
| 2.0 | ZEMELJSKA DELA SKUPAJ : |  |  |  | 0
| 3.0 | KAMNITA ZLOŽBA
1. | 51 211 | Dobava in izdelava (enostranskega) podprtega opaža za ravne temelje (višina temelja 0.5 m). | m2 | 95 | 0 | 0
2. | 53 134 53 612 | Dobava in vgraditev cementnega betona C25/30, XC2, D32, S2 v prerez nad 0,50 m3/m2-m1. Temelj. | m3 | 80 | 0 | 0
3. | 00 000 | Dobava in vgradnja zemeljsko vlažnega betona C25/30 in zmrzlinsko odpornih kamnitih blokov velikosti 30-70 cm v razmerju 30:70, vključno z izdelavo poglobljenih fug na vidnem delu. | m3 | 440 | 0 | 0
4. | 00 000 | Dobava betona C25/30, XC2, D32, S2 in izdelava betonske mulde - posteljice drenaže, širine 30 cm, v debelini do 15 cm. | m | 78 | 0 | 0
5. | 51 511 | Izdelava podprtega opaža za betonski venec s podporo, visoko do 2 m. | m2 | 8 | 0 | 0
6. | 51 331 | Izdelava dvostranskega vezanega opaža za betonski venec (višina venca 0,25 m), vključno s trikotnimi letvicami 2/2 cm za pobiranje vidnih robov. | m2 | 42 | 0 | 0
7. | 53 132 53 623 53 635 53 672 | Dobava in vgraditev cementnega betona C30/37, XD3, XF4, PV-II, D16, S3 v prerez od 0,16 do 0,30 m3/m2-m1. Betonski venec. | m3 | 17 | 0 | 0
8. | 52 222 | Dobava in postavitev rebrastih armaturnih palic iz visokovrednega naravno trdega jekla B St 500 S s premerom 8 mm in 10 mm, za srednje zahtevno ojačitev. | kg | 948.2 | 0 | 0
9. | 00 000 | Material za dilatacijske rege debeline 2.0 cm,vključno z vgradnjo in izdelavo reg - trda penasta plošča (stirodur), trajno elastični zapolnitveni material in trajna elastična masa za stike, presek rege cca. 0.2 m2. | kos | 5 | 0 | 0
| 3.0 | KAMNITA ZLOŽBA SKUPAJ : |  |  |  | 0
| 4.0 | ODVODNJAVANJE
1. | 00 000 | Dobava in vgradnja kamnitega drobljenca D16/32 za drenažni zasip. Po potrebi zasipanje z opažem. | m3 | 150 | 0 | 0
2. | 00 000 | Dobava in vgradnja PE drenažne cevi DN 250 DD (2/3 perf.) na betonsko posteljico, vključno z ureditvijo vtoka ter iztoka. | m | 78 | 0 | 0
3. | 43 183 | Dobava in vgradnja PE kanalizacijske cevi DN 250 SN4 v sloju drenažnega zasipa za povezavo med jaški za zložbo, vključno z morebitnimi koleni in ureditvijo vtoka ter iztoka. | m | 38 | 0 | 0
4. | 44 142 | Izdelava jaška iz cementnega betona, krožnega prereza s premerom 60 cm, globokega 1.0 m, vključno z izdelavo betonskega ležišča C16/20 debeline 15 cm; z ureditvijo direktnega vtoka in iztoka. | kos | 1 | 0 | 0
5. | 44 175 | Izdelava jaška iz cementnega betona, krožnega prereza s premerom 100 cm, globokega 5.0 m, vključno z izdelavo betonskega ležišča C16/20 debeline 15 cm; z ureditvijo direktnega vtoka, vtoka drenaže in iztoka. | kos | 1 | 0 | 0
6. | 44 914 | Dobava in vgraditev pokrova iz ojačenega cementnega betona, krožnega prereza s premerom 60 cm. | kos | 1 | 0 | 0
7. | 44 917 | Dobava in vgraditev pokrova iz ojačenega cementnega betona, krožnega prereza s premerom 100 cm. | kos | 1 | 0 | 0
8. | 00 000 | Dobava in vgradnja kanalet na stik iz cementnega betona, dolžine 100 cm, širine 50 cm (notranja širina dna vsaj 30 cm) in višine 15-20 cm; vključno z izdelavo betonskega ležišča C16/20 debeline 10-15 cm | m1 | 78 | 0 | 0
9. | 00 000 | Dobava in vgradnja PVC cevi DN 100 za izvedbo izcednic/barbakan, dolžina 200 cm. | kos | 35 | 0 | 0
| 4.0 | ODVODNJAVANJE SKUPAJ: |  |  |  | 0
| 6.0 | TUJE STORITVE
1. | 79 311 | Projektantski nadzor. (cene ne spreminjaj!) | ur | 15 | 45 | 675
2. | 79 351 | Geotehnični nadzor. (cene ne spreminjaj!) | ur | 15 | 45 | 675
3. | 79 514 | Izdelava projektne dokumentacije za projekt izvedenih del OK 3 | kos | 1 | 0 | 0
4. | 79 514 | Izdelava geodetskega posnetka za projekt izvedenih del. | kos | 1 | 0 | 0
5. | 00 000 | Vgradnja merilnega čepa (reperja) na konstrukcijo in geodetsko opazovanje v smereh y,x,z (geodetski monitoring). Upoštena nulta meritev. | kos | 2 | 0 | 0
| 6.0 | TUJE STORITVE SKUPAJ: |  |  |  | 1350
REKAPITULACIJA
| 1.0 | PREDDELA in KONČNA DELA |  |  |  | 0
| 2.0 | ZEMELJSKA DELA |  |  |  | 0
| 3.0 | KAMNITA ZLOŽBA |  |  |  | 0
| 4.0 | ODVODNJAVANJE |  |  |  | 0
| 6.0 | TUJE STORITVE |  |  |  | 1350
|  | SKUPAJ : |  |  |  | 1350
KAMNITA ZLOŽBA OK 3.1
Št. | Šifra | OPIS DELA | Enota | Količina | Cena | VREDNOST
| 1.0 | PREDDELA in KONČNA DELA
1. | 00 000 | Geodetska dela - zakoličba geodetskih in višinskih točk. Skupaj cca. 14 točk. | kpl | 1 | 0 | 0
2. | 11 311 | Postavitev in zavarovanje profilov za zakoličbo objekta s površino do 50 m2. | kos | 6 | 0 | 0
3. | 00 000 | Dobava in vgraditev lesene varnostne ograje na AB venec, vključno vse elemente, (po detajlu iz projekta). | m | 34 | 0 | 0
| 1.0 | PREDDELA in KONČNA DELA SKUPAJ: |  |  |  | 0
| 2.0 | ZEMELJSKA DELA
1. | 21 434 | Izkop vezljive zemljine/zrnate kamnine – 3. kategorije za gradbene jame za objekte, globine do 4,0 m – strojno, planiranje dna ročno. Izkopi za kamnito zložbo. | m3 | 100 | 0 | 0
2. | 00 000 | Prekladanje in deponiranje izkopanega materiala na začasno deponijo na delovišču. | m3 | 10 | 0 | 0
3. | 00 000 | Prekladanje in nasipanje izkopanega materiala iz začasne deponije na gradbišču - material vezljive zemljine/zrnate kamnine 3. kategorije. Povratno nasipanje za kamnito zložbo. | m3 | 10 | 0 | 0
4. | 00 000 | Nakladanje izkopanega materiala, prevoz in deponiranje na trajno deponijo na razdalji do 10 km, vključno s plačilom komunalnih stroškov deponiranja. | m3 | 90 | 0 | 0
5. | 22 112 | Ureditev planuma temeljnih tal vezljive zemljine – 3. kategorije. Kamnita zložba. | m2 | 50 | 0 | 0
6. | 00 000 | Ureditev naklonov in povrnitev (novih ali poškodovanih) brežin v prvotno stanje. | m2 | 50 | 0 | 0
7. | 25 112 | Humuziranje brežine brez valjanja, v debelini do 15 cm - strojno. | m2 | 50 | 0 | 0
8. | 25 151 | Doplačilo za zatravitev s semenom. | m2 | 50 | 0 | 0
| 2.0 | ZEMELJSKA DELA SKUPAJ : |  |  |  | 0
| 3.0 | KAMNITA ZLOŽBA
1. | 51 211 | Dobava in izdelava (enostranskega) podprtega opaža za ravne temelje (višina temelja 0.5 m). | m2 | 37 | 0 | 0
2. | 53 134 53 612 | Dobava in vgraditev cementnega betona C25/30, XC2, D32, S2 v prerez nad 0,50 m3/m2-m1. Temelj. | m3 | 16 | 0 | 0
3. | 00 000 | Dobava in vgradnja zemeljsko vlažnega betona C25/30 in zmrzlinsko odpornih kamnitih blokov velikosti 20-50 cm v razmerju 30:70, vključno z izdelavo poglobljenih fug na vidnem delu. | m3 | 30 | 0 | 0
4. | 00 000 | Dobava betona C25/30, XC2, D32, S2 in izdelava betonske mulde - posteljice drenaže, širine 30 cm, v debelini do 15 cm. | m | 34 | 0 | 0
5. | 51 511 | Izdelava podprtega opaža za betonski venec s podporo, visoko do 2 m. | m2 | 5 | 0 | 0
6. | 51 331 | Izdelava dvostranskega vezanega opaža za betonski venec (višina venca 0,25 m), vključno s trikotnimi letvicami 2/2 cm za pobiranje vidnih robov. | m2 | 19 | 0 | 0
7. | 53 131 53 621 53 634 53 672 | Dobava in vgraditev cementnega betona C30/37, XD1, XF3, PV-II, D16, S3 v prerez do 0,15 m3/m2-m1. Betonski venec. | m3 | 6 | 0 | 0
8. | 52 222 | Dobava in postavitev rebrastih armaturnih palic iz visokovrednega naravno trdega jekla B St 500 S s premerom 8 mm in 10 mm, za srednje zahtevno ojačitev. | kg | 317.4 | 0 | 0
9. | 00 000 | Material za dilatacijske rege debeline 2.0 cm,vključno z vgradnjo in izdelavo reg - trda penasta plošča (stirodur), trajno elastični zapolnitveni material in trajna elastična masa za stike, presek rege cca. 0.2 m2. | kos | 1 | 0 | 0
| 3.0 | KAMNITA ZLOŽBA SKUPAJ : |  |  |  | 0
| 4.0 | ODVODNJAVANJE
1. | 00 000 | Dobava in vgradnja kamnitega drobljenca D16/32 za drenažni zasip. Po potrebi zasipanje z opažem. | m3 | 25 | 0 | 0
2. | 00 000 | Dobava in vgradnja PE drenažne cevi DN 200 DD (2/3 perf.) na betonsko posteljico, vključno z ureditvijo vtoka ter iztoka. | m | 34 | 0 | 0
3. | 43 183 | Dobava in vgradnja PE kanalizacijske cevi DN 250 SN8 na peščeni posteljici z obsipom, vključno z morebitnimi koleni in ureditvijo vtoka ter iztoka. | m | 6 | 0 | 0
4. | 44 165 | Izdelava jaška iz cementnega betona, krožnega prereza s premerom 80 cm, globokega 2.5 m, vključno z izdelavo betonskega ležišča C16/20 debeline 15 cm; z ureditvijo direktnega vtoka, vtoka drenaže in iztoka. | kos | 2 | 0 | 0
5. | 44 916 | Dobava in vgraditev pokrova iz ojačenega cementnega betona, krožnega prereza s premerom 80 cm. | kos | 2 | 0 | 0
6. | 00 000 | Dobava in vgradnja prefabriciranih muld na stik iz cementnega betona, dolžine 100 cm, širine 50 cm; vključno z izdelavo betonskega ležišča C16/20 debeline 10-15 cm | m1 | 23 | 0 | 0
| 4.0 | ODVODNJAVANJE SKUPAJ: |  |  |  | 0
| 6.0 | TUJE STORITVE
1. | 79 311 | Projektantski nadzor. (cene ne spreminjaj!) | ur | 15 | 45 | 675
2. | 79 351 | Geotehnični nadzor. (cene ne spreminjaj!) | ur | 15 | 45 | 675
3. | 79 514 | Izdelava projektne dokumentacije za projekt izvedenih del OK 3.1 | kos | 1 | 0 | 0
4. | 79 514 | Izdelava geodetskega posnetka za projekt izvedenih del. | kos | 1 | 0 | 0
0
5. | 00 000 | Vgradnja merilnega čepa (reperja) na konstrukcijo in geodetsko opazovanje v smereh y,x,z (geodetski monitoring). Upoštena nulta meritev. | kos | 1 | 0 | 0
| 6.0 | TUJE STORITVE SKUPAJ: |  |  |  | 1350
REKAPITULACIJA
| 1.0 | PREDDELA in KONČNA DELA |  |  |  | 0
| 2.0 | ZEMELJSKA DELA |  |  |  | 0
| 3.0 | KAMNITA ZLOŽBA |  |  |  | 0
| 4.0 | ODVODNJAVANJE |  |  |  | 0
| 6.0 | TUJE STORITVE |  |  |  | 1350
|  | SKUPAJ : |  |  |  | 1350
KAMNITA ZLOŽBA OK 4
Št. | Šifra | OPIS DELA | Enota | Količina | Cena | VREDNOST
| 1.0 | PREDDELA in KONČNA DELA
1. | 00 000 | Geodetska dela - zakoličba geodetskih in višinskih točk. Skupaj cca. 19 točk. | kpl | 1 | 0 | 0
2. | 11 313 | Postavitev in zavarovanje profilov za zakoličbo objekta s površino nad 100 m2. | kos | 8 | 0 | 0
3. | 00 000 | Dobava in vgraditev lesene varnostne ograje na AB venec, vključno vse elemente, (po detajlu iz projekta). | m | 115 | 0 | 0
4. | 00 000 | Pregled obstoječega objekta pred pričetkov gradnje, vgradnja eventuelnih merilnih lističev na razpokana mesta, vključno s spremljanjem objekta med gradnjo. | kpl | 1 | 0 | 0
5. | 00 000 | Vgradnja merilni čepov (reperjev) na objekt in geodetsko opazovanje v smereh y,x,z (geodetski monitoring), vključno z izdelavo poročila. Upoštene 2 meritvi (nulta+končna) na 2 točkah objekta. | kpl | 1 | 0 | 0
| 1.0 | PREDDELA in KONČNA DELA SKUPAJ: |  |  |  | 0
| 2.0 | ZEMELJSKA DELA
1. | 21 434 | Izkop vezljive zemljine/zrnate kamnine – 3. kategorije za gradbene jame za objekte, globine do 4,0 m – strojno, planiranje dna ročno. Izkopi za kamnito zložbo. | m3 | 620 | 0 | 0
2. | 21 435 21 436 | Izkop mehke in trde kamnine – 4. in 5. kategorije za gradbene jame za objekte, globine do 4,0 m. Izkopi za kamnito zložbo. | m3 | 130 | 0 | 0
3. | 00 000 | Prekladanje in deponiranje izkopanega materiala na začasno deponijo na delovišču. | m3 | 450 | 0 | 0
4. | 00 000 | Prekladanje in nasipanje izkopanega materiala iz začasne deponije na gradbišču - material vezljive zemljine/zrnate kamnine 3. kategorije. Povratno nasipanje za kamnito zložbo. | m3 | 450 | 0 | 0
5. | 00 000 | Nakladanje izkopanega materiala, prevoz in deponiranje na trajno deponijo na razdalji do 10 km, vključno s plačilom komunalnih stroškov deponiranja. | m3 | 300 | 0 | 0
6. | 21 114 21 115 | Ureditev planuma temeljnih tal mehke in trde kamnine – 4. in 5. kategorije. Kamnita zložba. | m2 | 290 | 0 | 0
7. | 00 000 | Ureditev naklonov in povrnitev (novih ali poškodovanih) brežin v prvotno stanje. | m2 | 1250 | 0 | 0
8. | 25 112 | Humuziranje brežine brez valjanja, v debelini do 15 cm - strojno. | m2 | 1250 | 0 | 0
9. | 25 151 | Doplačilo za zatravitev s semenom. | m2 | 1250 | 0 | 0
10. | 00 000 | Dobava, priostrenje, vgradnja in izvlek jeklenih profilov HEA 180, jeklo S235. Skupaj 10 profilov, dolžine 6 m, v rastrih 1 m. Večkratnja vgradnja in izvlek po kampadah. Vgradnja po potrebi v primeru nestabilnih vkopov za kamnito zložbo (geomehanski nadzor). | kg | 2130 | 0 | 0
11. | 00 000 | Dobava, razrez, vgradnja in odstranitev lesenih smrekovih plohov kvalitete C20 in debeline 5 cm. Večkratna vgradnja in odstranitev. Vgradnja po potrebi v primeru nestabilnih vkopov za kamnito zložbo (geomehanski nadzor). | m3 | 1 | 0 | 0
| 2.0 | ZEMELJSKA DELA SKUPAJ : |  |  |  | 0
| 3.0 | KAMNITA ZLOŽBA
1. | 51 211 | Dobava in izdelava (enostranskega) podprtega opaža za ravne temelje (višina temelja 0.5 m). | m2 | 135 | 0 | 0
2. | 53 134 53 612 | Dobava in vgraditev cementnega betona C25/30, XC2, D32, S2 v prerez nad 0,50 m3/m2-m1. Temelj. | m3 | 110 | 0 | 0
3. | 00 000 | Dobava in vgradnja zemeljsko vlažnega betona C25/30 in zmrzlinsko odpornih kamnitih blokov velikosti 30-70 cm v razmerju 30:70, vključno z izdelavo poglobljenih fug na vidnem delu. | m3 | 570 | 0 | 0
4. | 00 000 | Dobava betona C25/30, XC2, D32, S2 in izdelava betonske mulde - posteljice drenaže, širine 30 cm, v debelini do 15 cm. | m | 115 | 0 | 0
5. | 51 511 | Izdelava podprtega opaža za betonski venec s podporo, visoko do 2 m. | m2 | 12 | 0 | 0
6. | 51 331 | Izdelava dvostranskega vezanega opaža za betonski venec (višina venca 0,25 m), vključno s trikotnimi letvicami 2/2 cm za pobiranje vidnih robov. | m2 | 60 | 0 | 0
7. | 53 132 53 623 53 635 53 672 | Dobava in vgraditev cementnega betona C30/37, XD3, XF4, PV-II, D16, S3 v prerez od 0,16 do 0,30 m3/m2-m1. Betonski venec. | m3 | 24 | 0 | 0
8. | 52 222 | Dobava in postavitev rebrastih armaturnih palic iz visokovrednega naravno trdega jekla B St 500 S s premerom 8 mm in 10 mm, za srednje zahtevno ojačitev. | kg | 1410 | 0 | 0
9. | 00 000 | Material za dilatacijske rege debeline 2.0 cm,vključno z vgradnjo in izdelavo reg - trda penasta plošča (stirodur), trajno elastični zapolnitveni material in trajna elastična masa za stike, presek rege cca. 0.2 m2. | kos | 7 | 0 | 0
| 3.0 | KAMNITA ZLOŽBA SKUPAJ : |  |  |  | 0
| 4.0 | ODVODNJAVANJE
1. | 00 000 | Dobava in vgradnja kamnitega drobljenca D16/32 za drenažni zasip. Po potrebi zasipanje z opažem. | m3 | 210 | 0 | 0
2. | 00 000 | Dobava in vgradnja PE drenažne cevi DN 200 DD (2/3 perf.) na betonsko posteljico, vključno z ureditvijo vtoka ter iztoka. | m | 53 | 0 | 0
3. | 00 000 | Dobava in vgradnja PE drenažne cevi DN 250 DD (2/3 perf.) na betonsko posteljico, vključno z ureditvijo vtoka ter iztoka. | m | 62 | 0 | 0
4. | 43 183 | Dobava in vgradnja PE kanalizacijske cevi DN 250 SN4 v sloju drenažnega zasipa za povezavo med jaški za zložbo, vključno z morebitnimi koleni in ureditvijo vtoka ter iztoka. | m | 114 | 0 | 0
5. | 44 142 | Izdelava jaška iz cementnega betona, krožnega prereza s premerom 60 cm, globokega 1.0 m, vključno z izdelavo betonskega ležišča C16/20 debeline 15 cm; z ureditvijo direktnega vtoka in iztoka. | kos | 2 | 0 | 0
6. | 44 175 | Izdelava jaška iz cementnega betona, krožnega prereza s premerom 100 cm, globokega 5.5 m, vključno z izdelavo betonskega ležišča C16/20 debeline 15 cm; z ureditvijo direktnega vtoka, vtoka drenaže in iztoka. | kos | 1 | 0 | 0
7. | 44 914 | Dobava in vgraditev pokrova iz ojačenega cementnega betona, krožnega prereza s premerom 60 cm. | kos | 2 | 0 | 0
8. | 44 917 | Dobava in vgraditev pokrova iz ojačenega cementnega betona, krožnega prereza s premerom 100 cm. | kos | 1 | 0 | 0
9. | 00 000 | Dobava in vgradnja kanalet na stik iz cementnega betona, dolžine 100 cm, širine 50 cm (notranja širina dna vsaj 30 cm) in višine 15-20 cm; vključno z izdelavo betonskega ležišča C16/20 debeline 10-15 cm | m1 | 114 | 0 | 0
10. | 00 000 | Dobava in vgradnja PVC cevi DN 100 za izvedbo izcednic/barbakan, dolžina 200 cm. | kos | 55 | 0 | 0
| 4.0 | ODVODNJAVANJE SKUPAJ: |  |  |  | 0
| 6.0 | TUJE STORITVE
1. | 79 311 | Projektantski nadzor. (cene ne spreminjaj!) | ur | 15 | 45 | 675
2. | 79 351 | Geotehnični nadzor. (cene ne spreminjaj!) | ur | 15 | 45 | 675
3. | 79 514 | Izdelava projektne dokumentacije za projekt izvedenih del OK 4 | kos | 1 | 0 | 0
4. | 79 514 | Izdelava geodetskega posnetka za projekt izvedenih del. | kos | 1 | 0 | 0
5. | 00 000 | Vgradnja merilnega čepa (reperja) na konstrukcijo in geodetsko opazovanje v smereh y,x,z (geodetski monitoring). Upoštena nulta meritev. | kos | 3 | 0 | 0
| 6.0 | TUJE STORITVE SKUPAJ: |  |  |  | 1350
REKAPITULACIJA
| 1.0 | PREDDELA in KONČNA DELA |  |  |  | 0
| 2.0 | ZEMELJSKA DELA |  |  |  | 0
| 3.0 | KAMNITA ZLOŽBA |  |  |  | 0
| 4.0 | ODVODNJAVANJE |  |  |  | 0
| 6.0 | TUJE STORITVE |  |  |  | 1350
|  | SKUPAJ : |  |  |  | 1350
KAMNITA ZLOŽBA OK 4.1
Št. | Šifra | OPIS DELA | Enota | Količina | Cena | VREDNOST
| 1.0 | PREDDELA in KONČNA DELA
1. | 00 000 | Geodetska dela - zakoličba geodetskih in višinskih točk. Skupaj cca. 14 točk. | kpl | 1 | 0 | 0
2. | 11 312 | Postavitev in zavarovanje profilov za zakoličbo objekta s površino do 100 m2. | kos | 6 | 0 | 0
3. | 00 000 | Dobava in vgraditev lesene varnostne ograje na AB venec, vključno vse elemente, (po detajlu iz projekta). | m | 88 | 0 | 0
| 1.0 | PREDDELA in KONČNA DELA SKUPAJ: |  |  |  | 0
| 2.0 | ZEMELJSKA DELA
1. | 21 434 | Izkop vezljive zemljine/zrnate kamnine – 3. kategorije za gradbene jame za objekte, globine do 4,0 m – strojno, planiranje dna ročno. Izkopi za kamnito zložbo. | m3 | 220 | 0 | 0
2. | 00 000 | Prekladanje in deponiranje izkopanega materiala na začasno deponijo na delovišču. | m3 | 140 | 0 | 0
3. | 00 000 | Prekladanje in nasipanje izkopanega materiala iz začasne deponije na gradbišču - material vezljive zemljine/zrnate kamnine 3. kategorije. Povratno nasipanje za kamnito zložbo. | m3 | 140 | 0 | 0
4. | 00 000 | Nakladanje izkopanega materiala, prevoz in deponiranje na trajno deponijo na razdalji do 10 km, vključno s plačilom komunalnih stroškov deponiranja. | m3 | 80 | 0 | 0
5. | 22 112 | Ureditev planuma temeljnih tal vezljive zemljine – 3. kategorije. Kamnita zložba. | m2 | 140 | 0 | 0
6. | 00 000 | Ureditev naklonov in povrnitev (novih ali poškodovanih) brežin v prvotno stanje. | m2 | 700 | 0 | 0
7. | 25 112 | Humuziranje brežine brez valjanja, v debelini do 15 cm - strojno. | m2 | 700 | 0 | 0
8. | 25 151 | Doplačilo za zatravitev s semenom. | m2 | 700 | 0 | 0
| 2.0 | ZEMELJSKA DELA SKUPAJ : |  |  |  | 0
| 3.0 | KAMNITA ZLOŽBA
1. | 51 211 | Dobava in izdelava (enostranskega) podprtega opaža za ravne temelje (višina temelja 0.5 m). | m2 | 95 | 0 | 0
2. | 53 134 53 612 | Dobava in vgraditev cementnega betona C25/30, XC2, D32, S2 v prerez nad 0,50 m3/m2-m1. Temelj. | m3 | 49 | 0 | 0
3. | 00 000 | Dobava in vgradnja zemeljsko vlažnega betona C25/30 in zmrzlinsko odpornih kamnitih blokov velikosti 20-50 cm v razmerju 30:70, vključno z izdelavo poglobljenih fug na vidnem delu. | m3 | 125 | 0 | 0
4. | 00 000 | Dobava betona C25/30, XC2, D32, S2 in izdelava betonske mulde - posteljice drenaže, širine 30 cm, v debelini do 15 cm. | m | 88 | 0 | 0
5. | 51 511 | Izdelava podprtega opaža za betonski venec s podporo, visoko do 2 m. | m2 | 10 | 0 | 0
6. | 51 331 | Izdelava dvostranskega vezanega opaža za betonski venec (višina venca 0,25 m), vključno s trikotnimi letvicami 2/2 cm za pobiranje vidnih robov. | m2 | 47 | 0 | 0
7. | 53 131 53 621 53 634 53 672 | Dobava in vgraditev cementnega betona C30/37, XD1, XF3, PV-II, D16, S3 v prerez do 0,15 m3/m2-m1. Betonski venec. | m3 | 14 | 0 | 0
8. | 52 222 | Dobava in postavitev rebrastih armaturnih palic iz visokovrednega naravno trdega jekla B St 500 S s premerom 8 mm in 10 mm, za srednje zahtevno ojačitev. | kg | 825.5 | 0 | 0
9. | 00 000 | Material za dilatacijske rege debeline 2.0 cm,vključno z vgradnjo in izdelavo reg - trda penasta plošča (stirodur), trajno elastični zapolnitveni material in trajna elastična masa za stike, presek rege cca. 0.2 m2. | kos | 6 | 0 | 0
| 3.0 | KAMNITA ZLOŽBA SKUPAJ : |  |  |  | 0
| 4.0 | ODVODNJAVANJE
1. | 00 000 | Dobava in vgradnja kamnitega drobljenca D16/32 za drenažni zasip. Po potrebi zasipanje z opažem. | m3 | 80 | 0 | 0
2. | 00 000 | Dobava in vgradnja PE drenažne cevi DN 250 DD (2/3 perf.) na betonsko posteljico, vključno z ureditvijo vtoka ter iztoka. | m | 88 | 0 | 0
3. | 43 183 | Dobava in vgradnja PE kanalizacijske cevi DN 250 SN4 v sloju drenažnega zasipa za povezavo med jaški za zložbo, vključno z morebitnimi koleni in ureditvijo vtoka ter iztoka. | m | 44 | 0 | 0
4. | 44 142 | Izdelava jaška iz cementnega betona, krožnega prereza s premerom 60 cm, globokega 1.0 m, vključno z izdelavo betonskega ležišča C16/20 debeline 15 cm; z ureditvijo direktnega vtoka in iztoka. | kos | 1 | 0 | 0
5. | 44 165 | Izdelava jaška iz cementnega betona, krožnega prereza s premerom 80 cm, globokega 2.5 m, vključno z izdelavo betonskega ležišča C16/20 debeline 15 cm; z ureditvijo direktnega vtoka, vtoka drenaže in iztoka. | kos | 1 | 0 | 0
6. | 44 914 | Dobava in vgraditev pokrova iz ojačenega cementnega betona, krožnega prereza s premerom 60 cm. | kos | 1 | 0 | 0
7. | 44 916 | Dobava in vgraditev pokrova iz ojačenega cementnega betona, krožnega prereza s premerom 80 cm. | kos | 1 | 0 | 0
8. | 00 000 | Dobava in vgradnja prefabriciranih muld na stik iz cementnega betona, dolžine 100 cm, širine 50 cm; vključno z izdelavo betonskega ležišča C16/20 debeline 10-15 cm | m1 | 88 | 0 | 0
| 4.0 | ODVODNJAVANJE SKUPAJ: |  |  |  | 0
| 6.0 | TUJE STORITVE
1. | 79 311 | Projektantski nadzor. (cene ne spreminjaj!) | ur | 15 | 45 | 675
2. | 79 351 | Geotehnični nadzor. (cene ne spreminjaj!) | ur | 15 | 45 | 675
3. | 79 514 | Izdelava projektne dokumentacije za projekt izvedenih del OK 4.1 | kos | 1 | 0 | 0
4. | 79 514 | Izdelava geodetskega posnetka za projekt izvedenih del. | kos | 1 | 0 | 0
5. | 00 000 | Vgradnja merilnega čepa (reperja) na konstrukcijo in geodetsko opazovanje v smereh y,x,z (geodetski monitoring). Upoštena nulta meritev. | kos | 1 | 0 | 0
| 6.0 | TUJE STORITVE SKUPAJ: |  |  |  | 1350
REKAPITULACIJA
| 1.0 | PREDDELA in KONČNA DELA |  |  |  | 0
| 2.0 | ZEMELJSKA DELA |  |  |  | 0
| 3.0 | KAMNITA ZLOŽBA |  |  |  | 0
| 4.0 | ODVODNJAVANJE |  |  |  | 0
| 6.0 | TUJE STORITVE |  |  |  | 1350
|  | SKUPAJ : |  |  |  | 1350
Ureditev državne kolesarske povezave R28 Brestanica–Kozje–Podčetrtek– Šentjur, v območju Občine Rogaška Slatina (prioritetni odsek)
št. projekta: | 180A-2020
vodja projekta: | Andrejc d.o.o., Vesna Andrejc, u.d.i.g., IZS G-2294
Načrt prestavitve komunalnih vodov | Vodnogospodarski biro Maribor d.o.o.
št. načrta: | 3978/20-3
Vrsta projektne dokumentacije: | PZI - PRIORITETNI DEL
Datum: | JULIJ 2020
| 1. | GRADBENA DELA ZA CEVOVOD
| 1.1 | PREDDELA
| Zaporedna številka | Opis postavke | Količina | Cena na enoto (€) | Skupaj brez ddv (€)
| 1 | Priprava gradbišča z vsemi potrebnimi deli in materiali.
|  | kos | 1 | 0 | 0
| 2 | Zakoličba obstoječih komunalnih vodov in zaščita teh vodov.
|  | kos | 22 | 0 | 0
| 3 | Postavljanje prečnih profilov iz desk na lesenih količkih z niveliranjem in zapisom oznak.
|  | kos | 12 | 0 | 0
| 4 | Zakoličenje osi cevovoda z niveliranjem ter postavljanjem in zavarovanjem profilov.
|  | m | 442 | 0 | 0
| 5 | Črpanje vode iz gradbene jame med izvajanjem prevezav ter drugih del na obstoječem vodovodu. Vključno z vsemi pomožnimi deli in materiali.
|  | ur | 30 | 0 | 0
| 6 | Ureditev provizorijev za prehod preko jarka v času gradnje, v skladu s predpisi iz varstva pri delu, z možnostjo prenosa in večkratno uporabo.
|  | kos | 5 | 0 | 0
|  | SKUPAJ PREDDELA |  |  | 0
| 1.2 | ZEMELJSKA DELA
Vsa izkopna dela in transporti izkopnih materialov se obračunajo po prostornini zemljine v raščenem stanju. Vsa nasipna dela se obračunavajo po prostornini zemljine v vgrajenem stanju.
| 7 | Kombinirani strojno - ročni izkop jarka s širino dna 0.80 m, globine do 2.0 m, za cevi DN60 do DN150, naklon brežin 90°, izkop z nakladanjem na kamion (upošteva se izkop do planuma ureditve ) in odvoz na trajno deponijo do 5000 m z vsemi deli in stroški na deponiji.
- izkop v terenu I. - IV. Kategorije.
|  | m3 | 387 | 0 | 0
| 8 | Kombinirani strojno - ročni izkop jarka s širino dna 0.80 m, globine do 2.0 m, za cevi DN60 do DN150, naklon brežin 90°, izkop z nakladanjem na kamion (upošteva se izkop do planuma ureditve) in odvoz na trajno deponijo do 5000 m z vsemi deli in stroški na deponiji.
- izkop v terenu V. Kategorije.
|  | m3 | 43 | 0 | 0
| 9 | Varovanje in razpiranje gradbene jame z opaži širine do 1.5 m in višine do 2,0 m.
|  | m2 | 1770 | 0 | 0
| 10 | Dodatek za izkope v mokrem (5% skupnih izkopov)
|  | m3 | 21.5 | 0 | 0
| 11 | Strojni in ročni sondažni izkop pri navezavi na obstoječi vodovod in križanju z obstoječimi komunalnimi vodi: mednarodni optični kabel, telekom, NN, VN, obstoječi vodovod in HP vodovod.
|  | m3 | 36 | 0 | 0
| 12 | Fino strojno in ročno planiranje dna jarka po globinski zakoličbi nivelete s toč. +-2 cm.
|  | m2 | 320 | 0 | 0
| 13 | Dobava in izdelava peščene posteljice iz peska granulacije 0-16 mm za cevovod, s strojnim nabijanjem do 95% po Proctorju in izravnavo do točnosti +-0,5 cm. Debelina peščene posteljice je 10 cm do premera cevi DN150, vključno z nabavo in dobavo peš.mat.
|  | m3 | 36 | 0 | 0
| 14 | Dobava in izdelava zasipa ob cevi do temena s peskom 0-16 mm, komprimacijo do 95% po Proctorju.
|  | m3 | 118 | 0 | 0
| 15 | Dobava in izdelava zasipa nad cevjo, s peskom 0 - 16 mm, komprimacijo do 95% po Proctorju.
|  | m3 | 270 | 0 | 0
| 16 | Dobava in strojni zasip jarka pod cesto za cevovod z gramoznim materialom, s strojnim komprimiranjem s težkimi komprimacijskimi sredstvi v plasteh po 30 cm, do zbitosti, to je do 95% po Proctorju.
|  | m3 | 60 | 0 | 0
| 17 | Dobava in nasutje gramoznih krogel ob hidrantih za pravilno odtekanje vode iz hidranta po nihovem zapiranju cca. 1m3/kom.
|  | kom | 1 | 0 | 0
| 18 | Strojno nakladanje viška materiala na kamion, odvoz do 5,0 km na trajno deponijo, vključno s stroški deponije - od izkopa jarka in kom. vodov.
|  | m3 | 36 | 0 | 0
| 19 | Vzdrževanje vseh prekopanih javnih površin v času od rušitve asfalta do vzpostavitve v prvotno stanje, ki zajema polivanje - protiprašna zaščita, dosip udarnih jam, utrjevanje in planiranje, vključno z dobavo materiala in delom.
|  | m2 | 320 | 0 | 0
|  | SKUPAJ ZEMELJSKA DELA |  |  | 0
POVZETEK STROŠKOV
|  | 1.1 PREDDELA |  |  | 0
|  | 1.2 ZEMELJSKA DELA |  |  | 0
|  | SKUPAJ GRADBENA DELA |  |  | 0
| 1.4 | OBJEKTI NA CEVOVODU
| 21 | Dobava in vgrajevanje betona C 12/15 v nearmirane konstrukcije; z vsemi pomožnimi deli in prenosi do mesta vgraditve:
- za sidrne bloke hidrantov
|  | kom | 1 | 0 | 0
| 22 | Dobava in vgrajevanje montažnih betonskih podložk za cestne kape z vsemi pomožnimi deli in prenosi do mesta vgraditve na končno niveleto ceste.
|  | kom | 8 | 0 | 0
| 23 | Obbetoniranje drogov signalnih tablic za označevanje zasunov in hidrantov . Poraba betona do 0,25 m3 po komadu.
|  | kom | 3 | 0 | 0
| 24 | Gradbena dela pri navezavi na obstoječi vodovod, vključno s pomožnimi deli za rezanje cevi. Upošt. je prekinitev dobave vode, zapora in praznitev cevovoda.
|  | kom | 12 | 0 | 0
| 25 | Ponovna postavitev prometnih znakov in napisnih tabl, vključno z vsemi prenosi, izdelavo novih temeljev, zasipom in vsem delom.
|  | kos | 2 | 0 | 0
|  | SKUPAJ OBJEKTI NA CEVOVODU |  |  | 0
REKAPITULACIJA STROŠKOV GRADBENIH DEL
|  | 1.1, 1.2, 1.3 SKUPAJ GRADBENA DELA |  |  | 0
|  | 1.4 OBJEKTI NA CEVOVODU |  |  | 0
|  | SKUPAJ GRADBENA DELA |  |  | 0
| 2. | MONTAŽNA DELA
Opomba: skladno s pojasnili razpisne dokumentacije je v ponudbi potrebno upoštevati: - sidrni spoj kot npr. STD Vi ali TYT Sit Plus - klasa cevi (C64 do fi DN 150, za dimenzije DN 200 in DN 300 klasa C50) in -PE100 RC cevi tip 1
| 27 | Dobava in montaža cevi iz duktilne litine proizvedene skladno s standardom SIST EN 545:2010. Cevi morajo biti dobavljene s standardnimi in s sidrnimi razstavljivimi spoji (kot npr. VRS-T (TRM), STD Vi (Pont-a-Mousson) spoji) in EPDM tesnilom. Cevi morajo biti na zunanji strani zaščitene z aktivno galvansko zaščito, ki omogoča vgradnjo tudi v agresivnejšo zemljino (zlitina Zn+Al debeline 400 g/m² v razmerju 85% Zn + 15% Al) in premazane z epoksijem modre barve. Notranjost cevi je zaščitena s cementno oblogo. Vse skladno s standardom SIST EN545:2010.
DN 150, C40 - Vi spoj
|  | m | 10 | 0 | 0
| 28 | Nabava, dobava, vgardnja cevi PE100 RC izdelanih po EN 12201 v skladu s standardom ISO 4427 in SIST ISO 4427. Spajanje z univerzalnimi spojkami za nazivni tlak 16 bar, izdelano po DIN 16963.
CEV d90
|  | m | 248 | 0 | 0
CEV d75
|  | m | 43 | 0 | 0
CEV d32
|  | m | 18 | 0 | 0
| 29 | Dobava in montaža fazonskih kosov iz duktilne litine GGG 400, PN16 v skladu z SIST EN 545:2010, z zunanjo in notranjo epoksi zaščito po postopku kataforeze min. debeline 70 mikronov oz. po klasičnem postopku min. debeline 250 mikronov, vključno z vsem potrebnim spojnim in pritrdilnim nerjavečim materialom, opremljeni z odgovarjajočimi tesnili v skladu z EN 681-1. Prirobnični fazonski kosi standardne izvedbe morajo imeti vrtljivo prirobnico. Fazonski kosi na mufno morajo biti dobavljeni s sidrnimi razstavljivimi spoji (kot npr. VRS-T (TRM), STD Vi (Pont-a-Mousson)) in EPDM tesnilom.
E DN 150
|  | kos | 1 | 0 | 0
F DN 150
|  | kos | 1 | 0 | 0
T DN 80/80
|  | kos | 1 | 0 | 0
T DN 80/50
|  | kos | 1 | 0 | 0
FF DN 80x500
|  | kos | 1 | 0 | 0
FF DN 80x250
|  | kos | 1 | 0 | 0
N DN 80
|  | kos | 1 | 0 | 0
VMESNI KOS DN 150
|  | kos | 2 | 0 | 0
| 30 | Dobava in montaža armatur, vključno z vsem potrebnim spojnim, tesnilnim in pritrdilnim nerjavečim materialom (AISI 304) iz NL GGG 400 z epoksi zaščito minimalne debeline 250 mikronov, PN 16, ISO 2537.
EV zasun DN 80 z vgradno garnituro (RD= 1,00-1,40 m), kot npr. tip Hawle E2. Klin zasuna zaščiten z EPDM elastomerno gumo. Vreteno zasuna izdelano iz nerjavečega jekla. Tesnenje na vretenu izvedeno s tesnilom iz NBR. Ustrezati mora standardu SIST EN 1074-2. Pritrditev vgradne garniture na zasun z navojem.
|  | kos | 3 | 0 | 0
Odzračevalna garnitura DN 50 - prirobnična izvedba, tipa Hawle 992 ali enakovredna, za vgradnjo v zemljo. Delovno območje od 1 - 16 bar. Ustrezati mora standardu SIST EN 10174-4.
|  | kos | 1 | 0 | 0
Hidrant podzemni DN 80 s prostim pretokom, kot npr. "Hawle 490-00" izdelan iz litine GGG 400 za RD= 1,00 m. Izhodna prirobnica izdelana po standardu DIN 3221. Izdelan in preizkušen po SIST EN 1074-6. Vključno z drenažnim elementom za podzemni hidrant.
|  | kos | 1 | 0 | 0
Cestna kapa za zasune in hišne priključke (kot npr. Hawle tip 200) , ohišje kape in pokrov iz NL, bitumensko in dodatno protikorozijsko epoxi zaščitena. Pokrov v celoti odstranljiv, s pripadajočimi distančnimi obroči.
|  | kos | 4 | 0 | 0
Cestna kapa za podzemne hidrante in odzračevalne garniture (kot npr. Hawle tip 211) , ohišje kape in pokrov iz NL, bitumensko in dodatno protikorozijsko epoxi zaščitena. Pokrov v celoti odstranljiv, s pripadajočimi distančnimi obroči.
|  | kos | 2 | 0 | 0
| 31 | Dobava, vgradnja spojk iz NL GGG 400, vključno z vsem potrebnim spojnim, tesnilnim in pritrdilnim nerjavečim materialom, ISO 2537. Zatezni obroč iz NL GGG 400, spojka zaščitena s premazom tipa RT 90000RS, debeline minimalno 200 mikronov.
Univerzalna dvojna spojka za spajanje PE cevovodov z varovalom, kot npr. MJ3007.
DN 80 ZA d90
|  | kos | 4 | 0 | 0
DN 65 ZA d75
|  | kos | 6 | 0 | 0
Univerzalna spojka za spajanje PE cevovodov z varovalom, kot npr. MJ3057.
DN 80 ZA d90
|  | kos | 4 | 0 | 0
| 32 | Vgradnja cevovoda NL DN150 v zaščitno kovinsko cev JE 368 x 8 mm v kompletu z vso potrebno mehanizacijo, deli , tipskimi distančniki za cevi zunanjega Ø 130-172 mm / višina reber 90 mm, kot npr. AZ/AC Andotehna in vodotesnimi zaključnimi manšetami iz EPDM gume za dimenzije cevi DN150 x 368 mm, kot npr. tip AN Andotehna.
Zaščitna cev JE 368x8 mm
|  | m | 8 | 0 | 0
Drsniki Ø130-172 mm / H rebra 90 mm
|  | kos | 4 | 0 | 0
manšete Ø168 x 355 mm
|  | kos | 2 | 0 | 0
|  | kos | 4 | 0 | 0
| 33 | Vgradnja cevovoda PE100 RC, d75 v zaščitno kovinsko cev JE 216x8 mm v kompletu z vso potrebno mehanizacijo, deli , tipskimi distančniki za cevi zunanjega Ø70-79 mm / višina reber50 mm, kot npr. ABR Andotehna in vodotesnimi zaključnimi manšetami iz EPDM gume za dimenzije cevi Ø78 x 225 mm, kot npr. tip AN Andotehna.
Zaščitna cev JE 216x8 mm
|  | m | 8 | 0 | 0
Zaščitna cev JE 216x8 mm
|  | m | 8 | 0 | 0
Zaščitna cev JE 216x8 mm
|  | m | 8 | 0 | 0
Drsniki Ø70-79 mm / H rebra 50 mm
|  | kos | 16 | 0 | 0
manšete Ø78 x 225 mm
|  | kos | 6 | 0 | 0
| 34 | Dvakratni prerez obstoječega cevovoda z izvedbo navezave. Upoštevati objave o ispadu oskrbe:
NL DN150
|  | kos | 1 | 0 | 0
PE d90
|  | kos | 1 | 0 | 0
PE d75
|  | kos | 3 | 0 | 0
| 35 | Transportni stoški vsega vodovodnega materiala na gradbišče in transporti po gradbišču.
|  |  | 7% |  | 0
| 36 | Dezinfekcija in izpiranje cevovoda
|  | m | 442 | 0 | 0
| 37 | Tlačni preizkus cevovoda
|  | m | 442 | 0 | 0
| 38 | Dobava in polaganje signalnega traka nad cevovodom.
|  | m | 442 | 0 | 0
| 39 | Analiza vzorca vode s strani pooblaščene organizacije.
|  | kos | 1 | 0 | 0
| 40 | Preizkus hidrantov s strani pooblaščene organizacije.
|  | kos | 1 | 0 | 0
| 41 | Dobava in montaža drogov s tablicami za označevanje hidrantov in zasunov.
|  | kos | 2 | 0 | 0
| 42 | Izvedba spremembe režima obratovanja v času del, čiščenje cevi zaradi mašitev, izvedba provizorija, izvajanje etapnosti, podpiranje komunalnih vodov in podobno.
|  | kos | 1 | 0 | 0
| 43 | Pripravljalna in zaključna dela montažnih del
|  | kpl | 1 | 0 | 0
|  | SKUPAJ MONTAŽNA DELA |  |  | 0
| 3. | HIŠNI PRIKLJUČKI
| 3.1 | GRADBENA DELA
Vsa izkopna dela in transporti izkopnih materialov se obračunajo po prostornini zemljine v raščenem stanju. Vsa nasipna dela se obračunavajo po prostornini zemljine v vgrajenem stanju.
| 44 | Površinski izkop (z bagri) z nakladanjen na prvozno sredstvo ter transportom na gradbiščno deponijo.
Odkop humusa v debelini 20 cm
|  | m3 | 4 | 0 | 0
| 45 | Kombinirani strojno - ročni izkop jarka s širino dna 0.40 m, globine do 2.0 m, za cevi d 32 do d 50, naklon brežin 90°, izkop z nakladanjem na kamion (upošteva se izkop do planuma ureditve ) in odvoz na trajno deponijo do 5000 m z vsemi deli in stroški na deponiji.
- izkop v terenu I. - IV. kategorije.
|  | m3 | 16 | 0 | 0
| 46 | Dodatek za izkope v mokrem (5% skupnih izkopov)
|  | m3 | 1 | 0 | 0
| 47 | Fino strojno in ročno planiranje dna jarka po globinski zakoličbi nivelete s toč. +-2 cm.
|  | m2 | 10 | 0 | 0
| 48 | Dobava in izdelava peščene posteljice iz peska granulacije 0-4 mm za cevovod, s strojnim nabijanjem do 95% po Proctorju in izravnavo do točnosti +-0,5 cm. Debelina peščene posteljice je 10 cm do premera cevi d 50, vključno z nabavo in dobavo peš.mat.
|  | m3 | 1 | 0 | 0
| 49 | Dobava in izdelava zasipa ob cevi do temena s peskom 0-16 mm, komprimacijo do 95% po Proctorju.
|  | m3 | 1 | 0 | 0
| 50 | Dobava in izdelava zasipa nad cevjo, s peskom 0 - 16 mm, komprimacijo do 95% po Proctorju.
|  | m3 | 12 | 0 | 0
| 51 | Humuziranje površin v deb. cca. 20 cm, z izravnavo in pripravo za posejanje s travo - uporabi se humus od izkopa za cevovod.
|  | m3 | 4 | 0 | 0
| 52 | Dobava in posejanje humusiranih površin s travno mešanico.
|  | m2 | 6 | 0 | 0
|  | SKUPAJ GRADBENA DELA |  |  | 0
| 3.2 | MONTAŽNA DELA
| 53 | Nabava, dobava, vgardnja cevi PE100 RC izdelanih po EN 12201 v skladu s standardom ISO 4427 in SIST ISO 4427. Spajanje z zobatimi prirobnicami nazivni tlak 16 bar, izdelano po DIN 16963.
CEV d32
|  | m | 18 | 0 | 0
| 54 | Dobava in montaža armatur, vključno z vsem potrebnim spojnim, tesnilnim in pritrdilnim nerjavečim materialom (AISI 304) iz NL GGG 400 z epoksi zaščito minimalne debeline 250 mikronov, PN 16, ISO 2537.
Priključitev obstoječih hišnih priključkov z navezavo na novozgrajen cevovod, z navrtalno objemko, integriranim ploščatim ventilom in vertikalnim – priključkom, kpl. z vgradno garnituro, cestno kapo in podložno ploščo, komplet s tesnilnim materialom.
Priključna garnitura za PE cevD75 z vertikalnim priključkom d 32, kot npr. "Hawlinger ZAK 34".
|  | kos | 1 | 0 | 0
Spojni 90° element za povezavo med priključno garnituro in cevjo hišnega priključka, kot npr. "Hawle fitting 646-01, ZAK 34 / d 32".
|  | kos | 1 | 0 | 0
|  | SKUPAJ MONTAŽNA DELA DELA |  |  | 0
REKAPITULACIJA STROŠKOV HIŠNIH PRIKLJUČKOV
|  | 3.1 GRADBENA DELA |  |  | 0
|  | 3.1 MONTAŽNA DELA |  |  | 0
|  | SKUPAJ HIŠNI PRIKLJUČKI |  |  | 0
| 4. | ZAKLJUČNA DELA
| 55 | Izdelava geodetskega posnetka v D96 (ETRS) koordinatnem sistemu v elektronski obliki in vris v kataster GJI, vključno s potrdilom vrisa.
|  | kom | 1 | 0 | 0
| 56 | Izdelava geodetskega načrta
|  | kom | 1 | 0 | 0
| 57 | Izdelava PID-a v skladu z GZ, ter po zahtevah bodočega upravljalca vodovoda (3x v projektni obliki in in 3x v elektronski obliki).
|  | kos | 1 |  | 0
| 58 | Upravljalski nadzor med izvedbo. (Cene ne spreminjaj!)
|  | ur | 30 | 45 | 1350
| 59 | Projektantski nadzor med izvedbo. (Cene ne spreminjaj!)
|  | ur | 35 | 45 | 1575
|  | SKUPAJ ZAKLJUČNA DELA |  |  | 2925
Ureditev državne kolesarske povezave R28 Brestanica–Kozje–Podčetrtek– Šentjur, v območju Občine Rogaška Slatina (prioritetni odsek)
št. projekta: | 180A-2020
vodja projekta: | Andrejc d.o.o., Vesna Andrejc, u.d.i.g., IZS G-2294
Načrt prestavitve komunalnih vodov | Vodnogospodarski biro Maribor d.o.o.
št. načrta: | 3978/20-3
Vrsta projektne dokumentacije: | PZI - PRIORITETNI DEL
Datum: | JULIJ 2020
REKAPITULACIJA
| 1. | GRADBENA DELA |  |  | 0
| 2. | MONTAŽNA DELA |  |  | 0
| 3. | HIŠNI PRIKLJUČKI |  |  | 0
| 3. | ZAKLJUČNA DELA |  |  | 2925
|  | SKUPAJ |  |  | 2925
Ureditev državne kolesarske povezave R28 Brestanica–Kozje–Podčetrtek– Šentjur, v območju Občine Rogaška Slatina (prioritetni odsek)
št. projekta: | 180A-2020
vodja projekta: | Andrejc d.o.o., Vesna Andrejc, u.d.i.g., IZS G-2294
Načrt prestavitve komunalnih vodov | Komunalno podjetje Velenje d.o.o.
št. načrta: | 180A-2020-VN
Vrsta projektne dokumentacije: | PZI - PRIORITETNI DEL
Datum: | JULIJ 2020
| Zap.št. | Popis del | Količina | Enotna cena (EUR) | Skupna vrednost (EUR)
| 1 | Dobava, postavitev in kasnejša odstranitev gradbiščne ograje iz zaščitne mreže oz. panojev, dimenzij 2.00 m x 2.00 m, vključno s postavitvijo nosilnih stebrov. Za fiksni del gradbišča se predvidi 110 m ograje in 200 m ograje se predvidi za premični del gradbišča.
|  | m | 310 | 0 | 0
| 2 | Izdelava, montaža in kasnejša odstranitev dvokrilnih vrat, dimenzij 4.00 m x 2.00 m, iz lesenega ogrodja in polnila iz žičnega pletiva.
|  | kos | 1 | 0 | 0
| 3 | Dobava, montaža in demontaža enokrilnih vhodnih in izhodnih vrat, dimenzij 1.00 m x 2.00 m, iz pločevine.
|  | kos | 1 | 0 | 0
| 4 | Dobava, montaža in demontaža gradbiščne napisne table.
|  | kos | 1 | 0 | 0
| 5 | Postavitev, odstranitev in amortizacija tipskega zabojnika za pisarno, garderobo, skladišče in prostor za počitek, dimenzij 2.40 m x 6.10 m.
|  | kos | 4 | 0 | 0
| 6 | Postavitev, odstranitev in amortizacija skladišča za nevarne snovi, dimenzij 2.00 m x 2.40 m.
|  | kos | 1 | 0 | 0
| 7 | Izdelava in kasnejša porušitev lesenega nadstreška za tesarsko delavnico, dimenzij 4.00 m x 5.00 m.
|  | kos | 1 | 0 | 0
| 8 | Prevoz, najem in vzdrževanje sanitarnih kabin tip Vigrad
|  | kos | 1 | 0 | 0
| 9 | Izvedba in odstranitev gradbiščnih elektroinstalacij, vključno s priključkom na elektroomrežje.
|  | kos | 1 | 0 | 0
| 10 | Dobava, montaža in demontaža ter amortizacija glavne gradbiščne elektro omarice.
|  | kos | 1 | 0 | 0
| 11 | Izvedba in odstranitev gradbiščnih vodoinstalacij, vključno s priklopom vode.
|  | kos | 1 | 0 | 0
| 12 | Ureditev dostopov in poti ter zavarovanja proti okolici.
|  | komplet | 1 | 0 | 0
| 13 | Izvedba ustreznih označitev na gradbišču za: nošenje varnostne čelade, prepoved vstopa na gradbišče, omejitev hitrosti, nevarnost visečega bremena; gradbiščna tabla.
|  | komplet | 1 | 0 | 0
| 14 | Nabava ustrezne opreme za nudenje prve pomoči - omarica prve pomoči.
|  | komplet | 1 | 0 | 0
| 15 | Opravljanje ustreznih pregledov električne opreme pred začetkom del in ustrezna namestitev in zagotovitev varovalne opreme.
|  | komplet | 1 | 0 | 0
| 16 | Namestitev ustreznega števila gasilnikov na gradbišču 6 x S9 ABC na prah.
|  | komplet | 6 | 0 | 0
| 17 | Zavarovanje gradbišča.
|  | komplet | 1 | 0 | 0
| 18 | Ustrezno odstranitev komunalnih odpadkov, ki nastanejo pri gradnji (pri pooblaščeni instituciji).
|  | kos | 1 | 0 | 0
|  | SKUPAJ brez DDV |  |  | 0

## ŠMARJE PRI JELŠAH
Ureditev državne kolesarske povezave R28 Brestanica–Kozje–Podčetrtek– Šentjur, v območju Občine Šmarje pri Jelšah (prioritetni odsek)
št. projekta: | 180.1A-2020
vodja projekta: | Andrejc d.o.o., Vesna Andrejc, u.d.i.g., IZS G-2294
Načrt krajinske arhitekture: | PLAN-KA s.p.
št. načrta: | KA890-ŠJ (PODODSEK Belo)
Vrsta projektne dokumentacije: | PZI - PRIORITETNI DEL
Datum: | OKTOBER 2020
PROJEKTANTSKI POPIS
Nivo | Postavka | Opis postavke | Enota | Količina | Cena na enoto | Cena
1 PRIPRAVLJALNA DELA
| 1 | ZAKOLIČBA TOČK ZASADITVE GRMOVNIC, DREVNINE IN URBANE OPREME Z UPOŠTEVANJEM ODMIKOV IN STANDARDOV | PAV | 1 | 0 | 0
| 2 | ZAKOLIČBA KOMUNALNIH VODOV IN USTREZEN ODMIK OD VODOV | PAV | 1 | 0 | 0
SKUPAJ PRIPRAVLJALNA DELA | [5 empty] | 0
2 ZEMELJSKA DELA
| 3 | DOBAVA, DOSTAVA IN GRAMOZNO NASUTJE IN FINI PLANUM +- 2CM + IZVEDBA GRUŠČNATE TRATE PO DETAJLU ZA OBMOČJE POČIVALIŠČA | M³ | 7.5 | 0 | 0
SKUPAJ ZEMELJSKA DELA | [5 empty] | 0
3 SADITVENA DELA
| 29 | STROJNA SETEV TRAVNE MEŠANICE PO SPECIFIKACIJI 25 g/m2 Z DODATKOM GNOJILA 20 g/m2 IN Z ZALIVANJEM MIN 3 l/m2. | M² | 4940 | 0 | 0
SKUPAJ SADITVENA DELA | [5 empty] | 0
4 GRADBENA DELA
| 26 | IZVEDBA POČIVALIŠČA PO DETAJLU IN OPISU IN POD PROJEKTANTSKIM NADZOROM (UTRDITEV TERENA, DOBAVA, MONTAŽA IN POSATVITEV KLOPI Z MIZO, INFO TABLE IN KOŠA ZA SMETI) | KOM | 1 | 0 | 0
| 27 | NABAVA, DOSTAVA IN MONTAŽA ELEKTRIČNE POLNILNICE ZA E-KOLESA PO TIPSKEM DETAJLU IN OPISU IN POD PROJEKTANTSKIM NADZOROM | KOM | 1 | 0 | 0
Polnilnica za e-kolesa mora zagotavljati moč polnjena 3,7 kW pri napetosti 230 V. Imeti mora 4 schuko (230 V) polnilne priključke in 4 USB polnilne priključke. Sestavni del servisno polnilne postaje je ročna tlačilka za zrak in servisno orodje.
| 28 | Dobava in montaža stalnih tabel izdelanih skladno z "Navodili organa upravljanja na področju komuniciranja vsebin kohezijske politike v programskem obdobju 2014-2020" | KOM | 2 | 0 | 0
SKUPAJ GRADBENA DELA | [5 empty] | 0
5 TUJE STORITVE
| 30 | PROJEKTANTSKI NADZOR UNIV.DIPL.INŽ.KRAJ.ARH. PRI IZVAJANJU GRADBENIH, SADITVENIH IN ZEMELJSKIH DEL (cene postavke ne spreminjaj!) | URA | 24 | 45 | 1080
| 31 | IZDELAVA PROJEKTA PID IN NOV NAČRTA KRAJINSKE ARHITEKTURE | KOM | 1 | 0 | 0
| 35 | VZDRŽEVANJE ZASADITVE ZA OBDOBJE ENEGA LETA | PAV | 1 | 0 | 0
SKUPAJ TUJE STORITVE | [5 empty] | 1080
6 ZAKLJUČNA DELA
| 32 | ČIŠČENJE OBMOČJA PO KONČANIH DELIH | PAV | 1 | 0 | 0
SKUPAJ ZAKLJUČNA DELA | [5 empty] | 0
Ureditev državne kolesarske povezave R28 Brestanica–Kozje–Podčetrtek– Šentjur, v območju Občine Šmarje pri Jelšah (prioritetni odsek)
št. projekta: | 180.1A-2020
vodja projekta: | Andrejc d.o.o., Vesna Andrejc, u.d.i.g., IZS G-2294
Načrt krajinske arhitekture: | PLAN-KA s.p.
št. načrta: | KA890-ŠJ (PODODSEK Belo)
Vrsta projektne dokumentacije: | PZI - PRIORITETNI DEL
Datum: | OKTOBER 2020
REKAPITULACIJA
REKAPITULACIJA
PRIPRAVLJALNA DELA | [5 empty] | 0
ZEMELJSKA DELA | [5 empty] | 0
ZASADITVENA DELA | [5 empty] | 0
GRADBENA DELA | [5 empty] | 0
TUJE STORITVE | [5 empty] | 1080
ZAKLJUČNA DELA | [5 empty] | 0
SKUPAJ BREZ DDV | [5 empty] | 1080
Ureditev državne kolesarske povezave R28 Brestanica–Kozje–Podčetrtek– Šentjur, v območju Občine Šmarje pri Jelšah (prioritetni odsek)
št. projekta: | 180.1A-2020
vodja projekta: | Andrejc d.o.o., Vesna Andrejc, u.d.i.g., IZS G-2294
Načrt gradbenih kontrukcij: | Andrejc d.o.o.
št. načrta: | 180.1A-2020-K (PODODSEK Belo - KOLESARSKA POVEZAVA)
Vrsta projektne dokumentacije: | PZI - PRIORITETNI DEL
Datum: | OKTOBER 2020
PROJEKTANTSKI POPIS
Postavka | Normativ | Opis postavke | Opomba postavke | Enota | Količina | Cena za enoto | Skupaj
1 PREDDELA | [6 empty] | 0
1.1 Geodetska dela | [6 empty] | 0
0001 | 11 121 | Obnova in zavarovanje zakoličbe osi trase ostale javne ceste v ravninskem terenu. |  | km | 2.26 | 0 | 0
0002 | 11 123 A | Postavitev in zavarovanje prečnega profila ostale javne ceste v ravninskem terenu |  | kos | 126 | 0 | 0
0004 | 14 422 | Obnova in zavarovanje zakoličbe trase ostale javne ceste - končno zakoličenje |  | km | 2.26 | 0 | 0
0005 | S 11 313 | Postavitev in zavarovanje profilov za zakoličbo objekta s površino nad 100 m2. |  | kos | 15 | 0 | 0
0006 | S 11 322 | Določitev in preverjanje položajev, višin in smeri pri gradnji objekta s površino nad 200 do 500 m2. |  | kos | 1 | 0 | 0
1.2 Čiščenje terena | [6 empty] | 0
0001 | 12 111 | Posek in odstranitev grmovja in dreves z debli premera do 15 cm ter odstranitev vej | Vključno z odstranitvijo panjev | m2 | 1500 | 0 | 0
0002 | 12 232 | Demontaža lesene varnostne ograje | Vključno z odlaganjem na stalno odlagališče in predelavo v biomaso | m1 | 45 | 0 | 0
0003 | 12 251 | Demontaža zaščitne ograje, visoke do 1 m | Vključno z betonskimi temelji, na trajno odlagališče | m1 | 41 | 0 | 0
0004 | 12 322 | Porušitev in odstranitev asfaltne plasti v debelini 6 do 10 cm | Vključno z odlaganjem na začasno odlagališče in predelavo (drobljenjem) za naknadno vgradnjo v nasip | m2 | 1177 | 0 | 0
0005 | 12 323 | Porušitev in odstranitev asfaltne plasti v debelini nad 10 cm | Vključno z odlaganjem na začasno odlagališče in predelavo (drobljenjem) za naknadno vgradnjo v nasip | m2 | 536 | 0 | 0
0006 | 12 372 | Rezkanje in odvoz asfaltne krovne plasti v debelini 4 do 7 cm | V debelini 4 cm, vključno z odlaganjem na začasno odlagališče in predelavo (drobljenjem) za naknadno vgradnjo v nasip | m2 | 1072 | 0 | 0
0007 | 12 382 | Rezanje asfaltne plasti s talno diamantno žago, debele 6 do 10 cm |  | m1 | 977 | 0 | 0
0008 | 12 391 | Porušitev in odstranitev robnika iz cementnega betona | Odlaganje na trajno odlagališče | m1 | 594 | 0 | 0
0009 |  | Odstranitev žive meje | Vključno z odlaganjem na stalno odlagališče in predelavo v biomaso | m1 | 83 | 0 | 0
0010 | N 12 100 | Prestavitev betonskih cvetličnih korit |  | kos | 3 | 0 | 0
0011 | 12 481 | Porušitev in odstranitev zgradbe – lesene | Javno dobro med L36 in L37, vključno z odvozom na trajno odlagališče | m2 | 25 | 0 | 0
0012 | 12 261 | Demontaža plastičnega smernika | Odlaganje na začasno odlagališče | kos | 42 | 0 | 0
0013 | N 12 101 | Prestavitev žičnate ograje | Vključno z temelji in pritrdilnim materialom | m1 | 70 | 0 | 0
0014 | 12 411 | Porušitev in odstranitev prepusta iz cevi s premerom do 60 cm | Odlaganje na trajno odlagališče | m1 | 42 | 0 | 0
0015 | N 12 102 | Odstranitev požiralnika |  | kos | 1 | 0 | 0
1.3 Ostala dela | [6 empty] | 0
0001 | S 13 311 | Organizacija gradbišča, vključno s postavitvijo začasnih objektov. |  | kos | 1 | 0 | 0
0002 | S 13 312 | Organizacija gradbišča, vključno z odstranitvijo začasnih objektov. |  | kos | 1 | 0 | 0
2 ZEMELJSKA DELA | [6 empty] | 0
2.1 Izkopi | [6 empty] | 0
0001 | 21 114 | Površinski izkop plodne zemljine - 1. kategorije - strojno z nakladanjem | 471 m3 na začasno odlagališče za kasnejšo vgradnjo, 2313 m3 na trajno odlagališče | m3 | 2784 | 0 | 0
0002 | 21 234 | Širok izkop zrnate kamnine - 3. kategorije - strojno z nakladanjem | Odlaganje na stalno odlagališče | m3 | 7202 | 0 | 0
2.2 Planum temeljnih tal | [6 empty] | 0
0001 | 22 113 | Ureditev planuma temeljnih tal zrnate kamnine – 3. kategorije. |  | m2 | 10506 | 0 | 0
2.3 Ločilne, drenažne in filtrske plasti ter delovni plato | [6 empty] | 0
0001 | 23 312 | Dobava in vgraditev geotekstilije za ločilno plast (po načrtu), natezna trdnost nad 12 do 14 kN/m2 |  | m2 | 12688 | 0 | 0
2.4 Nasipi, zasipi, klini, posteljica in glinasti naboj | [6 empty] | 0
0001 | 24112 | Vgraditev nasipa iz zrnate kamnine – 3. kategorije | Dobava kamnitega materiala D300 iz gramoznice | m3 | 409 | 0 | 0
0001 | 24 118 | Izdelava nasipa iz zrnate kamnine - 3. kategorije z dobavo iz gramoznice | Dobava kamnitega materiala D125 iz gramoznice | m3 | 2640 | 0 | 0
0002 | 24 461 | Izdelava posteljice v debelini plasti do 50 cm iz zrnate kamnine - 3. kategorije | Dobava kamnitega materiala D125 iz gramoznice, vgraditev v debelini d=50cm, kolesarska steza, BUS | m3 | 5202 | 0 | 0
0003 | N 24 100 | Vgradite nasipa iz obstoječega recikliranega (zmletega asfalta) | Dobava iz deponije | m3 | 214 | 0 | 0
2.5 Brežine in zelenice | [6 empty] | 0
0001 | 25 122 | Humuziranje brežine z valjanjem, v debelini do 15 cm - strojno | 471 m3, dobava iz začasnega odlagališča | m2 | 3139 | 0 | 0
0002 | 25 122 | Humuziranje zelenic z valjanjem | 18 m3, dobava iz začasnega odlagališča | m2 | 101 | 0 | 0
2.9 Prevozi, razprostiranje in ureditev deponij materiala | [6 empty] | 0
0001 | 29 121 | Prevoz materiala na razdaljo nad 10 do 15km | Vključno z evidenčnimi listi | t | 17158 | 0 | 0
0002 | 29 152 | Odlaganje odpadne zemljine in kamnine | 17 05 04 | t | 17158 | 0 | 0
3 VOZIŠČNE KONSTRUKCIJE | [6 empty] | 0
3.1 Nosilne plasti | [6 empty] | 0
0001 | 31 131 | Izdelava nevezane nosilne plasti enakomerno zrnatega drobljenca iz kamnine v debelini do 20 cm | TD 32 v debelini 20 cm, kolesarska steza, priključki, lokalne ceste, javne poti, BUS | m3 | 3415 | 0 | 0
0002 | 31 132 | Izdelava nevezane nosilne plasti enakomerno zrnatega drobljenca iz kamnine v debelini 21 do 30 cm | TD 32 v debelini 25 cm, regionalnacesta | m3 | 125 | 0 | 0
0003 | 31 572 | Izdelava nosilne plasti bituminizirane zmesi AC 16 base B 50/70, A4 | priključki, lokalne ceste, javne poti, mešani promet v debelini 5 cm | m2 | 1089 | 0 | 0
0004 | 31 554 | Izdelava nosilne plasti bituminizirane zmesi AC 16 bin PmB 45/80-65, A2 | BUS v debelini 7 cm | m2 | 89 | 0 | 0
0005 | 31 543 | Izdelava nosilne plasti bituminizirane zmesi AC 22 base B 50/70 A2 v debelini 10 cm | REGIONALNA CESTA | m2 | 394 | 0 | 0
0006 | 31 722 | Izdelava vezne plasti bituminizirane zmesi AC 16 bin PmB 45/80-65 A2 v debelini 7 cm | REGIONALNA CESTA | m2 | 483 | 0 | 0
3.2 Obrabne in zaporne plasti | [6 empty] | 0
0001 | 32 291 | Izdelava obrabne in zaporne plasti bituminizirane zmesi AC 8 surf, vezivo ......, razred bituminizirane zmesi A ...., v debelini ..... cm | AC 8 surf B 50/70 A4, v debelini 4 cm, LOKALNE CESTE, PRIKLJUČKI, JAVNE POTI | m2 | 4015 | 0 | 0
0002 | 32 291 | Izdelava obrabne in zaporne plasti bituminizirane zmesi AC 11 surf PmB 45/80-65, A2 | BUS, v debelini 4 cm | m2 | 1089 | 0 | 0
0003 | 32 273 | Izdelava obrabne in zaporne plasti bituminizirane zmesi AC 11 surf, vezivo ......, razred bituminizirane zmesi A ...., v debelini ..... cm | AC 11 surf PmB 45/80-65, A2, v debelini 4 cm, REGIONALNA CESTA (dograditev) v debelini 4 cm | m2 | 89 | 0 | 0
0004 | 32 291 | Izdelava obrabne in zaporne plasti bituminizirane zmesi AC 11 surf, vezivo ......, razred bituminizirane zmesi A ...., v debelini ..... cm | AC 11 surf B 50/70 A2, v debelini 4 cm, REGIONALNA CESTA | m2 | 787 | 0 | 0
0005 | 32 591 | Čiščenje utrjene/odrezkane površine podlage pred pobrizgom z bitumenskim vezivom |  | m2 | 787 | 0 | 0
0006 | 32 562 | Pobrizg podlage z bitumensko emulzijo 0,4 kg/m2 |  | m2 | 787 | 0 | 0
3.5 Robni elementi vozišča | [6 empty] | 0
0001 | 35 214 | Dobava in vgraditev predfabriciranega dvignjenega robnika iz cementnega betona s prerezom 15/25 cm | Vgrajen na višino +12cm | m1 | 594 | 0 | 0
0003 | 35 235 | Dobava in vgraditev predfabriciranega pogreznjenega robnika iz cementnega betona s prerezom 15/25 cm | Vgrajen na višino +0cm (prehod za pešce in kolesarje) | m1 | 68 | 0 | 0
0004 | N 35 100 | Dobava in vgraditev betonskega vrtnega robnika dimenzij 8/20/100 |  | m1 | 972 | 0 | 0
3.6 Bankine | [6 empty] | 0
0001 | 36 131 | Izdelava bankine iz drobljenca, široke do 0,50 m |  | m3 | 1.4 | 0 | 0
0002 | 36 122 | Izdelava bankine iz prodca, široke 0,51 do 0,75 m |  | m3 | 2.6 | 0 | 0
0003 | 36 134 | Izdelava bankine iz drobljenca, široke nad 1,00 m |  | m3 | 5 | 0 | 0
0004 | 36 211 | Izdelava humuzirane bankine, široke do 0,50 m |  | m2 | 489 | 0 | 0
4 ODVODNJAVANJE | [6 empty] | 0
4.1 Površnisko odvodnjavanje | [6 empty] | 0
0001 | 41 131 | Tlakovanje jarka z lomljencem, debelina 10 cm, stiki zapolnjeni s cementno malto, na podložni plasti cementnega betona, debeli 10 cm | beton C12/15, iztočni jarek - izpust | m2 | 43 | 0 | 0
0002 | 41 231 | Utrditev jarka s kanaletami na stik iz cementnega betona, dolžine 100 cm in notranje širine dna kanalete 30 cm, na podložni plasti iz zmesi zrn drobljenca, debeli 10 cm |  | m1 | 234 | 0 | 0
0003 | N 41 100 | Izdelava asfaltne mulde širine š=0.50 m po detajlu v enaki asfaltni plasti kot kolesarska steza |  | m1 | 422 | 0 | 0
0004 | N 41 101 | Izdelava koritnice iz bitumenskega betona, debeline 5 cm, na obstoječo podlago, ob že zgrajenem robniku iz cementnega betona, široke 75 cm | Asfaltna koritnica v enakih plasteh kot vozišče | m1 | 100 | 0 | 0
0005 | N 41 102 | Izvedba del za preusmeritev vode v času gradnje v terenu III. in IV. ktg., tehnologija preusmeritve toka po izbiri izvajalca. |  | m1 | 50 | 0 | 0
0006 | N 41 103 | Strojna izdelava skalometa leve in desne brežine, kamni vtisnjeni v zemljino, iz lomljenca fi 30-40 cm, vključno z dobavo materiala; stiki humuzirani in ozelenjeni z obrežno vegetacijo |  | m3 | 40 | 0 | 0
4.3 Globinsko odvodnjavanje - drenaže | [6 empty] | 0
0002 | N 43 100 | Dobava in vgradnja vzdolžne in prečne drenaže iz PE, globoke do 2,0 m, na peščeni posteljici d=10cm, premera 315 mm, perforirana površina 2/3 | Vključno s tesnili in posteljico | m1 | 1127 | 0 | 0
4.3 Globinsko odvodnjavanje - kanalizacija | [6 empty] | 0
0001 | 43 182 | Izdelava kanalizacije iz cevi iz polietilena, vključno s podložno plastjo iz zmesi kamnitih zrn, premera 20 cm, v globini do 1,0 m |  | m1 | 143 | 0 | 0
0002 | 43 183 | Izdelava kanalizacije iz cevi iz polietilena, vključno s podložno plastjo iz zmesi kamnitih zrn, premera 25 cm, v globini do 1,0 m |  | m1 | 132 | 0 | 0
0003 | 43 184 | Izdelava kanalizacije iz cevi iz polietilena, vključno s podložno plastjo iz zmesi kamnitih zrn, premera 30 cm, v globini do 1,0 m |  | m1 | 302 | 0 | 0
0004 | 43 185 | Izdelava kanalizacije iz cevi iz polietilena, vključno s podložno plastjo iz zmesi kamnitih zrn, premera 40 cm, v globini do 1,0 m |  | m1 | 392 | 0 | 0
0005 | 43 186 | Izdelava kanalizacije iz cevi iz polietilena, vključno s podložno plastjo iz zmesi kamnitih zrn, premera 50 cm, v globini do 1,0 m |  | m1 | 421 | 0 | 0
0006 | 43 187 | Izdelava kanalizacije iz cevi iz polietilena, vključno s podložno plastjo iz zmesi kamnitih zrn, premera 60 cm, v globini do 1,0 m | DN630 | m1 | 42 | 0 | 0
0007 | 43 1871 | Izdelava kanalizacije iz cevi iz polietilena, vključno s podložno plastjo iz zmesi kamnitih zrn, premera 80 cm, v globini do 1,0 m |  | m1 | 48 | 0 | 0
0006 | 43 511 | Doplačilo za izdelavo kanalizacije v globini 1,1 do 2 m s cevmi premera do 30 cm |  | m1 | 537 | 0 | 0
0007 | 43 521 | Doplačilo za izdelavo kanalizacije v globini 2,1 do 4 m s cevmi premera do 30 cm |  | m1 | 40 | 0 | 0
0008 | 43 522 | Doplačilo za izdelavo kanalizacije v globini 2,1 do 4 m s cevmi premera 31 do 60 cm |  | m1 | 813 | 0 | 0
009 | 43 292 | Obbetoniranje cevi za kanalizacijo s cementnim betonom C 16/20, po detajlu iz načrta, premera 25 cm |  | m1 | 97 | 0 | 0
0010 | 43 831 | Preizkus tesnosti cevi premera do 20 cm |  | m1 | 143 | 0 | 0
0011 | 43 832 | Preskus tesnosti cevi premera 21 do 50 cm |  | m1 | 1337 | 0 | 0
0012 | 43 841 | Pregled vgrajenih cevi s TV kamero |  | m1 | 1480 | 0 | 0
4.4 Jaški | [6 empty] | 0
0001 | 44 332 | Izdelava jaška iz polietilena, krožnega prereza s premerom 50 cm, globokega 1,0 do 1,5 m | Peskolov, vključno z dobavo na gradbišče in izdelavo razbremenilnega obroča | kos | 37 | 0 | 0
0002 | 44 173 | Izdelava jaška iz cementnega betona, krožnega prereza s premerom 100 cm, globokega 1,5 do 2,0 m | Vključno z dobavo pokrova in izdelavo vtočne odprtine za kanaleto | kos | 7 | 0 | 0
0004 | 44 362 | Izdelava jaška iz polietilena, krožnega prereza s premerom 80 cm, globokega 1,0 do 1,5 m |  | kos | 15 | 0 | 0
0005 | 44 363 | Izdelava jaška iz polietilena, krožnega prereza s premerom 80 cm, globokega 1,5 do 2,0 m |  | kos | 3 | 0 | 0
0006 | 44 387 | Izdelava jaška iz polietilena, krožnega prereza s premerom 100 cm, globokega 1,0 do 1,5 m |  | kos | 20 | 0 | 0
0007 | 44 383 | Izdelava jaška iz polietilena, krožnega prereza s premerom 100 cm, globokega 1,5 do 2,0 m |  | kos | 2 | 0 | 0
0010 | 44 392 | Izdelava jaška iz polietilena, krožnega prereza s premerom 120 cm, globokega od 1,0 do 1,5 m |  | kos | 1 | 0 | 0
0011 | 44 798 | Preskus tesnosti jaška premera od 60 do 80 cm |  | kos | 18 | 0 | 0
0012 | 44 797 | Preskus tesnosti jaška premera do 50 cm |  | kos | 37 | 0 | 0
0013 | 44 799 | Preskus tesnosti jaška premera nad 80 cm |  | kos | 25 | 0 | 0
0014 | 44 977 | Dobava in vgraditev pokrova iz duktilne litine z nosilnostjo 400 kN, s prerezom .../... mm | Rešetka dim. 400x400mm | kos | 5 | 0 | 0
0015 | N 44 101 | Dobava in vgraditev LTŽ robniške rešetke, nosilnost 400kN, SIST EN 124-2-2015 | Peskolovi | kos | 24 | 0 | 0
0016 | N 44 102 | Prilagoditev pokrovov obstoječih požiralnikov in jaškov na novo niveleto pločnika. |  | kos | 21 | 0 | 0
4.5 Prepusti | [5 empty] | 0 | 0
0001 | 45 115 | Izdelava prepusta krožnega prereza iz cevi iz cementnega betona s premerom 80 cm | Vključno z obetoniranjem cevi | m1 | 13.3 | 0 | 0
0002 | 45 116 | Izdelava prepusta krožnega prereza iz cevi iz cementnega betona s premerom 100 cm | Vključno z obetoniranjem cevi | m1 | 16.5 | 0 | 0
0003 | 45 211 | Izdelava poševne vtočne ali iztočne glave prepusta krožnega prereza iz cementnega betona s premerom do 30 cm | 25 cm | kos | 2 | 0 | 0
0005 | 45 214 | Izdelava poševne vtočne ali iztočne glave prepusta krožnega prereza iz cementnega betona s premerom 80 cm |  | kos | 1 | 0 | 0
| 45 215 | Izdelava poševne vtočne ali iztočne glave prepusta krožnega prereza iz cementnega betona s premerom 100 cm |  | kos | 2 | 0 | 0
5 GRADBENA IN OBRTNIŠKA DELA | [6 empty] | 0
5.1 Tesarska dela | [6 empty] | 0
0001 | S51 211 | Izdelava podprtega opaža za ravne temelje. |  | m² | 214 | 0 | 0
0002 | S51 331 | Izdelava dvostranskega vezanega opaža za raven zid, visok do 2 m |  | m² | 350 | 0 | 0
5.2 Dela z jeklom | [6 empty] | 0
0001 | 52 221 | Dobava in postavitev rebrastih žic iz visokovrednega naravno trdega jekla BSt 500S s premerom do 12 mm, za enostavno ojačitev. |  | kg | 1483.8 | 0 | 0
0002 | 52 231 | Dobava in postavitev rebrastih žic iz visokovrednega naravno trdega jekla BSt 500S s premerom 14 mm in večjim za enostavno ojačitev. |  | kg | 16611.1 | 0 | 0
0003 | N52 100 | Dobava in montaža nadstrešnice iz jeklene konstrukcije , vključno z vsem materialom in montažo ( kot. Npr. APL 03) |  | kos | 1 | 0 | 0
5.3 Dela s cementnim betonom | [6 empty] | 0
0001 | 53 151 | Dobava in vgraditev podložnega cementnega betona C12/15 v prerez do 0,15 m3/m2. |  | m3 | 30.59 | 0 | 0
0002 | 53 312 | Dobava in vgraditev ojačanega cementnega betona C30/37 v pasovni temelj, stopnja izpostavljenosti XC2. |  | m3 | 68.84 | 0 | 0
0003 | 53 318 | Dobava in vgraditev ojačanega cementnega betona C30/37 v stene podpornih ali opornih zidov, stopnja izpostavljenosti XD3, XF4. |  | m3 | 80.3 | 0 | 0
0004 | S 59 951 | Izdelava stične rege brez razmaka za konstruktivne elemente, debele do 50 cm, s tesnilnim trakom na zunanji strani | Opomba: Vodotesni dilatacijski stik s tesnilnim trakom | m1 | 23 | 0 | 0
6 OPREMA CEST | [6 empty] | 0
6.1 Pokončna oprema cest | [6 empty] | 0
0001 | 61 132 | Izdelava temelja iz cementnega betona C 12/15, globine 100 cm, premera 30 cm |  | kos | 30 | 0 | 0
0002 | 61 218 | Dobava in vgraditev stebrička za prometni znak iz vroče cinkane jeklene cevi s premerom 64 mm, dolge 4500mm |  | kos | 30 | 0 | 0
0003 | 61 931 | Prestavitev obstoječih znakov na začasno odlagališče. |  | kos | 45 | 0 | 0
0004 | N 61 100 | Dobava obstoječe prometne signalizacije in začasne deponije in ponovna postavitev |  | kos | 45 | 0 | 0
0005 | 61 712 | Dobava in pritrditev prometnega znaka, podloga iz vroče cinkane jeklene pločevine, znak z odsevno barvo-folijo RA2 vrste, velikost od 0,11 do 0,20 m2, 600x600mm | Kvadratni znak 2433,2430 | kos | 2 | 0 | 0
0006 | 61 611 | Dobava in pritrditev okroglega prometnega znaka, podloga iz vroče cinkane jeklene pločevine, znak z odsevno folijo RA1, premera 400 mm | 2310,2309,2315,2309 | kos | 11 | 0 | 0
0007 | 61 621 | Dobava in pritrditev okroglega prometnega znaka, podloga iz vroče cinkane jeklene pločevine, znak z odsevno folijo RA2, premera 400 mm | 2215 | kos | 2 | 0 | 0
0008 | N 61 101 | Dobava in pritrditev osmerokotnega prometnega znaka, podloga aluminijaste pločevine, znak z odsevno folijo RA3, dolžina stranice 600 mm | stop znak | kos | 2 | 0 | 0
0009 | N 61 102 | Dobava in pritrditev trikotnega prometnega znaka, podloga iz aluminijaste pločevine, znak z odsevno folijo RA3, s stranico 600mm | 1108 | kos | 2 | 0 | 0
0010 | N 61 102 | Dobava in pritrditev pravokotnega prometnega znaka, podloga iz aluminijaste pločevine, znak z odsevno folijo RA1, s stranico 300 mm | dopolnilne table | kos | 6 | 0 | 0
0011 | N 61 103 | Dobava in pritrditev prometnega znaka, podloga iz aluminijaste pločevine, znak z odsevno folijo RA1, dimenzije 300x300 | Kažipot za kolesarje | kos | 12 | 0 | 0
0012 | N 61 104 | Dobava in pritrditev prometnega znaka, podloga iz aluminijaste pločevine, znak z odsevno folijo RA1, dimenzije 600x1000 | Kažipotna tabla za kolesarje | kos | 3 | 0 | 0
0013 | N61 105 | Porušitev in odstranitev vroče cinkanega jeklenega stebrička. | Na trajno odlagališče. | kos | 55 | 0 | 0
0014 | N61 106 | Izvajanje meritev refleksivnih vrednosti obstoječih prometnih znakov, ki so predvideni za ponovno vgradnjo. | vključno z morebitnimi zamenjavami v primeru, da znak ne dosega zadostne odbojnosti. | kpl | 1 | 0 | 0
6.2 Označbe na cestišču | [6 empty] | 0
0001 | 62 131 | Izdelava tankoslojne vzdolžne označbe na vozišču z enokomponentno belo barvo, vključno 250 g/m2 posipa z drobci / kroglicami stekla, strojno, debelina plasti suhe snovi 200 mikrometra, širina črte 10 cm | 5121-1 | m1 | 520 | 0 | 0
0002 | 62 165 | Izdelava tankoslojne prečne in ostalih označb na vozišču z enokomponentno belo barvo, vključno 250 g/m2 posipa z drobci / kroglicami stekla, strojno, debelina plasti suhe snovi 250 mikrometra, površina označbe do 0,5 m2 |  | m2 | 101 | 0 | 0
0003 | 62 231 | Doplačilo za izdelavo prekinjenih vzdolžnih označb na vozišču, širina črte 10 cm |  | m1 | 520 | 0 | 0
0004 | 62 112 | Izdelava tankoslojne vzdolžne označbe na vozišču z enokomponentno belo barvo, vključno 250 g/m2 posipa z drobci / kroglicami stekla, strojno, debelina plasti suhe snovi 200 mikrometra, širina črte 15 cm |  | m1 | 711 | 0 | 0
0005 | 62 167 | Izdelava debeloslojne prečne in ostalih označb na vozišču z enokomponentno belo barvo, vključno 250 g/m2 posipa z drobci / kroglicami stekla, strojno, debelina plasti suhe snovi 250 mikrometra, površina označbe nad 1,0 do 1,5m2 |  | m2 | 198 | 0 | 0
0006 | 62 244 | Doplačilo za ročno izdelavo ostalih označb na vozišču, posamezna površina označbe nad 1,5 m2 |  | m2 | 22 | 0 | 0
0008 | 62 262 | Doplačilo za izdelavo označb na vozišču z ........ barvo, debelina suhe snovi do 250 mikrometra | Rumena barva | m2 | 25 | 0 | 0
0008 | 62 262 | Doplačilo za izdelavo označb na vozišču z ........ barvo, debelina suhe snovi do 250 mikrometra | Rdeča barva | m2 | 40 | 0 | 0
6.4 Oprema za zavarovanje prometa | [6 empty] | 0
0001 | N 64 100 | Dobava in vgradnja jeklene varnostne ograje, vključno s sebrični, pritrditvenim materialom in zaključnicami. | NOVA JVO L=45 m | m1 | 45 | 0 | 0
0002 | 64 523 | Dobava in vgraditev lesene varnostne ograje, vključno vse elemente, za nivo zadrževanja N2 in za delovno širino W3 | NOVA OGRAJA N2W6 L=146m | m1 | 146 | 0 | 0
7 TUJE STORITVE | [6 empty] | 6750
7.9 Preizkusi, nadzor in tehnična dokumentacija | [6 empty] | 6750
0001 | 79 311 | Projektantski nadzor (cene postavke ne spreminjaj!) |  | ura | 110 | 45 | 4950
0002 | 79 351 | Geotehnični nadzor(cene postavke ne spreminjaj!) |  | ura | 40 | 45 | 1800
0003 | 79 514 | Izdelava projektne dokumentacije za projekt izvedenih del pododsek Belo |  | kos | 1 | 0 | 0
0004 | N 79 101 | Geodetski posnetek končnega stanja po vseh izvedenih gradbenih delih |  | kos | 1 | 0 | 0
0005 | N 79 102 | Izdelava poročila za vnos podatkov v Banko cestnih podatkov pristojnega upravljavca cest pododsek Belo |  | kos | 1 | 0 | 0
0006 | N 79 103 | Izdelava elaborata ureditve prometa v času gradnje, vključno s pridobitvijo soglasja upravljavca DRSI |  | kos | 1 | 0 | 0
Ureditev državne kolesarske povezave R28 Brestanica–Kozje–Podčetrtek– Šentjur, v območju Občine Šmarje pri Jelšah (prioritetni odsek)
št. projekta: | 180.1A-2020
vodja projekta: | Andrejc d.o.o., Vesna Andrejc, u.d.i.g., IZS G-2294
Načrt gradbenih konstrukcij: | Andrejc d.o.o.
št. načrta: | 180.1A-2020-K (PODODSEK Belo - KOLESARSKA POVEZAVA)
Vrsta projektne dokumentacije: | PZI - PRIORITETNI DEL
Datum: | OKTOBER 2020
REKAPITULACIJA
REKAPITULACIJA št. načrta: 180.1A-2020-K
1. | PREDDELA |  | 0
2. | ZEMELJSKA DELA |  | 0
3. | VOZIŠČNE KONSTRUKCIJE |  | 0
4. | ODVODNJAVANJE |  | 0
5. | GRADBENA OBRTNIŠKA DELA |  | 0
6. | OPREMA CEST- SIGNALIZACIJA |  | 0
7. | TUJE STORITVE |  | 6750
SKUPAJ |  |  | 6750
Ureditev državne kolesarske povezave R28 Brestanica–Kozje–Podčetrtek– Šentjur, v območju Občine Šmarje pri Jelšah (prioritetni odsek)
št. projekta: | 180.1A-2020
vodja projekta: | Andrejc d.o.o., Vesna Andrejc, u.d.i.g., IZS G-2294
Načrt gradbenih konstrukcij: | Andrejc d.o.o.
št. načrta: | 180.1A-2020-K (PODODSEK Belo - GLAVNA CESTA)
Vrsta projektne dokumentacije: | PZI - PRIORITETNI DEL
Datum: | OKTOBER 2020
PROJEKTANTSKI POPIS
Postavka | Normativ | Opis postavke | Opomba postavke | Enota | Količina | Cena za enoto | Skupaj
1 PREDDELA | [6 empty] | 0
1.1 Geodetska dela | [6 empty] | 0
0001 | 11 121 | Obnova in zavarovanje zakoličbe osi trase ostale javne ceste v ravninskem terenu. |  | km | 0.44 | 0 | 0
0002 | 11 123 A | Postavitev in zavarovanje prečnega profila ostale javne ceste v ravninskem terenu |  | kos | 18 | 0 | 0
0003 | 14 422 | Obnova in zavarovanje zakoličbe trase ostale javne ceste - končno zakoličenje |  | km | 0.44 | 0 | 0
1.2 Čiščenje terena | [6 empty] | 0
0001 | 12 111 | Posek in odstranitev grmovja in dreves z debli premera do 15 cm ter odstranitev vej | Vključno z odstranitvijo panjev | m2 | 350 | 0 | 0
0003 | 12 251 | Demontaža zaščitne ograje, visoke do 1 m | Vključno z betonskimi temelji, na trajno odlagališče | m1 | 41 | 0 | 0
0004 | 12 323 | Porušitev in odstranitev asfaltne plasti v debelini nad 10 cm | Vključno z odlaganjem na začasno odlagališče in predelavo (drobljenjem) za naknadno vgradnjo v nasip | m2 | 1972 | 0 | 0
0006 | 12 372 | Rezkanje in odvoz asfaltne krovne plasti v debelini 4 do 7 cm | V debelini 4 cm, vključno z odlaganjem na začasno odlagališče in predelavo (drobljenjem) za naknadno vgradnjo v nasip | m2 | 50 | 0 | 0
0007 | 12 382 | Rezanje asfaltne plasti s talno diamantno žago, debele 6 do 10 cm |  | m1 | 30 | 0 | 0
0008 | 12 261 | Demontaža plastičnega smernika | Odlaganje na začasno odlagališče | kos | 32 | 0 | 0
1.3 Ostala dela | [6 empty] | 0
0001 | N13 001 | Vzpostavitev začasnega vozišča in začasnega premostitvenega objekta preko vodotoka Mestinjščica v času rušitve in gradnje obstoječega mostu. Vključno z odstranitvijo in povrnitvijo zemljišča v prvotno stanje po končanih delih in izdelavo začasnega betonskega ležišča za začasni most. | Ocenjena velikost asfaltnega vozišča v debelini 6 cm = 800 m2, tamponsko nasutje v debelini 40 cm. | kpl | 1 | 0 | 0
2 ZEMELJSKA DELA | [6 empty] | 0
2.1 Izkopi | [6 empty] | 0
0001 | 21 114 | Površinski izkop plodne zemljine - 1. kategorije - strojno z nakladanjem | 83 m3 na začasno odlagališče za kasnejšo vgradnjo | m3 | 83 | 0 | 0
0002 | 21 234 | Širok izkop zrnate kamnine - 3. kategorije - strojno z nakladanjem | Odlaganje na stalno odlagališče | m3 | 2100 | 0 | 0
2.2 Planum temeljnih tal | [6 empty] | 0
0001 | 22 113 | Ureditev planuma temeljnih tal zrnate kamnine – 3. kategorije. |  | m2 | 3699 | 0 | 0
2.3 Ločilne, drenažne in filtrske plasti ter delovni plato | [6 empty] | 0
0001 | 23 312 | Dobava in vgraditev geotekstilije za ločilno plast (po načrtu), natezna trdnost nad 12 do 14 kN/m2 |  | m2 | 3699 | 0 | 0
2.4 Nasipi, zasipi, klini, posteljica in glinasti naboj | [6 empty] | 0
0001 | 24 118 | Izdelava nasipa iz zrnate kamnine - 3. kategorije z dobavo iz gramoznice | Dobava kamnitega materiala D125 iz gramoznice | m3 | 184 | 0 | 0
0002 | 24 461 | Izdelava posteljice v debelini plasti do 50 cm iz zrnate kamnine - 3. kategorije | Dobava kamnitega materiala D125 iz gramoznice, vgraditev v debelini d=50cm | m3 | 1637 | 0 | 0
0003 | N 24 100 | Vgradite nasipa iz obstoječega recikliranega (zmletega asfalta) | Dobava iz deponije | m3 | 199 | 0 | 0
2.5 Brežine in zelenice | [6 empty] | 0
0001 | 25 122 | Humuziranje brežine z valjanjem, v debelini do 15 cm - strojno | 83 m3, dobava iz začasnega odlagališča | m2 | 1410 | 0 | 0
0002 | 25 122 | Humuziranje zelenic z valjanjem |  | m2 | 132 | 0 | 0
2.9 Prevozi, razprostiranje in ureditev deponij materiala | [6 empty] | 0
0001 | 29 121 | Prevoz materiala na razdaljo nad 10 do 15km | Vključno z evidenčnimi listi | t | 3780 | 0 | 0
0002 | 29 152 | Odlaganje odpadne zemljine in kamnine | 17 05 04 | t | 3780 | 0 | 0
3 VOZIŠČNE KONSTRUKCIJE | [6 empty] | 0
3.1 Nosilne plasti | [6 empty] | 0
0002 | 31 132 | Izdelava nevezane nosilne plasti enakomerno zrnatega drobljenca iz kamnine v debelini 21 do 30 cm | TD 32 v debelini 25 cm, regionalnacesta | m3 | 1011 | 0 | 0
0005 | 31 543 | Izdelava nosilne plasti bituminizirane zmesi AC 22 base B 50/70 A2 v debelini 10 cm | REGIONALNA CESTA | m2 | 2500 | 0 | 0
0006 | 31 722 | Izdelava vezne plasti bituminizirane zmesi AC 16 bin PmB 45/80-65 A2 v debelini 7 cm | REGIONALNA CESTA | m2 | 2404 | 0 | 0
3.2 Obrabne in zaporne plasti | [6 empty] | 0
0004 | 32 291 | Izdelava obrabne in zaporne plasti bituminizirane zmesi AC 11 surf, vezivo ......, razred bituminizirane zmesi A ...., v debelini ..... cm | AC 11 surf PmB 45/80-65, A2, v debelini 4 cm, REGIONALNA CESTA | m2 | 2303 | 0 | 0
0005 | 32 591 | Čiščenje utrjene/odrezkane površine podlage pred pobrizgom z bitumenskim vezivom |  | m2 | 50 | 0 | 0
0006 | 32 562 | Pobrizg podlage z bitumensko emulzijo 0,4 kg/m2 |  | m2 | 50 | 0 | 0
3.6 Bankine | [6 empty] | 0
0003 | 36 134 | Izdelava bankine iz drobljenca, široke nad 1,00 m |  | m3 | 29 | 0 | 0
6 OPREMA CEST | [6 empty] | 0
6.1 Pokončna oprema cest | [6 empty] | 0
0001 | 61 132 | Izdelava temelja iz cementnega betona C 12/15, globine 100 cm, premera 30 cm |  | kos | 9 | 0 | 0
0002 | 61 218 | Dobava in vgraditev stebrička za prometni znak iz vroče cinkane jeklene cevi s premerom 64 mm, dolge 4500mm |  | kos | 9 | 0 | 0
0003 | 61 931 | Prestavitev obstoječih znakov na začasno odlagališče. |  | kos | 10 | 0 | 0
0004 | N 61 100 | Dobava obstoječe prometne signalizacije in začasne deponije in ponovna postavitev |  | kos | 10 | 0 | 0
0013 | N61 106 | Izvajanje meritev refleksivnih vrednosti obstoječih prometnih znakov, ki so predvideni za ponovno vgradnjo. | vključno z morebitnimi zamenjavami v primeru, da znak ne dosega zadostne odbojnosti. | kpl | 1 | 0 | 0
6.2 Označbe na cestišču | [6 empty] | 0
0001 | 62 131 | Izdelava tankoslojne vzdolžne označbe na vozišču z enokomponentno belo barvo, vključno 250 g/m2 posipa z drobci / kroglicami stekla, strojno, debelina plasti suhe snovi 200 mikrometra, širina črte 15 cm | 5121-1 | m1 | 1040 | 0 | 0
| 62 131 | Izdelava tankoslojne vzdolžne označbe na vozišču z enokomponentno belo barvo, vključno 250 g/m2 posipa z drobci / kroglicami stekla, strojno, debelina plasti suhe snovi 200 mikrometra, širina črte 10 cm | 5121-1 | m1 | 221 | 0 | 0
| 62 231 | Doplačilo za izdelavo prekinjenih vzdolžnih označb na vozišču, širina črte 10 cm |  | m1 | 221,00 | 0 | 0
0003 | 62 231 | Doplačilo za izdelavo prekinjenih vzdolžnih označb na vozišču, širina črte 15 cm |  | m1 | 1040 | 0 | 0
6.4 Oprema za zavarovanje prometa | [6 empty] | 0
0001 | N 64 100 | Dobava in vgradnja jeklene varnostne ograje, vključno s sebrični, pritrditvenim materialom in zaključnicami. | NOVA JVO H2W4, L=103m, od tega 28 m nadvišanja za pešce | m1 | 103 |  | 0
7 TUJE STORITVE | [6 empty] | 3150
7.9 Preizkusi, nadzor in tehnična dokumentacija | [6 empty] | 3150
0001 | 79 311 | Projektantski nadzor (cene postavke ne spreminjaj!) |  | ura | 40 | 45 | 1800
0002 | 79 351 | Geotehnični nadzor (cene postavke ne spreminjaj!) |  | ura | 30 | 45 | 1350
0003 | 79 514 | Izdelava projektne dokumentacije za projekt izvedenih del pododsek Belo cesta |  | kos | 1 | 0 | 0
0004 | N 79 101 | Geodetski posnetek končnega stanja po vseh izvedenih gradbenih delih |  | kos | 1 | 0 | 0
0005 | N 79 102 | Izdelava elaborata ureditve prometa v času gradnjevključno s pridobitvijo soglasja upravljavca DRSI |  | kos | 1 | 0 | 0
0006 | N 79 104 | Izdelava poročila za vnos podatkov v Banko cestnih podatkov pristojnega upravljavca cest pododsek Belo cesta |  | kos | 1 | 0 | 0
Ureditev državne kolesarske povezave R28 Brestanica–Kozje–Podčetrtek– Šentjur, v območju Občine Šmarje pri Jelšah (prioritetni odsek)
št. projekta: | 180.1A-2020
vodja projekta: | Andrejc d.o.o., Vesna Andrejc, u.d.i.g., IZS G-2294
Načrt gradbenih konstrukcij: | Andrejc d.o.o.
št. načrta: | 180.1A-2020-K (PODODSEK Belo - GLAVNA CESTA)
Vrsta projektne dokumentacije: | PZI - PRIORITETNI DEL
Datum: | OKTOBER 2020
REKAPITULACIJA
1. | PREDDELA |  | 0
2. | ZEMELJSKA DELA |  | 0
3. | VOZIŠČNE KONSTRUKCIJE |  | 0
5. | OPREMA CEST- SIGNALIZACIJA |  | 0
6. | TUJE STORITVE |  | 3150
SKUPAJ |  |  | 3150
Ureditev državne kolesarske povezave R28 Brestanica–Kozje–Podčetrtek– Šentjur, v območju Občine Šmarje pri Jelšah (prioritetni odsek)
št. projekta: | 180.1A-2020
vodja projekta: | Andrejc d.o.o., Vesna Andrejc, u.d.i.g., IZS G-2294
Načrt prometne ureditve: | Andrejc d.o.o.
št. načrta: | 180.1A-2020-EPU (PODODSEK Belo - prometna ureditev med gradnjo)
Vrsta projektne dokumentacije: | PZI - PRIORITETNI DEL
Datum: | OKTOBER 2020
PROJEKTANTSKI POPIS
Popis del - začasna prometna signalizacija v času zapore ceste - FAZE 1 - 17
Postavka | Normativ | Opis postavke | Enota | Količina | Cena za enoto |  | Skupaj
6 OPREMA CEST
6.3 Oprema za vodenje prometa
0001 |  | Dobava, postavitev, vzdrževanje in odstranitev začasne prometne signalizacije, ocenjeno (obračun po dejanskih stroških) | kos | 1 | 80000 |  | 80000
SKUPNA REKAPITULACIJA
|  | FAZE 1-17 | 80000
|  | SKUPAJ | 80000
Ureditev državne kolesarske povezave R28 Brestanica–Kozje–Podčetrtek– Šentjur, v območju Občine Šmarje pri Jelšah (prioritetni odsek)
št. projekta: | 180.1A-2020
vodja projekta: | Andrejc d.o.o., Vesna Andrejc, u.d.i.g., IZS G-2294
Načrt gradbenih konstrukcij: | Andrejc d.o.o.
št. načrta: | 180.1A-2020-KZ (PODODSEK Belo - oporna konstrukcija 1)
Vrsta projektne dokumentacije: | PZI - PRIORITETNI DEL
Datum: | OKTOBER 2020
PROJEKTANTSKI POPIS
KAMNITA ZLOŽBA OK 1
Št. | Šifra | OPIS DELA | Enota | Količina | Cena | VREDNOST
| 1.0 | PREDDELA in KONČNA DELA
1. | 00 000 | Geodetska dela - zakoličba geodetskih in višinskih točk. Skupaj cca. 15 točk. | kpl | 1 | 0 | 0
2. | 11 313 | Postavitev in zavarovanje profilov za zakoličbo objekta s površino nad 100 m2. | kos | 6 | 0 | 0
3. | 00 000 | Dobava in vgraditev lesene varnostne ograje na AB venec, vključno vse elemente, (po detajlu iz projekta). | m | 90 | 0 | 0
4. | 12 131 | Odstranitev grmovja in dreves z debli premera do 10 cm na redko porasli površini - ročno vključno z odvozom na deponijo po izboru izvajalca oz. mletjem na brežino. | m2 | 180 | 0 | 0
5. | 12 132 | Odstranitev grmovja in dreves z debli premera do 10 cm na redko porasli površini - strojno vključno z odvozom na deponijo po izboru izvajalca oz. mletjem na brežino. | m2 | 100 | 0 | 0
6. | 12 151 | Posek in odstranitev dreves z deblom premera 11 do 30 cm ter odstranitev vej z odvozom na deponijo na razdalji do 10 km po izboru izvajalca (količina ocenjena). | kos | 20 | 0 | 0
7. | 12 163 | Odstranitev panja s premerom 11 do 30 cm z odvozom na deponijo na razdalji do 10 km po izboru izvajalca (količina ocenjena). | kos | 20 | 0 | 0
8. | 00 000 | Pregled obstoječega objekta pred pričetkov gradnje, vgradnja eventuelnih merilnih lističev na razpokana mesta, vključno s spremljanjem objekta med gradnjo. | kpl | 1 | 0 | 0
9. | 00 000 | Vgradnja merilni čepov (reperjev) na objekt in geodetsko opazovanje v smereh y,x,z (geodetski monitoring), vključno z izdelavo poročila. Upoštene 2 meritvi (nulta+končna) na 2 točkah objekta. | kpl | 1 | 0 | 0
| 1.0 | PREDDELA in KONČNA DELA SKUPAJ: |  |  |  | 0
| 2.0 | ZEMELJSKA DELA
1. | 21 434 | Izkop vezljive zemljine/zrnate kamnine – 3. kategorije za gradbene jame za objekte, globine do 5,0 m – strojno, planiranje dna ročno. Izkopi za kamnito zložbo. | m3 | 180 | 0 | 0
2. | 21 435 21 436 | Izkop mehke in trde kamnine – 4. in 5. kategorije za gradbene jame za objekte, globine do 5,0 m. Izkopi za kamnito zložbo. | m3 | 530 | 0 | 0
3. | 00 000 | Prekladanje in deponiranje izkopanega materiala na začasno deponijo na delovišču. | m3 | 150 | 0 | 0
4. | 00 000 | Prekladanje in nasipanje izkopanega materiala iz začasne deponije na gradbišču - material vezljive zemljine/zrnate kamnine 3. kategorije. Povratno nasipanje za kamnito zložbo. | m3 | 150 | 0 | 0
5. | 00 000 | Nakladanje izkopanega materiala, prevoz in deponiranje na trajno deponijo na razdalji do 10 km, vključno s plačilom komunalnih stroškov deponiranja. | m3 | 560 | 0 | 0
6. | 21 114 21 115 | Ureditev planuma temeljnih tal mehke in trde kamnine – 4. in 5. kategorije. Kamnita zložba. | m2 | 230 | 0 | 0
7. | 00 000 | Ureditev naklonov in povrnitev (novih ali poškodovanih) brežin v prvotno stanje. | m2 | 500 | 0 | 0
8. | 25 112 | Humuziranje brežine brez valjanja, v debelini do 15 cm - strojno. | m2 | 500 | 0 | 0
9. | 25 151 | Doplačilo za zatravitev s semenom. | m2 | 500 | 0 | 0
10. | 00 000 | Dobava, priostrenje, vgradnja in izvlek jeklenih profilov HEA 180, jeklo S235. Skupaj 15 kos, dolžine 6 m, v rastrih 0.5 m. Večkratnja vgradnja in izvlek. Varovanje objekta - po potrebi (geomehanski nadzor). | kg | 3195 | 0 | 0
| 2.0 | ZEMELJSKA DELA SKUPAJ : |  |  |  | 0
| 3.0 | KAMNITA ZLOŽBA
1. | 51 211 | Dobava in izdelava (enostranskega) podprtega opaža za ravne temelje (višina temelja 0.5 m). | m2 | 96 | 0 | 0
2. | 53 134 53 612 | Dobava in vgraditev cementnega betona C25/30, XC2, D32, S2 v prerez nad 0,50 m3/m2-m1. Temelj. | m3 | 90 | 0 | 0
3. | 00 000 | Dobava in vgradnja zemeljsko vlažnega betona C25/30 in zmrzlinsko odpornih kamnitih blokov velikosti 30-70 cm v razmerju 30:70, vključno z izdelavo poglobljenih fug na vidnem delu. | m3 | 500 | 0 | 0
4. | 00 000 | Dobava betona C25/30, XC2, D32, S2 in izdelava betonske mulde - posteljice drenaže, širine 30 cm, v debelini do 15 cm. | m | 90 | 0 | 0
5. | 51 511 | Izdelava podprtega opaža za betonski venec s podporo, visoko do 2 m. | m2 | 9 | 0 | 0
6. | 51 331 | Izdelava dvostranskega vezanega opaža za betonski venec (višina venca 0,25 m), vključno s trikotnimi letvicami 2/2 cm za pobiranje vidnih robov. | m2 | 47 | 0 | 0
7. | 53 132 53 623 53 635 53 672 | Dobava in vgraditev cementnega betona C30/37, XD3, XF4, PV-II, D16, S3 v prerez od 0,16 do 0,30 m3/m2-m1. Betonski venec. | m3 | 18.5 | 0 | 0
8. | 52 222 | Dobava in postavitev rebrastih armaturnih palic iz visokovrednega naravno trdega jekla B St 500 S s premerom 8 mm in 10 mm, za srednje zahtevno ojačitev. | kg | 1068.9 | 0 | 0
9. | 00 000 | Material za dilatacijske rege debeline 2.0 cm,vključno z vgradnjo in izdelavo reg - trda penasta plošča (stirodur), trajno elastični zapolnitveni material in trajna elastična masa za stike, presek rege cca. 0.2 m2. | kos | 5 | 0 | 0
10. | 53 118 | Dobava betona podložnega C12/15 in navezava na kompakten sloj - v primeru slabše nosilne zemljine v temeljnih tleh | m3 | 2 | 0 | 0
| 3.0 | KAMNITA ZLOŽBA SKUPAJ : |  |  |  | 0
| 4.0 | ODVODNJAVANJE
1. | 00 000 | Dobava in vgradnja kamnitega drobljenca D16/32 za drenažni zasip. Po potrebi zasipanje z opažem. | m3 | 170 | 0 | 0
2. | 00 000 | Dobava in vgradnja PE drenažne cevi DN 250 DD (2/3 perf.) na betonsko posteljico, vključno z ureditvijo vtoka ter iztoka. | m | 90 | 0 | 0
3. | 43 183 | Dobava in vgradnja PE kanalizacijske cevi DN 250 SN4 v sloju drenažnega zasipa za povezavo med jaški za zložbo, vključno z morebitnimi koleni in ureditvijo vtoka ter iztoka. | m | 90 | 0 | 0
4. | 44 142 | Izdelava jaška iz cementnega betona, krožnega prereza s premerom 60 cm, globokega 1.0 m, vključno z izdelavo betonskega ležišča C16/20 debeline 15 cm; z ureditvijo direktnega vtoka in iztoka. | kos | 2 | 0 | 0
5. | 44 175 | Izdelava jaška iz cementnega betona, krožnega prereza s premerom 100 cm, globokega 3.5 m, vključno z izdelavo betonskega ležišča C16/20 debeline 15 cm; z ureditvijo direktnega vtoka, vtoka drenaže in iztoka. | kos | 1 | 0 | 0
6. | 44 914 | Dobava in vgraditev pokrova iz ojačenega cementnega betona, krožnega prereza s premerom 60 cm. | kos | 2 | 0 | 0
7. | 44 917 | Dobava in vgraditev pokrova iz ojačenega cementnega betona, krožnega prereza s premerom 100 cm. | kos | 1 | 0 | 0
8. | 00 000 | Dobava in vgradnja kanalet na stik iz cementnega betona, dolžine 100 cm, širine 50 cm (notranja širina dna vsaj 30 cm) in višine 15-20 cm; vključno z izdelavo betonskega ležišča C16/20 debeline 10-15 cm | m1 | 89 | 0 | 0
9. | 00 000 | Dobava in vgradnja PVC cevi DN 100 za izvedbo izcednic/barbakan, dolžina 200 cm. | kos | 45 | 0 | 0
| 4.0 | ODVODNJAVANJE SKUPAJ: |  |  |  | 0
| 6.0 | TUJE STORITVE
1. | 79 311 | Projektantski nadzor. (cene postavke ne spreminjaj!). | ur | 20 | 45 | 900
2. | 79 351 | Geotehnični nadzor. (cene postavke ne spreminjaj!) | ur | 20 | 45 | 900
3. | 79 514 | Izdelava projektne dokumentacije za projekt izvedenih del OK 1 | kos | 1 | 0 | 0
4. | 79 514 | Izdelava geodetskega posnetka za projekt izvedenih del. | kos | 1 | 0 | 0
5. | 00 000 | Vgradnja merilnega čepa (reperja) na konstrukcijo in geodetsko opazovanje v smereh y,x,z (geodetski monitoring). Upoštena nulta meritev. | kos | 3 | 0 | 0
| 6.0 | TUJE STORITVE SKUPAJ: |  |  |  | 1800
Ureditev državne kolesarske povezave R28 Brestanica–Kozje–Podčetrtek– Šentjur, v območju Občine Šmarje pri Jelšah (prioritetni odsek)
št. projekta: | 180.1A-2020
vodja projekta: | Andrejc d.o.o., Vesna Andrejc, u.d.i.g., IZS G-2294
Načrt gradbenih konstrukcij: | Andrejc d.o.o.
št. načrta: | 180.1A-2020-KZ (PODODSEK Belo - oporna konstrukcija 1)
Vrsta projektne dokumentacije: | PZI - PRIORITETNI DEL
Datum: | OKTOBER 2020
REKAPITULACIJA
| 1.0 | PREDDELA in KONČNA DELA |  |  |  | 0
| 2.0 | ZEMELJSKA DELA |  |  |  | 0
| 3.0 | KAMNITA ZLOŽBA |  |  |  | 0
| 4.0 | ODVODNJAVANJE |  |  |  | 0
| 6.0 | TUJE STORITVE |  |  |  | 1800
|  | SKUPAJ : |  |  |  | 1800
Ureditev državne kolesarske povezave R28 Brestanica–Kozje–Podčetrtek– Šentjur, v območju Občine Šmarje pri Jelšah (prioritetni odsek)
št. projekta: | 180.1A-2020
vodja projekta: | Andrejc d.o.o., Vesna Andrejc, u.d.i.g., IZS G-2294
Načrt gradbenih konstrukcij: | Andrejc d.o.o.
št. načrta: | 180.1A-2020-KZ (PODODSEK Belo - oporna konstrukcija 2)
Vrsta projektne dokumentacije: | PZI - PRIORITETNI DEL
Datum: | OKTOBER 2020
PROJEKTANTSKI POPIS
Št. | Šifra | OPIS DELA | Enota | Količina | Cena | VREDNOST
| 1.0 | PREDDELA in KONČNA DELA
1. | 00 000 | Geodetska dela - zakoličba geodetskih in višinskih točk. Skupaj cca. 23 točk. | kpl | 1 | 0 | 0
2. | 11 313 | Postavitev in zavarovanje profilov za zakoličbo objekta s površino nad 100 m2. | kos | 8 | 0 | 0
3. | 00 000 | Dobava in vgraditev lesene varnostne ograje na AB venec, vključno vse elemente, (po detajlu iz projekta). | m | 127 | 0 | 0
4. | 12 131 | Odstranitev grmovja in dreves z debli premera do 10 cm na redko porasli površini - ročno vključno z odvozom na deponijo po izboru izvajalca oz. mletjem na brežino. | m2 | 300 | 0 | 0
5. | 12 132 | Odstranitev grmovja in dreves z debli premera do 10 cm na redko porasli površini - strojno vključno z odvozom na deponijo po izboru izvajalca oz. mletjem na brežino. | m2 | 400 | 0 | 0
6. | 12 151 | Posek in odstranitev dreves z deblom premera 11 do 30 cm ter odstranitev vej z odvozom na deponijo na razdalji do 10 km po izboru izvajalca na zahtevnem terenu (količina ocenjena). | kos | 300 | 0 | 0
7. | 12 163 | Odstranitev panja s premerom 11 do 30 cm z odvozom na deponijo na razdalji do 10 km po izboru izvajalca (količina ocenjena). | kos | 300 | 0 | 0
| 1.0 | PREDDELA in KONČNA DELA SKUPAJ: |  |  |  | 0
| 2.0 | ZEMELJSKA DELA
1. | 21 434 | Izkop vezljive zemljine/zrnate kamnine – 3. kategorije za gradbene jame za objekte, globine do 5,0 m – strojno, planiranje dna ročno. Izkopi za kamnito zložbo. | m3 | 50 | 0 | 0
2. | 21 435 21 436 | Izkop mehke in trde kamnine – 4. in 5. kategorije za gradbene jame za objekte, globine do 5,0 m. Izkopi za kamnito zložbo. | m3 | 1200 | 0 | 0
3. | 00 000 | Prekladanje in deponiranje izkopanega materiala na začasno deponijo na delovišču. | m3 | 20 | 0 | 0
4. | 00 000 | Prekladanje in nasipanje izkopanega materiala iz začasne deponije na gradbišču - material vezljive zemljine/zrnate kamnine 3. kategorije. Povratno nasipanje za kamnito zložbo. | m3 | 20 | 0 | 0
5. | 00 000 | Nakladanje izkopanega materiala, prevoz in deponiranje na trajno deponijo na razdalji do 10 km, vključno s plačilom komunalnih stroškov deponiranja. | m3 | 1230 | 0 | 0
6. | 21 114 21 115 | Ureditev planuma temeljnih tal mehke in trde kamnine – 4. in 5. kategorije. Kamnita zložba. | m2 | 330 | 0 | 0
7. | 00 000 | Ureditev naklonov in povrnitev (novih ali poškodovanih) brežin v prvotno stanje. | m2 | 60 | 0 | 0
8. | 25 112 | Humuziranje brežine brez valjanja, v debelini do 15 cm - strojno. | m2 | 60 | 0 | 0
9. | 25 151 | Doplačilo za zatravitev s semenom. | m2 | 60 | 0 | 0
| 2.0 | ZEMELJSKA DELA SKUPAJ : |  |  |  | 0
| 3.0 | KAMNITA ZLOŽBA
1. | 51 211 | Dobava in izdelava (enostranskega) podprtega opaža za ravne temelje (višina temelja 0.5 m). | m2 | 150 | 0 | 0
2. | 53 134 53 612 | Dobava in vgraditev cementnega betona C25/30, XC2, D32, S2 v prerez nad 0,50 m3/m2-m1. Temelj. | m3 | 129 | 0 | 0
3. | 00 000 | Dobava in vgradnja zemeljsko vlažnega betona C25/30 in zmrzlinsko odpornih kamnitih blokov velikosti 30-70 cm v razmerju 30:70, vključno z izdelavo poglobljenih fug na vidnem delu. | m3 | 630 | 0 | 0
4. | 00 000 | Dobava in vgradnja zemeljsko vlažnega betona C25/30 in klesanih kamnov avtohtonega izvora velikosti do 30 cm in pravokotnih oblik, zloženih v horizontalne linije - lice zložbe, vključno z izdelavo poglobljenih fug na vidnem delu. | m3 | 150 | 0 | 0
4. | 00 000 | Dobava betona C25/30, XC2, D32, S2 in izdelava betonske mulde - posteljice drenaže, širine 30 cm, v debelini do 15 cm. | m | 127 | 0 | 0
5. | 51 511 | Izdelava podprtega opaža za betonski venec s podporo, visoko do 2 m. | m2 | 13 | 0 | 0
6. | 51 331 | Izdelava dvostranskega vezanega opaža za betonski venec (višina venca 0,25 m), vključno s trikotnimi letvicami 2/2 cm za pobiranje vidnih robov. | m2 | 65 | 0 | 0
7. | 53 131 53 621 53 634 53 672 | Dobava in vgraditev cementnega betona C30/37, XD1, XF3, PV-II, D16, S3 v prerez do 0,15 m3/m2-m1. Betonski venec. | m3 | 20 | 0 | 0
8. | 52 222 | Dobava in postavitev rebrastih armaturnih palic iz visokovrednega naravno trdega jekla B St 500 S s premerom 8 mm in 10 mm, za srednje zahtevno ojačitev. | kg | 1167.2 | 0 | 0
9. | 00 000 | Material za dilatacijske rege debeline 2.0 cm,vključno z vgradnjo in izdelavo reg - trda penasta plošča (stirodur), trajno elastični zapolnitveni material in trajna elastična masa za stike, presek rege cca. 0.2 m2. | kos | 6 | 0 | 0
| 3.0 | KAMNITA ZLOŽBA SKUPAJ : |  |  |  | 0
| 4.0 | ODVODNJAVANJE
1. | 00 000 | Dobava in vgradnja kamnitega drobljenca D16/32 za drenažni zasip. Po potrebi zasipanje z opažem. | m3 | 280 | 0 | 0
2. | 00 000 | Dobava in vgradnja PE drenažne cevi DN 200 DD (2/3 perf.) na betonsko posteljico, vključno z ureditvijo vtoka ter iztoka. | m | 53 | 0 | 0
3. | 00 000 | Dobava in vgradnja PE drenažne cevi DN 250 DD (2/3 perf.) na betonsko posteljico, vključno z ureditvijo vtoka ter iztoka. | m | 73 | 0 | 0
4. | 43 183 | Dobava in vgradnja PE kanalizacijske cevi DN 250 SN4 v sloju drenažnega zasipa za povezavo med jaški za zložbo, vključno z morebitnimi koleni in ureditvijo vtoka ter iztoka. | m | 54 | 0 | 0
5. | 44 142 | Izdelava jaška iz cementnega betona, krožnega prereza s premerom 60 cm, globokega 1.0 m, vključno z izdelavo betonskega ležišča C16/20 debeline 15 cm; z ureditvijo direktnega vtoka in iztoka. | kos | 1 | 0 | 0
6. | 44 175 | Izdelava jaška iz cementnega betona, krožnega prereza s premerom 100 cm, globokega 4.5 m, vključno z izdelavo betonskega ležišča C16/20 debeline 15 cm; z ureditvijo direktnega vtoka, vtoka drenaže in iztoka. | kos | 1 | 0 | 0
7. | 44 175 | Izdelava jaška iz cementnega betona, krožnega prereza s premerom 100 cm, globokega 6.0 m, vključno z izdelavo betonskega ležišča C16/20 debeline 15 cm; z ureditvijo direktnega vtoka, vtoka drenaže in iztoka. | kos | 1 | 0 | 0
8. | 44 914 | Dobava in vgraditev pokrova iz ojačenega cementnega betona, krožnega prereza s premerom 60 cm. | kos | 1 | 0 | 0
9. | 44 917 | Dobava in vgraditev pokrova iz ojačenega cementnega betona, krožnega prereza s premerom 100 cm. | kos | 2 | 0 | 0
10. | 00 000 | Dobava in vgradnja kanalet na stik iz cementnega betona, dolžine 100 cm, širine 50 cm (notranja širina dna vsaj 30 cm) in višine 15-20 cm; vključno z izdelavo betonskega ležišča C16/20 debeline 10-15 cm | m1 | 125 | 0 | 0
11. | 00 000 | Dobava in vgradnja PVC cevi DN 100 za izvedbo izcednic/barbakan, dolžina 200 cm. | kos | 60 | 0 | 0
| 4.0 | ODVODNJAVANJE SKUPAJ: |  |  |  | 0
| 6.0 | TUJE STORITVE
1. | 79 311 | Projektantski nadzor. (cene postavke ne spreminjaj!) | ur | 25 | 45 | 1125
2. | 79 351 | Geotehnični nadzor. (cene postavke ne spreminjaj!) | ur | 25 | 45 | 1125
3. | 79 514 | Izdelava projektne dokumentacije za projekt izvedenih del OK 2 | kos | 1 | 0 | 0
4. | 79 514 | Izdelava geodetskega posnetka za projekt izvedenih del. | kos | 1 | 0 | 0
| 00 000 | Vgradnja merilnega čepa (reperja) na konstrukcijo in geodetsko opazovanje v smereh y,x,z (geodetski monitoring). Upoštena nulta meritev. | kos | 3 | 0 | 0
| 6.0 | TUJE STORITVE SKUPAJ: |  |  |  | 2250
Ureditev državne kolesarske povezave R28 Brestanica–Kozje–Podčetrtek– Šentjur, v območju Občine Šmarje pri Jelšah (prioritetni odsek)
št. projekta: | 180.1A-2020
vodja projekta: | Andrejc d.o.o., Vesna Andrejc, u.d.i.g., IZS G-2294
Načrt gradbenih konstrukcij: | Andrejc d.o.o.
št. načrta: | 180.1A-2020-KZ (PODODSEK Belo - oporna konstrukcija 2)
Vrsta projektne dokumentacije: | PZI - PRIORITETNI DEL
Datum: | OKTOBER 2020
REKAPITULACIJA
| 1.0 | PREDDELA in KONČNA DELA |  |  |  | 0
| 2.0 | ZEMELJSKA DELA |  |  |  | 0
| 3.0 | KAMNITA ZLOŽBA |  |  |  | 0
| 4.0 | ODVODNJAVANJE |  |  |  | 0
| 6.0 | TUJE STORITVE |  |  |  | 2250
|  | SKUPAJ : |  |  |  | 2250
Ureditev državne kolesarske povezave R28 Brestanica–Kozje–Podčetrtek– Šentjur, v območju Občine Šmarje pri Jelšah (prioritetni odsek)
št. projekta: | 180.1A-2020
vodja projekta: | Andrejc d.o.o., Vesna Andrejc, u.d.i.g., IZS G-2294
Načrt gradbenih konstrukcij: | Andrejc d.o.o.
št. načrta: | 180.1A-2020-KZ (PODODSEK Belo - zaščitne mreže)
Vrsta projektne dokumentacije: | PZI - PRIORITETNI DEL
Datum: | OKTOBER 2020
PROJEKTANTSKI POPIS
Št. | Šifra | OPIS DELA | Enota | Količina | Cena | VREDNOST
| 1.0 | ZEMELJSKA DELA
1. | 00 000 | Škarpiranje vezljive zemljine – do III. Kategorije, višina do 13 m. V ceni upoštevati: čiščenje previsnih robov in ostalih delov vkopane brežine, nakladanje izkopanega materiala ter prevoz in deponiranje na trajni deponiji. | m3 | 75 | 0 | 0
2. | 00 000 | Škarpiranje mehke kamnine – IV. kategorije (peščenjak), višina do 13 m. V ceni upoštevati: čiščenje previsnih robov in nestabilnih preperelih blokov kamnine, nakladanje izkopanega materiala ter prevoz in deponiranje na trajni deponiji. | m3 | 750 | 0 | 0
| 1.0 | ZEMELJSKA DELA SKUPAJ : |  |  |  | 0
| 2.0 | ZAŠČITNE MREŽE
1. | 00 000 | Dobava in vgraditev dvojno pletene pocinkane heksagonalne mreže (natezna trdnost mreže min. 40 kN/m, premer žice min. 2.7 mm, odprtine 8x10 mm, protikorozijska zaščita min. 150 g/m2). Vključen celoten sistem (objemke za stikovanje, betonski obtežilniki 10 kg/m,...). V postavki se upošteva delo na višini (najem avtodvigala in plezalna dela)! | m2 | 1500 | 0 | 0
2. | 00 000 | Dobava in vgraditev paličnih pasivnih sider (armaturno jeklo B500B) premera Φ20mm, dolžine min. 150 cm, premer vrtine min. Φ45 mm. Komplet z vrtanjem, injektiranjem s cementno injekcijsko maso, privijanjem in sidrnimi ploščicami (protikorozijsko zaščitene). V postavki se upošteva delo na višini (najem avtodvigala in plezalna dela)! | kos | 125 | 0 | 0
3. | 00 000 | Dobava in polaganje geotekstila – kokosova mreža tip: 400 g/m2 (npr. Euro-textile C400) s 100% vsebnostjo kokosovih vlaken (4x4 vlakna/dm2). Širina role 2,0 ali 3,0 m. Med izvedbo del bo izvajalec zagotovil, da bo geotekstil položen kontaktno na podlago, ker je le tako omogočeno pravilno delovanje. Smer polaganja pravokotno na dno brežine, razen če bo določeno drugače. Uporabijo se kovinski klini za pritrditev kokosove mreže. Dimenzije klinov 20x10x20. | m2 | 1500 | 0 | 0
4. | 00 000 | Semenska mešanica Semenska mešanica se prilagodi zahtevam investitorja in uskladi z nadzornimi organi. Izvor semen, ki bodo uporabljena bo dokazan s potrdili o poreklu. Za semena mora biti pridobljen certifikat o ustreznosti, ki ga izda ESCAA. Gnojila in dodatki Vsa gnojila in dodatki morajo biti v skladu z evropsko Uredbo CEE št. 2092/91, ki se nanaša na izdelke, ki se uporabljajo v biološkem kmetijstvu. Uporabljeni izdelki bodo označeni z oznako "Nature et progres", ali pa bodo certificirani s strani proizvajalca za skladnost z Uredbo CEE št. 2092/91 ali št. 834/2007. Matrica EURO MAT Matrica je izdelana iz kakovostnih lesenih vlaken in biorazgradljivih ojačitvenih vlaken, katerim so dodani aktivatorji kaljivosti, organski stabilizatorji, koloidni delci in pospeševalci rasti. | m2 | 1500 | 0 | 0
| 2.0 | ZAŠČITNE MREŽE SKUPAJ : |  |  |  | 0
| 4.0 | TUJE STORITVE
1. | 79 311 | Projektantski nadzor. (cene postavke ne spreminjaj!) | ur | 10 | 45 | 450
2. | 79 351 | Geotehnični nadzor. (cene postavke ne spreminjaj!) | ur | 10 | 45 | 450
3. | 79 514 | Izdelava projektne dokumentacije za projekt izvedenih del zaščitne mreže | kos | 1 | 0 | 0
4. | 79 514 | Izdelava geodetskega posnetka za projekt izvedenih del. | kos | 1 | 0 | 0
| 4.0 | TUJE STORITVE SKUPAJ: |  |  |  | 900
Ureditev državne kolesarske povezave R28 Brestanica–Kozje–Podčetrtek– Šentjur, v območju Občine Šmarje pri Jelšah (prioritetni odsek)
št. projekta: | 180.1A-2020
vodja projekta: | Andrejc d.o.o., Vesna Andrejc, u.d.i.g., IZS G-2294
Načrt gradbenih konstrukcij: | Andrejc d.o.o.
št. načrta: | 180.1A-2020-KZ (PODODSEK Belo - zaščitne mreže)
Vrsta projektne dokumentacije: | PZI - PRIORITETNI DEL
Datum: | OKTOBER 2020
REKAPITULACIJA
| 1.0 | ZEMELJSKA DELA |  |  |  | 0
| 2.0 | KAMNITA ZLOŽBA |  |  |  | 0
| 4.0 | TUJE STORITVE |  |  |  | 900
|  | SKUPAJ : |  |  |  | 900
Ureditev državne kolesarske povezave R28 Brestanica–Kozje–Podčetrtek– Šentjur, v območju Občine Šmarje pri Jelšah (prioritetni odsek)
št. projekta: | 180.1A-2020
vodja projekta: | Andrejc d.o.o., Vesna Andrejc, u.d.i.g., IZS G-2294
Načrt prestavitve vodovoda in kanalizacije: | Vodnogospodarski biro Maribor d.o.o.
št. načrta: | 3978/20-2-V (PODODSEK Belo - prestavitev in zaščita vodovoda)
Vrsta projektne dokumentacije: | PZI - PRIORITETNI DEL
Datum: | OKTOBER 2020
PROJEKTANTSKI POPIS
| 1. | GRADBENA DELA ZA CEVOVOD
| 1.1 | PREDDELA
| Zaporedna številka | Opis postavke | Količina | Cena na enoto (€) | Skupaj brez ddv (€)
| 1.1.1 | Priprava gradbišča z vsemi potrebnimi deli in materiali.
|  | kos | 1 | 0 | 0
| 1.1.2 | Zakoličba obstoječih komunalnih vodov in zaščita teh vodov.
|  | kos | 4 | 0 | 0
| 1.1.3 | Postavljanje prečnih profilov iz desk na lesenih količkih z niveliranjem in zapisom oznak.
|  | kos | 15 | 0 | 0
| 1.1.4 | Zakoličenje osi cevovoda z niveliranjem ter postavljanjem in zavarovanjem profilov.
|  | m | 561 | 0 | 0
| 1.1.5 | Črpanje vode iz gradbene jame med izvajanjem prevezav ter drugih del na obstoječem vodovodu. Vključno z vsemi pomožnimi deli in materiali.
|  | ur | 30 | 0 | 0
| 1.1.6 | Ureditev provizorijev za prehod preko jarka v času gradnje, v skladu s predpisi iz varstva pri delu, z možnostjo prenosa in večkratno uporabo.
|  | kos | 5 | 0 | 0
|  | SKUPAJ PREDDELA |  |  | 0
| 1.2 | ZEMELJSKA DELA
Vsa izkopna dela in transporti izkopnih materialov se obračunajo po prostornini zemljine v raščenem stanju. Vsa nasipna dela se obračunavajo po prostornini zemljine v vgrajenem stanju.
| 1.2.1 | Kombinirani strojno - ročni izkop jarka s širino dna 0.80 m, globine do 2.0 m, za cevi DN60 do DN150, naklon brežin 90°, izkop z nakladanjem na kamion (upošteva se izkop do planuma ureditve ) in odvoz na trajno deponijo do 5000 m z vsemi deli in stroški na deponiji.
- izkop v terenu I. - IV. Kategorije.
|  | m3 | 42.8 | 0 | 0
| 1.2.2 | Kombinirani strojno - ročni izkop jarka s širino dna 0.80 m, globine do 2.0 m, za cevi DN60 do DN150, naklon brežin 90°, izkop z nakladanjem na kamion (upošteva se izkop do planuma ureditve) in odvoz na trajno deponijo do 5000 m z vsemi deli in stroški na deponiji.
- izkop v terenu V. Kategorije.
|  | m3 | 10.5 | 0 | 0
| 1.2.3 | Kombinirani strojno - ročni izkop jarka s širino dna 0.90 m, globine do 2.0 m, za cevi DN200 do DN500, naklon brežin 90°, izkop z nakladanjem na kamion (upošteva se izkop do planuma ureditve ) in odvoz na trajno deponijo do 5000 m z vsemi deli in stroški na deponiji.
- izkop v terenu I. - IV. Kategorije.
|  | m3 | 760 | 0 | 0
| 1.2.4 | Kombinirani strojno - ročni izkop jarka s širino dna 0.90 m, globine do 2.0 m, za cevi DN200 do DN500, naklon brežin 90°, izkop z nakladanjem na kamion (upošteva se izkop do planuma ureditve ) in odvoz na trajno deponijo do 5000 m z vsemi deli in stroški na deponiji.
- izkop v terenu V. Kategorije.
|  | m3 | 190 | 0 | 0
| 1.2.5 | Varovanje in razpiranje gradbene jame z opaži širine do 1.5 m in višine do 2,0 m.
|  | m2 | 1122 | 0 | 0
| 1.2.6 | Dodatek za izkope v mokrem (5% skupnih izkopov)
|  | m3 | 50.17 | 0 | 0
| 1.2.7 | Strojni in ročni sondažni izkop pri navezavi na obstoječi vodovod in križanju z obstoječimi komunalnimi vodi: mednarodni optični kabel, telekom, NN, VN, obstoječi vodovod in HP vodovod.
|  | m3 | 15 | 0 | 0
| 1.2.8 | Fino strojno in ročno planiranje dna jarka po globinski zakoličbi nivelete s toč. +-2 cm.
|  | m2 | 505 | 0 | 0
| 1.2.9 | Dobava in izdelava peščene posteljice iz peska granulacije 0-4 mm za cevovod, s strojnim nabijanjem do 95% po Proctorju in izravnavo do točnosti +-0,5 cm. Debelina peščene posteljice je 10 cm do premera cevi DN150, vključno z nabavo in dobavo peš.mat.
|  | m3 | 5 | 0 | 0
| 1.2.10 | Dobava in izdelava peščene posteljice iz peska granulacije 0-16 mm za cevovod, s strojnim nabijanjem do 95% po Proctorju in izravnavo do točnosti +-0,5 cm. Debelina peščene posteljice je 15 cm od premera DN200 do premera cevi DN500, vključno z nabavo in dobavo peš.mat.
|  | m3 | 73 | 0 | 0
| 1.2.11 | Dobava in izdelava zasipa ob cevi do temena s peskom 0-4 mm, komprimacijo do 95% po Proctorju.
|  | m3 | 3 | 0 | 0
| 1.2.12 | Dobava in izdelava zasipa ob cevi do temena s peskom 0-16 mm, komprimacijo do 95% po Proctorju.
|  | m3 | 145 | 0 | 0
| 1.2.13 | Dobava in izdelava 30 cm zasipa nad cevjo, s peskom 0 - 16 mm, komprimacijo do 95% po Proctorju.
|  | m3 | 155 | 0 | 0
| 1.2.14 | Dobava in strojni zasip jarka pod cesto za cevovod z gramoznim materialom 0-32 mm, s strojnim komprimiranjem s težkimi komprimacijskimi sredstvi v plasteh po 30 cm, do zbitosti, to je do 95% po Proctorju.
|  | m3 | 155 | 0 | 0
| 1.2.15 | Strojno nakladanje viška materiala na kamion, odvoz do 5,0 km na trajno deponijo, vključno s stroški deponije - od izkopa jarka in kom. vodov.
|  | m3 | 17 | 0 | 0
| 1.2.16 | Vzdrževanje vseh prekopanih javnih površin v času od rušitve asfalta do vzpostavitve v prvotno stanje, ki zajema polivanje - protiprašna zaščita, dosip udarnih jam, utrjevanje in planiranje, vključno z dobavo materiala in delom.
|  | m2 | 561 | 0 | 0
|  | SKUPAJ ZEMELJSKA DELA |  |  | 0
POVZETEK STROŠKOV
|  | 1.1 PREDDELA |  |  | 0
|  | 1.2 ZEMELJSKA DELA |  |  | 0
|  | SKUPAJ GRADBENA DELA |  |  | 0
| 1.4 | OBJEKTI NA CEVOVODU
| 1.4.1 | Obbetoniranje drogov signalnih tablic za označevanje zasunov in hidrantov . Poraba betona do 0,25 m3 po komadu.
|  | kom | 3 | 0 | 0
| 1.4.2 | Gradbena dela pri navezavi na obstoječi vodovod, vključno s pomožnimi deli za rezanje cevi. Upošt. je prekinitev dobave vode, zapora in praznitev cevovoda.
|  | kom | 12 | 0 | 0
| 1.4.3 | Ponovna postavitev prometnih znakov in napisnih tabl, vključno z vsemi prenosi, izdelavo novih temeljev, zasipom in vsem delom.
|  | kos | 2 | 0 | 0
| 1.4.4 | Gradbena pomoč pri montažnih delih (10% objektov na cevovodu). |  |  | 0
|  | SKUPAJ OBJEKTI NA CEVOVODU |  |  | 0
| 1.5 | JAŠEK 2,50 x 2,00 x 2,00 m
| 1.5.1 | ZEMELJSKA DELA
| 1.5.1.1 | Široki izkop gradbene jame za jašek v terenu I. - V.kat. (strojno : ročno 90 % : 10 %) z odmetavanjem materiala 1,0 m od roba gradbene jame. Globina izkopa je do 3,0 m.
|  | - strojni m3 | 100 | 0 | 0
|  | - ročni m3 | 24 | 0 | 0
| 1.5.1.2 | Fino planiranje dna gradbene jame s točnostjo +-2 cm in komprimiranje do primerne zbitosti.
|  | m2 | 18 | 0 | 0
| 1.5.1.3 | Dobava in vgraditev gramoza v debelini 20 cm pod talno ploščo in v betonsko cev z uvaljanjem do primerne zbitosti.
|  | m3 | 6.5 | 0 | 0
| 1.5.1.4 | Strojni zasip gradbene jame okrog jaška v plasteh po 30 cm in komprimiranjem do 50 Mpa.
|  | m3 | 57 | 0 | 0
| 1.5.1.5 | Strojno nakladanje viška materiala na kamion, odvoz v deponijo do 3,0 km, v ceni je zajet tudi strošek deponije.
|  | m3 | 43 | 0 | 0
|  | SKUPAJ ZEMELJSKA DELA |  |  | 0
| 1.5.2 | BETONSKA IN ŽELEZOBETONSKA DELA
| 1.5.2.1 | Dobava in vgraditev podbetona deb. 10 cm in nagibnega betona na dnu in krovni plošči iz betona C8/10 z vsemi pomožnimi deli in jemanjem vzorcev.
|  | m2 | 15 | 0 | 0
| 1.5.2.2 | Dobava in vgrajevanje AB C25/30, kateri vsebuje hidroizolacijski materijal z lastnostmi kristalizacije in penitracije v betonu (npr.kot Xypex Admix C serije) v dno, stene, krovno ploščo in vstopni jašek preseka 0,12 - 0,20 m3/m2/m1 z vsemi pomožnimi deli in jemanjem vzorcev.
|  | m3 | 24 | 0 | 0
| 1.5.2.3 | Dobava in strojno vgrajevanje betona v nearmirane konstrukcije preseka do 0.10-0.30 m3/m2/m; z vsemi pomožnimi deli in prenosi do mesta vgraditve - beton C12/15. Upoštevati odvzem betonskih kock za testiranje. Nagibni beton min. 5 cm za zaščito horizontalne hidroizolacije.
|  | m3 | 3 | 0 | 0
| 1.5.2.4 | Dobava in vgraditev BC fi 40 cm, L=1.0 m pod poglobitev.
|  | kom | 3 | 0 | 0
| 1.5.2.5 | Dobava, vgrajevanje, rezanje, krivljenje in polaganje srednje komplicirane armature:
MA 500/560 Q 324/324
|  | kg | 3022 | 0 | 0
GA 400/500 do fi 12
|  | kg | 2988 | 0 | 0
| 1.5.2.6 | Dodatek za vodotesen beton
|  | m3 | 24 | 0 | 0
|  | SKUPAJ BETONSKA IN ŽELEZOBETONSKA DELA |  |  | 0
| 1.5.3 | TESARSKA DELA
| 1.5.3.1 | Nabava, montaža in demontaža enostranskega opaža podbetona in talne plošče.
|  | m2 | 12 | 0 | 0
| 1.5.3.2 | Nabava, montaža in demontaža dvostranskega opaža sten jaška.
|  | m2 | 180 | 0 | 0
| 1.5.3.3 | Nabava, montaža in demontaža opaža plošče s podpiranjem; H= 2,0 m.
|  | m2 | 27 | 0 | 0
| 1.5.3.4 | Opaženje in razpiranje gradbene jame
|  | m2 | 210 | 0 | 0
|  | SKUPAJ TESARSKA DELA |  |  | 0
| 1.5.4 | ZIDARSKA DELA
| 1.5.4.1 | Nabava, dobava in kompletna izvedba hidroizolacije na pripravljeno betonsko površino vertikalnih sten, pod talno ploščo in krovno ploščo v naslednji sestavi:
2 x hladni bitumenski premaz IBITOL ali podobno, 2 x površinsko v nasprotni smeri varjeni bitumenski varilni trak debeline 4 mm (izotekt V4 plus ali podobno)
|  | m2 | 150 | 0 | 0
Nabava, dobava in kompletna izvedba zaščite betonskih zidov na pripravljeno betonsko površino vertikalnih sten in krovne plošče v naslednji sestavi:
- stirodur 2 cm ali enakovredno
- čepasta folija Tefond ali enakovredno
| 1.5.4.2 | m2 | 120 | 0 | 0
Dobava in vgraditev kovinske opreme, vključno z vsem potrebnim delom, materialom in antikorozijskimi premazi.
-montažna nerjaveča kovinska lestev iz nerjavečega materiala AISI 304 / W.Nr. 1.4301 po detajlu, L=3,0 m
|  | kom | 3 | 0 | 0
| 1.5.4.3 | -kovinska rešetka talne plošče iz nerjavečega materiala AISI 304 / W.Nr. 1.4301 dimenzij 0,40 x 0,40 m po detajlu
|  | kom | 3 | 0 | 0
-LTŽ pokrov 1,0 x 1,0 m, nosilnosti 400 kN, tip "TET48-101-400S" ali enakovreden
|  | kom | 3 | 0 | 0
|  | SKUPAJ ZIDARSKA DELA |  |  | 0
POVZETEK STROŠKOV
|  | 1.5.2.1 Zemeljska dela |  |  | 0
|  | 1.5.2.2 Betonska in železobetonska dela |  |  | 0
|  | 1.5.2.3 Tesarska dela |  |  | 0
|  | 1.5.2.4 Zidarska dela |  |  | 0
|  | SKUPAJ Jaški |  |  | 0
REKAPITULACIJA STROŠKOV GRADBENIH DEL
|  | 1.1, 1.2, 1.3 SKUPAJ GRADBENA DELA |  |  | 0
|  | 1.4 OBJEKTI NA CEVOVODU |  |  | 0
|  | 1.5. JAŠKI |  |  | 0
|  | SKUPAJ GRADBENA DELA |  |  | 0
| 2. | MONTAŽNA DELA
Opomba: skladno s pojasnili razpisne dokumentacije je v ponudbi potrebno upoštevati: - sidrni spoj kot npr. STD Vi ali TYT Sit Plus - klasa cevi (C64 do fi DN 150, za dimenzije DN 200 in DN 300 klasa C50) in -PE100 RC cevi tip 1
| 2.1 | Dobava in montaža cevi iz duktilne litine proizvedene skladno s standardom SIST EN 545:2010. Cevi morajo biti dobavljene s standardnimi in s sidrnimi razstavljivimi spoji (kot npr. VRS-T (TRM), STD Vi (Pont-a-Mousson) spoji) in EPDM tesnilom. Cevi morajo biti na zunanji strani zaščitene z aktivno galvansko zaščito, ki omogoča vgradnjo tudi v agresivnejšo zemljino (zlitina Zn+Al debeline 400 g/m² v razmerju 85% Zn + 15% Al) in premazane z epoksijem modre barve. Notranjost cevi je zaščitena s cementno oblogo. Vse skladno s standardom SIST EN545:2010.
DN 200, C40 - sidrni spoj
|  | m | 192 | 0 | 0
DN 200, C40 - Std spoj
|  | m | 244 | 0 | 0
DN 300, C40 - sidrni spoj
|  | m | 91 | 0 | 0
| 2.2 | Nabava, dobava, vgardnja cevi PE100 RC izdelanih po EN 12201 v skladu s standardom ISO 4427 in SIST ISO 4427. Spajanje z univerzalnimi spojkami za nazivni tlak 16 bar, izdelano po DIN 16963.
CEV d90
|  | m | 6 | 0 | 0
CEV d40
|  | m | 27 | 0 | 0
| 2.3 | Dobava in montaža fazonskih kosov iz duktilne litine GGG 400, PN16 v skladu z SIST EN 545:2010, z zunanjo in notranjo epoksi zaščito po postopku kataforeze min. debeline 70 mikronov oz. po klasičnem postopku min. debeline 250 mikronov, vključno z vsem potrebnim spojnim in pritrdilnim nerjavečim materialom, opremljeni z odgovarjajočimi tesnili v skladu z EN 681-1. Prirobnični fazonski kosi standardne izvedbe morajo imeti vrtljivo prirobnico. Fazonski kosi na mufno morajo biti dobavljeni s sidrnimi razstavljivimi spoji (kot npr. VRS-T (TRM), STD Vi (Pont-a-Mousson)) in EPDM tesnilom.
E DN 125
|  | kos | 1 | 0 | 0
E DN 200
|  | kos | 3 | 0 | 0
E DN 300
|  | kos | 1 | 0 | 0
F DN 200
|  | kos | 3 | 0 | 0
F DN 300
|  | kos | 1 | 0 | 0
T DN 200/80
|  | kos | 2 | 0 | 0
T DN 200/125
|  | kos | 1 | 0 | 0
FF DN 200x1000
|  | kos | 6 | 0 | 0
FF DN 200x500
|  | kos | 5 | 0 | 0
FF DN 125x1000
|  | kos | 1 | 0 | 0
MMK 45°, DN 200
|  | kos | 3 | 0 | 0
MDK, DN 200
|  | kos | 3 | 0 | 0
VMESNI KOS DN 200
|  | kos | 3 | 0 | 0
| 2.4 | Dobava in montaža armatur, vključno z vsem potrebnim spojnim, tesnilnim in pritrdilnim nerjavečim materialom (AISI 304) iz NL GGG 400 z epoksi zaščito minimalne debeline 250 mikronov, PN 16, ISO 2537.
| 2.4.1 | Prirobnična loputa DN 200 z ročnim pogonom, kot npr. tip Hawle Nr. 500. Ohišje izdelano iz GJS-400. Vreteno lopute in loputa izdelano iz nerjavečega jekla. Tesnenje izvedeno s tesnilom iz EPDM. Ustrezati mora standardu SIST EN 1092-2. Pritrditev vgradne garniture na zasun z navojem.
|  | kos | 2 | 0 | 0
| 2.4.2 | EV zasun DN 125 z ročnim kolesom, kot npr. tip Hawle E2. Klin zasuna zaščiten z EPDM elastomerno gumo. Vreteno zasuna izdelano iz nerjavečega jekla. Tesnenje na vretenu izvedeno s tesnilom iz NBR. Ustrezati mora standardu SIST EN 1074-2. Pritrditev vgradne garniture na zasun z navojem.
|  | kos | 1 | 0 | 0
| 2.4.3 | EV zasun DN 80 z ročnim kolesom, kot npr. tip Hawle E2. Klin zasuna zaščiten z EPDM elastomerno gumo. Vreteno zasuna izdelano iz nerjavečega jekla. Tesnenje na vretenu izvedeno s tesnilom iz NBR. Ustrezati mora standardu SIST EN 1074-2. Pritrditev vgradne garniture na zasun z navojem.
|  | kos | 2 | 0 | 0
| 2.4.4 | Avtomatski zračni izpustno/sesalni ventil, prirobnični priključek DN 80 za cevovode. Telo in pokrov iz nodularne litine. Plovec iz nerjavega jekla. Zapiralni stožec, notranji dodatki, vijaki in podložke iz nerjavnega jekla. Delovno območje od 1 - 16 bar. Ustrezati mora standardu EN 12266-1.
|  | kos | 2 | 0 | 0
| 2.5 | Dobava, vgradnja spojk iz NL GGG 400, vključno z vsem potrebnim spojnim, tesnilnim in pritrdilnim nerjavečim materialom, ISO 2537. Zatezni obroč iz NL GGG 400, spojka zaščitena s premazom tipa RT 90000RS, debeline minimalno 200 mikronov.
| 2.5.1 | Univerzalna dvojna spojka za spajanje PE cevovodov z varovalom, kot npr. MJ3007.
DN 80 za d90
|  | kos | 2 | 0 | 0
| 2.5.2 | Univerzalna spojka za spajanje cevovodov, kot npr. MJ3057.
DN 200
|  | kos | 4 | 0 | 0
DN 300
|  | kos | 1 | 0 | 0
| 2.6 | Vgradnja cevovoda PE100 RC, d90 v zaščitno kovinsko cev JE 159x6.3 mm v kompletu z vso potrebno mehanizacijo, deli , tipskimi distančniki za cevi zunanjega Ø80-90 mm / višina reber 25 mm, kot npr. ABR Andotehna in vodotesnimi zaključnimi manšetami iz EPDM gume za dimenzije cevi Ø92 x 165 mm, kot npr. tip AN Andotehna.
Zaščitna cev JE 159x6.3 mm
|  | m | 5 | 0 | 0
Drsniki Ø80-90mm / H rebra 25 mm
|  | kos | 4 | 0 | 0
manšete Ø92 x 165 mm
|  | kos | 2 | 0 | 0
| 2.7 | Vgradnja cevovoda PE100 RC, d40 v zaščitno kovinsko cev JE 108x5 mm v kompletu z vso potrebno mehanizacijo, deli , tipskimi distančniki za cevi zunanjega Ø38-48 mm / višina reber 25 mm, kot npr. ABR Andotehna in vodotesnimi zaključnimi manšetami iz EPDM gume za dimenzije cevi Ø41 x 112 mm, kot npr. tip AN Andotehna.
Zaščitna cev JE 108x5 mm
|  | m | 14 | 0 | 0
Zaščitna cev JE 108x5 mm
|  | m | 11 | 0 | 0
Drsniki Ø38-48 mm / H rebra 25 mm
|  | kos | 18 | 0 | 0
manšete Ø41 x 112 mm
|  | kos | 4 | 0 | 0
| 2.8 | Dvakratni prerez obstoječega cevovoda z izvedbo navezave. Upoštevati objave o ispadu oskrbe:
TET DN 200
|  | kos | 2 | 0 | 0
TET DN 300
|  | kos | 1 | 0 | 0
PE d90
|  | kos | 1 | 0 | 0
PE d40
|  | kos | 2 | 0 | 0
| 2.9 | Transportni stoški vsega vodovodnega materiala na gradbišče in transporti po gradbišču.
|  | kos | 7% |  | 0
| 2.10 | Dezinfekcija in izpiranje cevovoda
|  | m | 561 | 0 | 0
| 2.11 | Tlačni preizkus cevovoda
|  | m | 561 | 0 | 0
| 2.12 | Dobava in polaganje signalnega traka nad cevovodom.
|  | m | 561 | 0 | 0
| 2.13 | Analiza vzorca vode s strani pooblaščene organizacije.
|  | kos | 1 | 0 | 0
| 2.14 | Dobava in montaža drogov s tablicami za označevanje hidrantov in zasunov, itd..
|  | kos | 3 | 0 | 0
| 2.15 | Izvedba spremembe režima obratovanja v času del, čiščenje cevi zaradi mašitev, izvedba provizorija, izvajanje etapnosti, podpiranje komunalnih vodov in podobno.
|  | kos | 1 | 0 | 0
|  | SKUPAJ MONTAŽNA DELA |  |  | 0
| 4. | ZAKLJUČNA DELA
| 4.1 | Izdelava geodetskega posnetka v D96 (ETRS) koordinatnem sistemu v elektronski obliki in vris v kataster GJI, vključno s potrdilom vrisa.
|  | kos | 1 | 0 | 0
| 4.2 | Izdelava geodetskega načrta
|  | kos | 1 | 0 | 0
| 4.3 | Izdelava PID-a v skladu z GZ, ter po zahtevah bodočega upravljalca vodovoda (3x v projektni obliki in in 3x v elektronski obliki) vodovod
|  | kos | 1 | 0 | 0
| 4.4 | Upravljalski nadzor med izvedbo. (cene postavke ne spreminjaj!)
|  | ur | 30 | 45 | 1350
| 4.5 | Projektantski nadzor med izvedbo. (cene postavke ne spreminjaj!)
|  | ur | 35 | 45 | 1575
|  | SKUPAJ ZAKLJUČNA DELA |  |  | 2925
Ureditev državne kolesarske povezave R28 Brestanica–Kozje–Podčetrtek– Šentjur, v območju Občine Šmarje pri Jelšah (prioritetni odsek)
št. projekta: | 180.1A-2020
vodja projekta: | Andrejc d.o.o., Vesna Andrejc, u.d.i.g., IZS G-2294
Načrt prestavitve vodovoda in kanalizacije: | Vodnogospodarski biro Maribor d.o.o.
št. načrta: | 3978/20-2-V (PODODSEK Belo - prestavitev in zaščita vodovoda)
Vrsta projektne dokumentacije: | PZI - PRIORITETNI DEL
Datum: | OKTOBER 2020
REKAPITULACIJA
| 1. | GRADBENA DELA |  |  | 0
| 2. | MONTAŽNA DELA |  |  | 0
| 3. | ZAKLJUČNA DELA |  |  | 2925
|  | SKUPAJ |  |  | 2925
Ureditev državne kolesarske povezave R28 Brestanica–Kozje–Podčetrtek– Šentjur, v območju Občine Šmarje pri Jelšah (prioritetni odsek)
št. projekta: | 180.1A-2020
vodja projekta: | Andrejc d.o.o., Vesna Andrejc, u.d.i.g., IZS G-2294
Načrt prestavitve vodovoda in kanalizacije: | Vodnogospodarski biro Maribor d.o.o.
št. načrta: | 3978/20-2-V (PODODSEK Belo - prestavitev in zaščita kanalizacije)
Vrsta projektne dokumentacije: | PZI - PRIORITETNI DEL
Datum: | OKTOBER 2020
PROJEKTANTSKI POPIS
| 1. | KANALIZACIJA
| 1.1 | PREDDELA
| Zaporedna številka | Opis postavke | Količina | Cena na enoto (€) | Skupaj brez ddv (€)
| 1.1.1 | Sondažni izkop kanalizacijskih cevi na lokacijah evidentiranih križanj
|  | kos | 3 | 0 | 0
|  | SKUPAJ PREDDELA |  |  | 0
| 1.2 | GRADBENA DELA
| 1.2.1 | Prilagoditev pokrova na kanalizacijskem jašku
|  | kos | 1 | 0 | 0
|  | SKUPAJ GRADBENA DELA |  |  | 0
POVZETEK STROŠKOV
|  | 1.1 PREDDELA |  |  | 0
|  | 1.2 GRADBENA DELA |  |  | 0
0
|  | SKUPAJ KANALIZACIJA |  |  | 0
Ureditev državne kolesarske povezave R28 Brestanica–Kozje–Podčetrtek– Šentjur, v območju Občine Šmarje pri Jelšah (prioritetni odsek)
št. projekta: | 180.1A-2020
vodja projekta: | Andrejc d.o.o., Vesna Andrejc, u.d.i.g., IZS G-2294
Načrt prestavitve vodovoda in kanalizacije: | Vodnogospodarski biro Maribor d.o.o.
št. načrta: | 3978/20-2-V (PODODSEK Belo - prestavitev in zaščita kanalizacije)
Vrsta projektne dokumentacije: | PZI - PRIORITETNI DEL
Datum: | OKTOBER 2020
REKAPITULACIJA
| 1. | KANALIZACIJA |  |  | 0
|  | SKUPAJ |  |  | 0
Ureditev državne kolesarske povezave R28 Brestanica–Kozje–Podčetrtek– Šentjur, v območju Občine Šmarje pri Jelšah (prioritetni odsek)
št. projekta: | 180.1A-2020
vodja projekta: | Andrejc d.o.o., Vesna Andrejc, u.d.i.g., IZS G-2294
Načrt električnih inštalacij in opreme: | Elektrosignal d.o.o.
št. načrta: | 5837-A/20-BM/CR in NN (PODODSEK Belo - zaščita EE omrežja)
Vrsta projektne dokumentacije: | PZI - PRIORITETNI DEL
Datum: | OKTOBER 2020
PROJEKTANTSKI POPIS
| 1. | GRADBENA DELA
(dela naročiti pri Elektro Celje, d.d.)
|  |  | količina | enota | cena | skupaj
| 1001 | Zakoličba trase NN podzemnega kablovoda v območju blizu seganja v območje ureditve novega pločnika; zakoličbo naročiti pri Elektro Celje, .d.d. | 200 | m | 0 | 0
| 1002 | Izkop jarka globine 1.1 m in 0.4 m širine za potrebe mehanske zaščite obstoječega NN kablovoda; zasutje z utrjevanjem po plasteh; povrnitev v obstoječe stanje | 10 | m | 0 | 0
| 1003 | Zaščita kabelske kanalizacije NN kablovoda pri prečkanju povoznih površin - obbetoniranje cevi z betonom C 16/20 - 0,1m3/m1 | 10 | m | 0 | 0
| 1004 | ročni izkop nad energetskimi NN kablovodom; zasip z utrjevanjem po plasteh | 10 | m | 0 | 0
|  | GRADBENA DELA |  |  | SKUPAJ: | 0
| 2. | ZAŠČITA EE OMREŽJA
(dobava in montaža)
(dela naročiti pri Elektro Celje, d.d.)
| 2001 | Dobava in natikanje Mapitel cevi fi 160 mm na obstoječ NN kablovod | 10 | m | 0 | 0
| 2002 | Geodetska meritev vertikalnega varnostnega odmika pri križanju obstoječega NN nadzemnega voda in cestišča z novo kolesarsko stezo ter predaja geodetskega posnetka upravljalcu EE omrežja | 2 | kpl | 0 | 0
| 2003 | Ostali drobni in vezni material | 5% |  |  | 0
|  | ZAŠČITA EE OMREŽJA |  |  | SKUPAJ: | 0
| 3. | OSTALE STORITVE
| 3001 | MERITVE ZAŠČITE PROTI UDARU ELEKTRIČNEGA TOKA, IZOLACIJSKE TRDNOSTI KABELSKIH VODNIKOV, GALVANSKIH POVEZAV KOVINSKIH MAS, PONIKALNE UPORNOSTI, | 1 | kpl | 0 | 0
| 3002 | NADZOR ELEKTRODISTRIBUCIJE IN STIKALNE MANIPULACIJE | 5 | ur | 45 | 225
| 3003 | ZAKOLIČBA OBSTOJEČIH KOMUNALNIH VODOV | 1 | kpl | 0 | 0
| 3004 | GEODETSKI POSNETEK in IZDELAVA NAČRTA ZA VRIS V KATASTER GJI | 1 | kpl | 0 | 0
| 3005 | PROJEKTANTSKI NADZOR (cene postavke ne spreminjaj!) | 20 | ur | 45 | 900
| 3006 | NADZOR ELEKTRO CELJE, d.d. | 16 | h | 45 | 720
| 3006 | IZDELAVA PID zaščita EEO | 1 | kpl | 0 | 0
[5 empty] | SKUPAJ: | 1845
Ureditev državne kolesarske povezave R28 Brestanica–Kozje–Podčetrtek– Šentjur, v območju Občine Šmarje pri Jelšah (prioritetni odsek)
št. projekta: | 180.1A-2020
vodja projekta: | Andrejc d.o.o., Vesna Andrejc, u.d.i.g., IZS G-2294
Načrt električnih inštalacij in opreme: | Elektrosignal d.o.o.
št. načrta: | 5837-A/20-BM/CR in NN (PODODSEK Belo - zaščita EE omrežja)
Vrsta projektne dokumentacije: | PZI - PRIORITETNI DEL
Datum: | OKTOBER 2020
REKAPITULACIJA
| 1. | GRADBENA DELA |  |  |  | 0
| 2. | ZAŠČITA EE OMREŽJA |  |  |  | 0
| 3. | OSTALE STORITVE |  |  |  | 1845
|  | S K U P A J : |  |  |  | 1845
Ureditev državne kolesarske povezave R28 Brestanica–Kozje–Podčetrtek– Šentjur, v območju Občine Šmarje pri Jelšah (prioritetni odsek)
št. projekta: | 180.1A-2020
vodja projekta: | Andrejc d.o.o., Vesna Andrejc, u.d.i.g., IZS G-2294
Načrt TK inštalacij in opreme: | Elektrosignal d.o.o.
št. načrta: | 5837-A/20-BM/TK in KKS (PODODSEK Belo - ZAŠČITA IN UREDITEV TK in KKS OMREŽJA)
Vrsta projektne dokumentacije: | PZI - PRIORITETNI DEL
Datum: | OKTOBER 2020
PROJEKTANTSKI POPIS
| Poz. | Naziv dela in materiala | kol | ME | Cena (Eur) | Skupaj (Eur)
| 1. | GRADBENA DELA
| 1001 | Trasiranje nove trase zemeljskega TK/KKS kabla, TK/KKS linije oz. kabelske kanalizacije z uporabo obstoječih načrtov in iskalca kablov oz po projektu | 0.6 | km | 0 | 0
| 1002 | Trasiranje nove trase zemeljskega SV/TK kabla, SV/TK linije oz. kabelske kanalizacije SŽ z uporabo obstoječih načrtov in iskalca kablov oz po projektu | 0.2 | km | 0 | 0
| 1003 | Trasiranje obstoječe trase zemeljskega kabla, SV/TK kabla linije oz. kabelske kanalizacije SŽ z uporabo obstoječih načrtov in iskalca kablov oz po projektu | 1 | km | 0 | 0
| 1004 | Trasiranje obstoječe trase zemeljskega kabla, TK/KKS linije oz. kabelske kanalizacije z uporabo obstoječih načrtov in iskalca kablov oz po projektu | 0.6 | km | 0 | 0
| 1005 | Izdelava 2x1 (2x1) cevne kab. kanalizacije (TELEKOM) iz cevi fi 110mm na globini 0.8 m oz. 1,2 m na obdelovalnih površinah in 0,6 m v zemljišču V. ktg. (vrh zgornjega roba cevi), izkop v zemljišču III. do V. ktg., dobava peska (granul. 4-8 mm) za zaščito obstoječih TK zemeljskih vodov Telekom Slovenije, d.d. | 60 | m | 0 | 0
| 1006 | Izdelava 1x1 (1x1) cevne kab. kanalizacije (SŽ) iz cevi fi 110mm na globini 0.8 m oz. 1,2 m na obdelovalnih površinah in 0,6 m v zemljišču V. ktg. (vrh zgornjega roba cevi), izkop v zemljišču III. do V. ktg., dobava peska (granul. 4-8 mm) za zaščito obstoječih SV/TK zemeljskih vodov SŽ | 100 | m | 0 | 0
| 1007 | Izdelava kabelske kanalizacije za potrebe Telekom Slovenije, d.d. iz cevi malega premera (dvojček) 2x50mm, na globini 0.8 m oz. 1,2 m na obdelovalnih površinah in 0,6 m v zemljišču V. ktg. (vrh zgornjega roba cevi) izkop v zemljišču III. do V. ktg., dobava peska (granul. 4-8 mm) in zaščita cevi s peskom v sloju 10 cm nad cevmi, zasip kanala z utrditvijo v slojih po 20-25 cm, dobava in položitev opozorilnega metaliziranega traku, in vgradnja markerjev, nakladanje in odvoz odvečnega materiala ter stroški začasne in končne deponije, čiščenje trase, z dobavo cevi, markerjev in traka | 400 | m | 0 | 0
| 1008 | Izdelava 1x1/2x1) cevne kab. kanalizacije (SŽ) SV/TK vodov iz cevi fi 125 mm + (dvojček) PEHD 2x50mm, na globini 0.8 m oz. 1,2 m na obdelovalnih površinah in 0,6 m v zemljišču V. ktg. (vrh zgornjega roba cevi) izkop v zemljišču III. do V. ktg., dobava peska (granul. 4-8 mm) in zaščita cevi s peskom v sloju 10 cm nad cevmi, zasip kanala z utrditvijo v slojih po 20-25 cm, dobava in položitev opozorilnega metaliziranega traku, in vgradnja markerjev, nakladanje in odvoz odvečnega materiala ter stroški začasne in končne deponije, čiščenje trase, z dobavo cevi, markerjev in traka | 100 | m | 0 | 0
| 1009 | Ročni izkop kabelskega jarka širine 0,3 m v zemljišču III.-V. kategorije, zasip kanala z utrjevanjem z vibracijsko ploščo (žabico) v slojih po 20-25 cm, nakladanje in odvoz odvečnega materiala ter stroški začasne in končne deponije, čiščenje trase, (uporablja se samo kadar teren ni dostopen za stroj ali je to zahteva lastnika zemljišča) globina do 0,9 m | 100 | m | 0 | 0
| 1010 | Dobava in ročno vgrajevanje betona C12/15 za obbetoniranje kabelske kanalizacije | 20 | m3 | 0 | 0
| 1011 | Dodatek za izdelavo križanja tk trase z ostalimi komunalnimi vodi v skladu s navodili upravljalca vodov, v dokumentaciji je potrebno izrisati detajl križanja, plačilo na podlagi vpisa v gradbeni dnevnik s strani upravljalca | 1 | kpl | 0 | 0
| 1012 | Dobava cevi in izdelava kabelskega jaška iz B.C.80cm za KKAN TELEKOM izkop v zemljišču III. do V. ktg., betoniranje dna jaška z betonom, montaža lahkega LŽ pokrova in obbetoniranje , izdelava vseh potrebnih uvodov, nakladanje in odvoz odvečnega materiala ter stroški začasne in končne deponije, ometavanje in finalna obdelava jaška, čiščenje okolice - brez dobave LŽ pokrova. | 4 | kos | 0 | 0
| 1013 | Dodatek za montažo lahkega LŽ pokrova pri jaških iz betonske cevi z napisom TELEKOM | 4 | kos | 0 | 0
| 1014 | Dodatek za montažo lahkega LŽ pokrova pri jaških iz betonske cevi z napisom SVTK SŽ | 2 | kos | 0 | 0
| 1015 | Prilagoditev nivojev pokrovov obstoječih jaškov novemu stanju | 1 | kos | 0 | 0
[5 empty] | SKUPAJ: | 0
| 2. | MONTAŽNA DELA
| 2001 | Dobava in polaganje PVC opozorilnega traku 'POZOR TELEKOM KABEL' | 700 | m | 0 | 0
| 2002 | Označevanje kabla po kabelskih jaških TELEKOM | 6 | kos | 0 | 0
| 2003 | Preboj obstoječih jaškov za vstavitev nove kabelske kanalizacije | 2 | kos | 0 | 0
| 2004 | Izdelava 1x1 cevne kab. kanalizacije iz cevi DWP fi 110mm za zaščito obstoječih TK vodov z natikanjem prerezanih cevi in obbetoniranjem | 60 | m | 0 | 0
| 2005 | Izdelava 1x1 cevne kab. kanalizacije iz cevi DWP fi 110mm za zaščito obstoječih SV/TK vodov SŽ z natikanjem prerezanih cevi in obbetoniranjem | 100 | m | 0 | 0
| 2006 | Izvedba prestavitve obstoječih TK kablov v novo kabelsko kanalizacijo; komplet s prestavitvijo vodov, vpihovanjem v novo kanalizacijo, zamenjava obstoječih TK kablov z novimi, izdelava spojk v obstoječih jaških (2x). DELA NAROČITI PRI TELEKOM SLOVENIJE, d.d. - ocenjeno | 1 | kpl | 5000 | 5000
[5 empty] | SKUPAJ: | 5000
| 3. | MATERIAL VEČJE VREDNOSTI
| 3001 | DWP cev 110 mm in distančnikov. | 160 | m | 0 | 0
| 3002 | PE/HD cev 2x 50/42 mm | 400 | m | 0 | 0
| 3003 | PVC cev 110/103,6 mm | 60 | m | 0 | 0
| 3004 | PVC cev 125 mm | 100 | m | 0 | 0
| 3005 | PKJT1 lahki pokrov modular. lit. 125 KN z napisom TELEKOM | 4 | kos | 0 | 0
[5 empty] | SKUPAJ: | 0
| 4. | MERITVE
| 4001 | Končne električne meritve merilne službe z izdelavo merilnih rezultatov | 1 | kpl | 0 | 0
[5 empty] | SKUPAJ: | 0
| 5. | TEHNIČNA DOKUMENTACIJA
| 5001 | Izdelava geodetskega posnetka trase kabla s posnetjem karakterističnih točk za izdelavo ITD - nad 250 m | 1.5 | kpl | 0 | 0
| 5002 | Izdelava elaborata izvršilne tehnične dokumentacije (ITD) kabelske kanalizacije, kjer je osnova geodetski posnetek - nad 250 m | 1.5 | kpl | 0 | 0
| 5003 | Izdelava elaborata izvršilne tehnične dokumentacije kabla, ki poteka v kabelski kanalizaciji in je situacijska podlaga že izdelana | 1.5 | kpl | 0 | 0
| 5004 | Izdelava PID-a z uporabo obstoječih elaboratov izvršilno tehnične dokumentacije | 1 | kos | 0 | 0
| 5005 | Vnos sprememb v obstoječo izvršilno tehnično dokumentacijo | 5 | h | 0 | 0
[5 empty] | SKUPAJ: | 0
| 6. | OSTALE STORITVE
| 6001 | Postavitev prometne signalizacije - predvideno | 1 | kos | 0 | 0
| 6002 | Pridobitev dovoljenj in soglasij | 1 | kos | 0 | 0
| 6003 | Storitve raznih komunalnih in drugih organizacij - predvideno | 1 | kos | 0 | 0
| 6004 | Tehnični nadzor TELEKOM - predvideno | 40 | h | 45 | 1800
| 6005 | Tehnični nadzor SŽ infrastruktura d.o.o. - predvideno | 24 | h | 45 | 1080
| 6006 | Projektantski nadzor | 12 | h | 45 | 540
| 6006 | Organizacija in zavarovanje gradbišča | 1 | kos | 0 | 0
[5 empty] | SKUPAJ: | 3420
Ureditev državne kolesarske povezave R28 Brestanica–Kozje–Podčetrtek– Šentjur, v območju Občine Šmarje pri Jelšah (prioritetni odsek)
št. projekta: | 180.1A-2020
vodja projekta: | Andrejc d.o.o., Vesna Andrejc, u.d.i.g., IZS G-2294
Načrt TK inštalacij in opreme: | Elektrosignal d.o.o.
št. načrta: | 5837-A/20-BM/TK in KKS (PODODSEK Belo - ZAŠČITA IN UREDITEV TK in KKS OMREŽJA)
Vrsta projektne dokumentacije: | PZI - PRIORITETNI DEL
Datum: | OKTOBER 2020
REKAPITULACIJA
| 1. | GRADBENA DELA |  |  |  | 0
| 2. | MONTAŽNA DELA |  |  |  | 5000
| 3. | MATERIAL VEČJE VREDNOSTI |  |  |  | 0
| 4. | MERITVE |  |  |  | 0
| 5. | TEHNIČNA DOKUMENTACIJA |  |  |  | 0
| 6. | OSTALE STORITVE |  |  |  | 3420
|  | S K U P A J : |  |  |  | 8420
Ureditev državne kolesarske povezave R28 Brestanica–Kozje–Podčetrtek– Šentjur, v območju Občine Šmarje pri Jelšah (prioritetni odsek)
št. projekta: | 180.1A-2020
vodja projekta: | Andrejc d.o.o., Vesna Andrejc, u.d.i.g., IZS G-2294
Načrt električnih inštalacij in opreme: | Elektrosignal d.o.o.
št. načrta: | 5837-A/20-BM/CR in NN (PODODSEK Belo - CESTNA RAZSVETLJAVA)
Vrsta projektne dokumentacije: | PZI - PRIORITETNI DEL
Datum: | OKTOBER 2020
PROJEKTANTSKI POPIS
| Poz. | Naziv dela in materiala | kol | ME | Cena (Eur) | Skupaj (Eur)
| 1. | GRADBENA DELA
| 1001 | Zakoličba nove trase za prestavljeno CR | 800 | m | 0 | 0
| 1002 | Izkop jarka globine 1.01 m in 0.4 m širine; zasutje z utrjevanjem po plasteh; povrnitev v obstoječe stanje | 800 | m | 0 | 0
| 1003 | Dodatek za ročni izkop ( ocena ) | 80 | m | 0 | 0
| 1004 | Zaščita kabelske kanalizacije pri prečkanju povoznih površin - obbetoniranje cevi z betonom C 16/20 - 0,1m3/m1 | 100 | m | 0 | 0
| 1005 | Dobava in vgradnja v izkopan rov; pocinkan valjanec FeZn 25x4mm | 900 | m | 0 | 0
| 1006 | Dobava križna sponka 60x60 in izdelava križnih stikov | 45 | kos | 0 | 0
| 1007 | antikorozijska zaščita (bitumen) | 1 | kpl | 0 | 0
| 1008 | Dobava in vgradnja v izkopan rov; opozorilni trak | 800 | m | 0 | 0
| 1009 | Dobava in vgradnja v izkopan rov; DWP cev fi 110 mm | 850 | m | 0 | 0
| 1010 | izkop in izdelava jaška iz BC fi 800 mm kpl z 125 kN LTŽ pokrovom; obetoniranje ter zasutje | 11 | kpl | 0 | 0
| 1011 | Izdelava armirano betonskega temelja za drog z ročico "BIČ", dim. 140x140x120mm , izkop v III-IV. ktg.,vgradnja sidra ter zaščitne cevi, nakladanje in odvoz materiala, čiščenje terena. | 1 | kpl | 0 | 0
| 1012 | izkop in izdelava stojnega mesta iz betonske cevi fi 800 mm, dolžine 1,0 m ter obbetoniranje za kandelabre, komplet z izkopom, zasipom, utrjevanjem in planiranjem. | 21 | kos | 0 | 0
[5 empty] | SKUPAJ: | 0
| 2. | KABELSKI RAZVOD
(dobava in montaža/polaganje)
| 2001 | kabel NAYY-J 4x16+1,5 mm2 uvlečen v DWP cevi | 1150 | m | 0 | 0
| 2002 | Izdelava kabelskih končnikov in priključitev kablov NAYY-J 4x16+1,5 mm v kandelabru in prižigališču | 63 | kos | 0 | 0
| 2003 | Odstranitev obstoječih napajalnih vodov prestavljene CR na izvodih prižigališča, katero se prestavi | 2 | kpl | 0 | 0
| 2004 | Odstranitev obstoječih napajalnih vodov prestavljene CR | 700 | m | 0 | 0
| 2005 | Izvedba navezave obstoječe CR na prestavljeno CR z obstoječim napajalnim vodom; priklop v obstoječih kandelabrih CR, ki se ohranijo | 1 | kpl | 0 | 0
| 2006 | Izvedba navezave nove CR na obstoječo CR z novim napajalnim vodom; priklop v obstoječem kandelabru CR 2K11 | 1 | kpl | 0 | 0
| 2006 | Izdelava kabelske spojke 4x16-35 mm2 za potrebe podaljšanja trase napajalnega kabla prestavljenih drogov na območju križišča Jager | 1 | kpl | 0 | 0
| 2007 | Instalacija (ožičenje) BIČ drogova in sicer z novim napajalnik kablom CR v priključno omarico na kandelabru | 1 | kpl | 0 | 0
| 2008 | Priključitev obstoječega NN priključnega kabla v prestavljeno merilno omarico + prižigališče | 1 | kpl | 0 | 0
| 2009 | Priključitev v obstoječ izvod prižigališča s novim kablom prestavljenih drogov CR NAYY-J 4x16+1,5 mm2; priključni komplet in montaža | 2 | kpl | 0 | 0
[5 empty] | SKUPAJ: | 0
| 3. | KANDELABRI IN SVETILKE
(dobava in montaža)
| 3001 | Prestavitev in ponovna montaža tipskih obstoječih vsadnih stopenjskih pocinkanih drogov (h=9 in 10m) v kompletu z obstoječimi svetilkami Luxtella XPL LED | 18 | kos | 0 | 0
| 3002 | Dobava in montaža tipskih vsadnih stopenjskih pocinkanih drogov, nadzemne višine 10,0 m z nastavkom ɸ60 mm za direktni natik cestnih svetilk v kompletu s stroški postavitve (kandelabri morajo biti izdelani po standardih SIST EN 40 in SIST EN-ISO 1461.) | 3 | kos | 0 | 0
| 3003 | Dobava in montaža cestne LED svetilke, zaščitene pred prahom in vlago IP66, zaščita proti udarcem IK08, klasa 2 električne zaščite, ohišje iz tlačno ulitega aluminija, natik navpično na kandelaber debeline od 42mm do 60mm, natik na krak s strani debeline 42mm do 60mm, kot natika 0°, možnost regulacije ASTRODIM, 10552 lm izhodnega svetlobnega toka svetilke, moč svetilke 76W, barvna temperatura vira 4000K, indeks barvnega videza 72. (kot npr.:Luxtella, 24 LED 10550 lm, 76W) ali enakovredna svetilka | 1 | kos | 0 | 0
| 3004 | Dobava in montaža cestne LED svetilke, zaščitene pred prahom in vlago IP66, zaščita proti udarcem IK08, klasa 2 električne zaščite, ohišje iz tlačno ulitega aluminija, natik navpično na kandelaber debeline od 42mm do 60mm, natik na krak s strani debeline 42mm do 60mm, kot natika 0°, možnost regulacije ASTRODIM, 17290 lm izhodnega svetlobnega toka svetilke, moč svetilke 116W, barvna temperatura vira 4000K, indeks barvnega videza 72. (kot npr.:Luxtella, 17290 lm, 116W) ali enakovredna svetilka | 2 | kos | 0 | 0
| 3005 | Dobava in kabliranje kandelabra s kablom NYM - J 3x1,5 mm2 od PVE do svetilke | 3 | kpl | 0 | 0
| 3002 | Prestavitev in ponovna montaža ojačanega kandelabra "BIČ" z novo ročico dolžine 7m in obstoječim svetlobnim znakom III-6 z LED notranjo osvetlitvijo, 2x dvodelna LED signalna glava fi300, z utripalcem ter povezovalno konzolo | 1 | kos | 0 | 0
| 3003 | Izdelava priključka ozemljitve na drog z FeZn 25x4 mm (2,5 m) | 26 | kos | 0 | 0
[5 empty] | SKUPAJ: | 0
| 4. | RAZDELILNIKI
Merilna omarica +CR (prižigališče)
(preureditev in montaža)
| 4001 | Prestavitev obstoječe dvodelne omarice z merilno garnituro in prižigališčem na novo mesto ob rob ureditve kolesarske steze | 1 | kpl |  | 0
| 4002 | Označitve znotraj prižigališča glede na novo stanje | 1 | kpl |  | 0
| 4003 | Ostali drobni in vezni material | 10% |  |  | 0
[5 empty] | SKUPAJ: | 0
| 5. | OSTALA EL. INSTALACIJSKA DELA IN MATERIAL
(dobava in montaža/polaganje)
| 5001 | odklop in odstranitev obstoječih drogov javne razsvetljave; odvoz na dogovorjeno mesto do ponovne postavitve na novih stojnih mestih | 18 | kpl | 0 | 0
| 5002 | odklop in demontaža ojačanega kandelabra "BIČ"; odvoz na dogovorjeno mesto do ponovne postavitve na novem stojnem mestu | 1 | kpl | 0 | 0
| 5003 | odklop kablov iz obstoječe prostostoječe omarice merilna omarica + prižigališče ter ponovni priklop; | 1 | kpl | 0 | 0
| 5004 | drobni in vezni material | 5% | kpl |  | 0
[5 empty] | SKUPAJ: | 0
| 6. | OSTALE STORITVE
| 6001 | MERITVE ZAŠČITE PROTI UDARU ELEKTRIČNEGA TOKA, IZOLACIJSKE TRDNOSTI KABELSKIH VODNIKOV, GALVANSKIH POVEZAV KOVINSKIH MAS, PONIKALNE UPORNOSTI, | 1 | kpl | 0 | 0
| 6002 | SVETLOBNOTEHNIČNE MERITVE ZA VERIFIKACIJO IZPOLNJEVANJA PROJEKTNO DOLOČENIH PARAMERTOV | 1 | kpl | 0 | 0
| 6003 | NADZOR UPRAVLJALCA CESTNE RAZSVETLJAVE IN IZVEDBE STIKALNIH MANIPULACIJ NA OBSTOJEČIH PRIŽIGALIŠČIH (2) PRI PRIKLOPU OBJEKTA | 10 | ur | 45 | 450
| 6004 | NADZOR ELEKTRODISTRIBUCIJE IN STIKALNE MANIPULACIJE PRI PRIKLOPU OBJEKTA | 10 | ur | 45 | 450
| 6005 | NADZOR UPRAVLJALCA CESTE | 10 | ur | 45 | 450
| 6006 | ZAKOLIČBA OBSTOJEČIH KOMUNALNIH VODOV | 1 | kpl | 0 | 0
| 6007 | GEODETSKI POSNETEK in IZDELAVA NAČRTA ZA VRIS V KATASTER GJI | 1 | kpl | 0 | 0
| 6008 | IZDELAVA NOV | 1 | kpl | 0 | 0
| 6009 | PROJEKTANTSKI NADZOR (cene postavke ne spreminjaj!) | 20 | ur | 45 | 900
| 6010 | PRERAČUN IN IZBOR RAZREDA OSVETLJENOSTI GLEDE NA ZADNJE ZAHTEVE PRED ZAČETKOM IZVAJANJA DEL | 1 | kpl | 0 | 0
| 6011 | IZDELAVA PID | 1 | kpl | 0 | 0
[5 empty] | SKUPAJ: | 2250
Ureditev državne kolesarske povezave R28 Brestanica–Kozje–Podčetrtek– Šentjur, v območju Občine Šmarje pri Jelšah (prioritetni odsek)
št. projekta: | 180.1A-2020
vodja projekta: | Andrejc d.o.o., Vesna Andrejc, u.d.i.g., IZS G-2294
Načrt električnih inštalacij in opreme: | Elektrosignal d.o.o.
št. načrta: | 5837-A/20-BM/CR in NN (PODODSEK Belo - CESTNA RAZSVETLJAVA)
Vrsta projektne dokumentacije: | PZI - PRIORITETNI DEL
Datum: | OKTOBER 2020
REKAPITULACIJA
| 1. | GRADBENA DELA |  |  |  | 0
| 2. | KABELSKI RAZVOD |  |  |  | 0
| 3. | KANDELABRI IN SVETILKE |  |  |  | 0
| 4. | RAZDELILNIKI |  |  |  | 0
| 5. | OSTALA EL. INSTALACIJSKA DELA IN MATERIAL |  |  |  | 0
| 6. | OSTALE STORITVE |  |  |  | 2250
|  | S K U P A J : |  |  |  | 2250
Opomba!
* V popisih so zajeta vsa potrebna, tudi pomožna in pripravljalna dela, vključno s potrebnim materialom in sredstvi za izdelavo - izvedbo posamezne postavke
Ureditev državne kolesarske povezave R28 Brestanica–Kozje–Podčetrtek– Šentjur, v območju Občine Šmarje pri Jelšah (prioritetni odsek)
št. projekta: | 180.1A-2020
vodja projekta: | Andrejc d.o.o., Vesna Andrejc, u.d.i.g., IZS G-2294
Načrt konstrukcij: | HSE Invest d.o.o.
št. načrta: M21 | HI0028-7G/09 (PODODSEK Belo - most M21)
Vrsta projektne dokumentacije: | PZI - PRIORITETNI DEL
Datum: | OKTOBER 2020
PROJEKTANTSKI POPIS
Postavka | Normativ | Opis postavke | Enota | Količina | Cena | Cena skupaj
| 1 | PREDDELA
| 1.1 | Geodetska dela
| S11 313 | Postavitev in zavarovanje profilov za zakoličbo objekta s površino do 50 m2. | kos | 1 | 0 | 0
| S11 321 | Določitev in preverjanje položajev, višin in smeri pri gradnji objekta s površino do 200 m2. | kos | 1 | 0 | 0
| 1.2 | Čiščenje terena
| N12 149 | Odstranitev grmovja in dreves - ročno in strojno. | kos | 1 | 0 | 0
| 1.3 | Ostala preddela
| 1.3.1 | Pripravljalna dela pri objektih
| S13 211 | Pripravljalna dela: K temu štejemo dovoz, postavitev in pripravo vseh za izvajanje del potrebnih strojev, pogonskin naprav, odrov, pribora, orodij. S površin, ki so namenjene za ureditev gradbišča je potrebno odstraniti humus in ravnati v smislu predpisov. Varnostni higienske tehnične ukrepe za preskrbovalne vode, za pogonske in higienske naprave je potrebno izvesti v skladu z ustreznimi predpisi in standardi. Gradbišče je potrebno označiti v smislu cestnoprometnih predpisov s potrebnimi znaki. Celotno gradbišče zavarovati z zaščitnimi ograjami višine min. 1,50 m. | kos | 1 | 0 | 0
| S13 251 | Črpanje vode za zavarovanje gradbene jame, nad 5 l/s. | ura | 2 | 0 | 0
| 1.3.2 | Začasni objekti
| S13 311 | Organizacija gradbišča, vključno s postavitvijo začasnih objektov. | kos | 1 | 0 | 0
| S13 312 | Organizacija gradbišča, vključno z odstranitvijo začasnih objektov. | kos | 1 | 0 | 0
|  | PREDDELA SKUPAJ: |  |  |  | 0
| 2 | ZEMELJSKA DELA
| 2.1 | Izkopi
| S21 434 | Izkop vezljive zemljine/zrnate kamnine – 3. kategorije za gradbene jame za objekte, globine 2,1 do 4,0 m – strojno, planiranje dna ročno. | m³ | 180 | 0 | 0
| 2.2 | Planum temeljnih tal
| S22 113 | Ureditev planuma temeljnih tal zrnate kamnine – 3. kategorije. | m² | 25 | 0 | 0
| 2.3 | Nasipi, zasipi, klini, posteljice in glinasti naboj
| S24 111 | Vgraditev nasipa iz vezljive zemljine – 3. kategorije (nasipni stožec). | m³ | 67 | 0 | 0
| S24 326 | Izdelava klina iz zrnate kamninte - 3. kategorije z dobavo iz gramoznice. Opomba: Zasip in nasip za opornikom in temeljem v slojih po 30 cm s komprimacijo na 98% SPP. Do globine cca. 2,00m | m³ | 150 | 0 | 0
| 2.4 | Brežine in zelenice
| S25 112 | Humuziranje brežine brez valjanja, v debelini do 15 cm - strojno. | m² | 55 | 0 | 0
| S25 151 | Doplačilo za zatravitev s semenom. | m² | 180 | 0 | 0
| S25 281 | Zaščita brežine s kamnito zložbo, izvedeno s cementnim betonom. Opomba: Tlakovanje struge v območju mostu, lomljenec debeline cca. 30 cm na podlago iz cementnega betona C12/15 debeline 20 cm. | m³ | 40 | 0 | 0
| 2.5 | Prevozi, razprostiranje in ureditev deponij materiala
| N29 116 | Prevoz izkopanega materiala na trajno deponijo na razdaljo nad 3000 do 5000 m, vključno z nakladanjem in razkladanjem materiala. | m³ | 120 | 0 | 0
| 2.7 | Koli in vodnjaki
| S27 111 | Izdelava platoja za izvedbo pilotov, vključno z izdelavo najmanj 50cm debele plasti uvaljanega nasutja in nasipom in urejanjem dostopa do platoja, glede na tehnologijo izvajalca. Predvidena platoja dimenzij 6,5x9,0m. | m² | 120 | 0 | 0
| S27 161 | Izdelava uvrtanih kolov iz ojačenega cementnega betona, C25/30, XC2,PV-II, Dmax=16mm, sistema Benotto, premera 60 cm, izkop v vezljivi zemljini/zrnati kamnini, dolžine do 10 m. V ceno vključiti dovoz, postavite, vzdrževanje, demontiranje in odvoz vseh potrebnih strojev, dobavo in vgraditev vseh potrebnih materialov ter izvedbo meritev zveznosti pilotov (PIT). Količina armature 110kg/m3. | m | 24 | 0 | 0
| S27 161 | Obsekanje uvrtanih kolov iz ojačenega cementnega betona, premera 60 cm. | kos | 4 |  | 0
|  | ZEMELJSKA DELA SKUPAJ: |  |  |  | 0
| 3 | VOZIŠČNE KONSTRUKCIJE
| 3.1 | Robni elementi vozišč
| 3.1.1 | Robniki
| S35 287 | Dobava in vgraditev robnika na prehodu z objekta na nasip iz naravnega kamna s prerezom 15/25 cm. | m | 12 | 0 | 0
|  | VOZIŠČNE KONSTRUKCIJE SKUPAJ |  |  |  | 0
| 5 | GRADBENA IN OBRTNIŠKA DELA
| 5.1 | Tesarska dela
| S51 211 | Izdelava podprtega opaža za ravne temelje. Opomba: Opaž pilotne grede. | m² | 23 | 0 | 0
| S51 332 | Izdelava dvostranskega vezanega opaža za raven zid, visok 2,1 do 4 m (stene in krila). Opomba: Opaž opornikov in kril; vsi vidni robovi so posneti. | m² | 46 | 0 | 0
| S51 631 | Izdelava podprtega opaža za stranice ravnih plošč. Opomba: Bočne stranice opornikov in kril; vsi vidni robovi so posneti. | m² | 7.5 | 0 | 0
| N51 771 | Izdelava opaža za robne vence, širine 0,65 m, višine od 0,25 do 0,70 m. Opomba: Opaž robnih vencev. | m² | 17.5 | 0 | 0
| N51 160 | Dobava, izdelava in montaža lesenih podnic različnih dimenzij (les kvalitete C24 - macesen). | m³ | 4.8 | 0 | 0
| 5.2 | Dela z jeklom za ojačitev
| N52 221 | Dobava in postavitev rebrastih žic iz visokovrednega naravno trdega jekla B 500 (B) s premerom do 12 mm, za enostavno ojačitev. | kg | 2290 | 0 | 0
| N52 224 | Dobava in postavitev rebrastih žic iz visokovrednega naravno trdega jekla B 500 (B) s premerom nad 12 mm, za enostavno ojačitev. | kg | 2095 | 0 | 0
| 5.3 | Dela s cementnim betonom
| S53 116 | Dobava in vgraditev podložnega cementnega betona C 12/15 v prerez do 0,15 m3/m2-m. Opomba: Podbetoni. | m³ | 1.1 | 0 | 0
| S53 117 | Dobava in vgraditev cementnega betona C 12/15 v prerez do 0,15 m3/m2-m. Opomba: pusti podbeton korita struge (20cm) | m³ | 13 | 0 | 0
| S53 315 | Dobava in vgraditev ojačanega cementnega betona C 30/37 v temelje (pilotna greda), stopnja izpostavljenosti XC2. Opomba: C30/37; XC2; v/c 0,45; PV-II; Cl 0,2; Dmax16;VB1 | m³ | 8 | 0 | 0
| S53 349 | Dobava in vgraditev ojačanega cementnega betona C 30/37 v stene opornikov in krila, stopnja izpostavljenosti XC4/XD1/XF2. Opomba: C30/37; XC4/XD1/XF2; v/c 0,45; PV-II; Cl 0,2; Dmax16; VB2 | m³ | 17.5 | 0 | 0
| S53 372 | Dobava in vgraditev ojačanega cementnega betona C 30/37 v hodnike in robne vence na premostitvenih objektih in podpornih ali opornih konstrukcijah, stopnja izpostavljenosti XC4/XD3/XF4. Opomba: C30/37; XC4/XD3/XF4; v/c 0,45; PV-II; Cl 0,2; Dmax16; VB2 | m³ | 4 | 0 | 0
| 5.8 | Ključavničarska dela in dela v jeklu
| S58 251 | Dobava in vgraditev prehodne dilatacijske konstrukcije (po načrtu). Opomba: dilatacija se izdela iz nerjaveče pločevine (W.Nr. 1.4301) po projektu. | m | 9.6 | 0 | 0
| S58 357 | Dobava in vgraditev armiranega elastomernega večsmerno pomičnega ležišča nosilnosti do 4.000 kN. | kos | 4 | 0 | 0
| S58 512 | Dobava in vgraditev obrobe (zaključnega profila) iz L profila 50/50/5 mm s sidri in ojačitvami (po načrtu) Opomba: profil se izdela iz nerjaveče pločevine (W.Nr. 1.4301) po projektu. | m | 9.6 | 0 | 0
| S58 721 | Dobava in vgraditev jeklene nosilne konstrukcije v vijačeni izvedbi iz konstrukcijskega jekla S 235 J0 Opomba: obvezna predmontaža v delavnici. Postavka zajema celotno jekleno prekladno konstrukcijo po načrtu. Postavka zajema tudi izdelavo delavniškega načrta. Vsi vijaki so kvalitete 8.8. Antikorozijski sistem po EN ISO 12944-5 (sistem A3.09): peskanje do Sa 2 1/2, temeljni premaz epoksi 80um, končni premaz poliuretan 80um. Jeklena konstrukcija je izvedena v skladu s SIST EN 1090-1/2009. Izvedbeni razred EXC2(CC1,SC2,PC2) po SIST EN 1090-2/2008. RAL siva ali po izbiri naročnika. | kg | 1500 | 0 | 0
| S58 821 | Dobava in vgraditev merilnih čepov, vključno navezavo na veljavno nivelmansko mrežo. | kos | 4 | 0 | 0
| S58 911 | Dobava in vgraditev kovinske plošče z vpisanim nazivom izvajalca in letom izgradnje objekta. Na ograji za pešce na gorvodni strani objekta. | kos | 1 | 0 | 0
| 5.5 | Zaščitna dela
| 5.5.1 | Hidroizolacije
| S59 751 | Izdelava dvakratnega hladnega bitumenskega premaza in zaščitne plasti iz čepaste folije. Opomba: betonske površine v stiku z zemljo | m² | 85 | 0 | 0
| S59 831 | Zatesnitev mejnih površin-stikov, širokih do 20mm in globokih do 4cm, s predhodnim premazom bližnjih površin in zapolnitvijo z bitumensko zmesjo za tesnenje stikov. Opomba: izvedba elastičnega stika med robnim vencem in asfaltnim voziščem. | m | 13.6 | 0 | 0
|  | GRADBENA IN OBRTNIŠKA DELA SKUPAJ: |  |  |  | 0
| 6 | OPREMA CEST
| 6.1 | Oprema za zavarovanje prometa
| N64 511 | Dobava in vgraditev lesene varnostne ograje, vključno vse elemente, upoštevati ves pritrdilni matrerial (pritrditev na robni venec po načrtu). | m | 13.6 | 0 | 0
| N64 511 | Dobava in vgraditev lesene varnostne ograje, vključno vse elemente, upoštevati ves pritrdilni matrerial (pritrditev na podnice po načrtu). | m | 11.2 | 0 | 0
|  | OPREMA CEST SKUPAJ: |  |  |  | 0
| 7 | TUJE STORITVE
| 7.1 | Elektroenergetski vodi
| S72 433 | Dobava in vgraditev cevi iz polivinilklorida, premera 110 mm (PVC 110). | m | 13.6 | 0 | 0
| 7.2 | Telekomunikacijske naprave
| N73 423 | Izdelava prehodnega revizijskega jaška iz cementnega betona, s pokrovom iz cementnega betona, za cevi, vgrajene v hodnik, zunanje izmere prereza jaška 90/137 cm, globokega 75 cm. Opomba: v ceno je vključena tudi dobava in vgraditev vseh potrebnih materialov | kos | 2 | 0 | 0
| 7.3 | Preskusi, nadzor, tehnična dokumentacija
| S79 311 | Projektantski nadzor v času izvajanja del. (cene postavke ne spreminjaj!) | ur | 80 | 45 | 3600
| S79 351 | Geotehnični nadzor v času izvajanja del. (cene postavke ne spreminjaj!) | ur | 40 | 45 | 1800
| S79 514 | Izdelava projektne dokumentacije za projekt izvedenih del most M21 | kos | 1 | 0 | 0
|  | TUJE STORITVE SKUPAJ: |  |  |  | 5400
Ureditev državne kolesarske povezave R28 Brestanica–Kozje–Podčetrtek– Šentjur, v območju Občine Šmarje pri Jelšah (prioritetni odsek)
št. projekta: | 180.1A-2020
vodja projekta: | Andrejc d.o.o., Vesna Andrejc, u.d.i.g., IZS G-2294
Načrt konstrukcij: | HSE Invest d.o.o.
št. načrta: | HI0028-7G/09 (PODODSEK Belo - most M21)
Vrsta projektne dokumentacije: | PZI - PRIORITETNI DEL
Datum: | OKTOBER 2020
REKAPITULACIJA
| 1 | PREDDELA |  |  |  | 0
| 2 | ZEMELJSKA DELA |  |  |  | 0
| 3 | VOZIŠČNE KONSTRUKCIJE |  |  |  | 0
| 5 | GRADBENA IN OBRTNIŠKA DELA |  |  |  | 0
| 6 | OPREMA CEST |  |  |  | 0
| 7 | TUJE STORITVE |  |  |  | 5400
|  | SKUPAJ: |  |  |  | 5400
Ureditev državne kolesarske povezave R28 Brestanica–Kozje–Podčetrtek– Šentjur, v območju Občine Šmarje pri Jelšah (prioritetni odsek)
št. projekta: | 180.1A-2020
vodja projekta: | Andrejc d.o.o., Vesna Andrejc, u.d.i.g., IZS G-2294
Načrt konstrukcij: | HSE Invest d.o.o.
št. načrta: | HI0028-7G/10 (PODODSEK Belo - most M22)
Vrsta projektne dokumentacije: | PZI - PRIORITETNI DEL
Datum: | OKTOBER 2020
PROJEKTANTSKI POPIS
Postavka | Normativ | Opis postavke | Enota | Količina | Cena | Cena skupaj
| 1 | PREDDELA
| 1.1 | Geodetska dela
| S11 313 | Postavitev in zavarovanje profilov za zakoličbo objekta s površino nad 100 m2. | kos | 1 | 0 | 0
| S11 321 | Določitev in preverjanje položajev, višin in smeri pri gradnji objekta s površino do 200 m2. | kos | 1 | 0 | 0
| 1.2 | Čiščenje terena
| N12 149 | Odstranitev grmovja in dreves - ročno in strojno. | kos | 1 | 0 | 0
| 1.3 | Ostala preddela
| 1.3.1 | Pripravljalna dela pri objektih
| S13 211 | Pripravljalna dela: K temu štejemo dovoz, postavitev in pripravo vseh za izvajanje del potrebnih strojev, pogonskin naprav, odrov, pribora, orodij. S površin, ki so namenjene za ureditev gradbišča je potrebno odstraniti humus in ravnati v smislu predpisov. Varnostni higienske tehnične ukrepe za preskrbovalne vode, za pogonske in higienske naprave je potrebno izvesti v skladu z ustreznimi predpisi in standardi. Gradbišče je potrebno označiti v smislu cestnoprometnih predpisov s potrebnimi znaki. Celotno gradbišče zavarovati z zaščitnimi ograjami višine min. 1,50 m. | kos | 1 | 0 | 0
| S13 251 | Črpanje vode za zavarovanje gradbene jame, nad 5 l/s. | ura | 30 | 0 | 0
| 1.3.2 | Začasni objekti
| S13 311 | Organizacija gradbišča, vključno s postavitvijo začasnih objektov. | kos | 1 | 0 | 0
| S13 312 | Organizacija gradbišča, vključno z odstranitvijo začasnih objektov. | kos | 1 | 0 | 0
|  | PREDDELA SKUPAJ: |  |  |  | 0
| 2 | ZEMELJSKA DELA
| 2.1 | Izkopi
| S21 113 | Površinski izkop plodne zemljine 1. kategorije strojno z odrivom do 100 m. | m³ | 35 | 0 | 0
| S21 434 | Izkop vezljive zemljine/zrnate kamnine – 3. kategorije za gradbene jame za objekte, globine 2,1 do 4,0 m – strojno, planiranje dna ročno. | m³ | 250 | 0 | 0
| 2.2 | Planum temeljnih tal
| S22 113 | Ureditev planuma temeljnih tal zrnate kamnine – 3. kategorije. | m² | 63 | 0 | 0
| 2.3 | Nasipi, zasipi, klini, posteljice in glinasti naboj
| S24 111 | Vgraditev nasipa iz vezljive zemljine – 3. kategorije (nasipni stožec). | m³ | 70 | 0 | 0
| S24 326 | Izdelava klina iz zrnate kamninte - 3. kategorije z dobavo iz gramoznice. Opomba: Zasip in nasip za opornikom in temeljem v slojih po 30 cm s komprimacijo na 98% SPP. Do globine cca. 2,00m | m³ | 73 | 0 | 0
| S24 326 | Izdelava klina iz zrnate kamninte - 3. kategorije z dobavo iz gramoznice. Opomba: Zasip in nasip za opornikom in temeljem v slojih po 30 cm s komprimacijo na 95% SPP. Globje od 2,00m. | m³ | 22 | 0 | 0
| 2.4 | Brežine in zelenice
| S25 112 | Humuziranje brežine brez valjanja, v debelini do 15 cm - strojno. | m² | 108 | 0 | 0
| S25 151 | Doplačilo za zatravitev s semenom. | m² | 108 | 0 | 0
| S25 281 | Zaščita brežine s kamnito zložbo, izvedeno s cementnim betonom. Opomba: Tlakovanje struge v območju mostu, lomljenec debeline cca. 20 cm na podlago iz cementnega betona C12/15 debeline 15 cm. | m³ | 265 | 0 | 0
| S25 297 | Izdelava praga za omejitev zaščite brežine iz cementnega betona. Opomba: Izvede se kot kamnita zložba zalita s cementnim betonom C12/15. | m³ | 10 | 0 | 0
| 2.7 | Koli in vodnjaki
| N27 101 | Izdelava platoja za izvedbo pilotov. | m² | 40 | 0 | 0
| S27 111 | Izdelava uvrtanih kolov iz ojačenega cementnega betona, C25/30, XC2,PV-II, Dmax=16mm, sistema Benotto, premera 80 cm, izkop v vezljivi zemljini/zrnati kamnini, dolžine do 10 m. V ceno vključiti dovoz, postavite, vzdrževanje, demontiranje in odvoz vseh potrebnih strojev, dobavo in vgraditev vseh potrebnih materialov. Količina armature 160kg/m3. | m1 | 52 | 0 | 0
| S27 161 | Obsekanje uvrtanih kolov iz ojačenega cementnega betona, premera 80 cm. | kos | 8 | 0 | 0
|  | ZEMELJSKA DELA SKUPAJ: |  |  |  | 0
| 3 | VOZIŠČNE KONSTRUKCIJE
| 3.1 | Nosilne plasti
| S32 498 | Pobrizg s polimerno bitumensko emulzijo nad 0,50kg/m2 | m² | 149 | 0 | 0
| S31912 | Izdelava zaščitne plasti hidroizolacije iz bituminizirane zmesi AC 8 surf B 50/70-50 A2 v debelini 3cm | m² | 149 | 0 | 0
| 3.2 | Obrabne plasti
| S32663 | Izdelava obrabne in zaporne plasti plasti hidroizolacije iz bituminizirane zmesi AC 11 surf B 50/70-50 A2 v debelini 4cm | m² | 149 | 0 | 0
| 3.3 | Robniki
| S35 287 | Dobava in vgraditev robnika na objektu iz naravnega kamna s prerezom 20/23 cm. | m1 | 39 | 0 | 0
| S35 285 | Dobava in vgraditev robnika na prehodu z objekta na nasip iz naravnega kamna s prerezom 20/23 cm. | m1 | 15 | 0 | 0
|  | VOZIŠČNE KONSTRUKCIJE SKUPAJ |  |  |  | 0
| 4 | ODVODNAVANJE
| 4.1 | Globinsko odvodnavanje - kanalizacija
| S43711 | Dobava in vgraditev mostnega izlivnika s talnim vtokom; sestavni deli izlivnika so iz sive litine in bituminizirani (po načrtu) | kos | 3 | 0 | 0
| S43711 | Dobava in vgraditev proti koroziji odporne cevke za odvajanje pronicujoče vode | kos | 2 | 0 | 0
|  | ODVODNAVANJE |  |  |  | 0
| 5 | GRADBENA IN OBRTNIŠKA DELA
| 5.1 | Tesarska dela
| S51 211 | Izdelava podprtega opaža za ravne temelje. Opomba: Opaž pilotne grede. | m² | 53 | 0 | 0
| S51 332 | Izdelava dvostranskega vezanega opaža za raven zid, visok 2,1 do 4 m (stene in krila). Opomba: Opaž opornikov in kril; vsi vidni robovi so posneti. | m² | 101 | 0 | 0
| S51 612 | Izdelava podprtega opaža za ravno ploščo s podporo, visoko 2,1 do 4 m | m² | 143 | 0 | 0
| S51 631 | Izdelava podprtega opaža za stranice ravnih plošč. Opomba: Bočne stranice opornikov in kril; vsi vidni robovi so posneti. | m² | 10 | 0 | 0
| N51 771 | Izdelava opaža za robne vence, širine 0,35 m, višine 0,65 m. Opomba: Opaž robnih vencev. | m² | 37 | 0 | 0
| 5.2 | Dela z jeklom za ojačitev
| N52 221 | Dobava in postavitev rebrastih žic iz visokovrednega naravno trdega jekla B 500 (B) s premerom do 12 mm, za enostavno ojačitev. | kg | 5864 | 0 | 0
| N52 224 | Dobava in postavitev rebrastih žic iz visokovrednega naravno trdega jekla B 500 (B) s premerom nad 12 mm, za enostavno ojačitev. | kg | 23127 | 0 | 0
| 5.3 | Dela s cementnim betonom
| S53 116 | Dobava in vgraditev podložnega cementnega betona C 12/15 v prerez do 0,15 m3/m2-m. Opomba: Podbetoni. | m³ | 21 | 0 | 0
| S53 117 | Dobava in vgraditev cementnega betona C 12/15 v prerez do 0,15 m3/m2-m. Opomba: pusti podbeton korita struge (10cm) | m³ | 40 | 0 | 0
| S53 315 | Dobava in vgraditev ojačanega cementnega betona C 30/37 v temelje (pilotna greda), stopnja izpostavljenosti XC2. Opomba: C30/37; XC2; v/c 0,45; PV-II; Cl 0,2; Dmax16;VB1 | m³ | 24.5 | 0 | 0
| S53 349 | Dobava in vgraditev ojačanega cementnega betona C 30/37 v stene opornikov in krila, stopnja izpostavljenosti XC4/XD1/XF2. Opomba: C30/37; XC4/XD1/XF2; v/c 0,45; PV-II; Cl 0,2; Dmax16; VB2 | m³ | 45 | 0 | 0
| S53 372 | Dobava in vgraditev ojačanega cementnega betona C 30/37 v hodnike in robne vence na premostitvenih objektih in podpornih ali opornih konstrukcijah, stopnja izpostavljenosti XC4/XD3/XF4. Opomba: C30/37; XC4/XD3/XF4; v/c 0,45; PV-II; Cl 0,2; Dmax16; VB2 | m³ | 21.5 | 0 | 0
| S53 361 | Dobava in vgraditev ojačenega cementnega betona C30/37 v prekladno konstrukcijo tipa polne plošče. Opomba: C30/37; XD1/XF3; v/c 0,50; PV-II; Cl 0,2; Dmax16; VB2 | m³ | 102 | 0 | 0
| 5.4 | Ključavničarska dela in dela v jeklu
| S58 211 | Dobava in vgraditev ograje za pešce iz jeklenih cevnih profilov z vertikalnimi polnili, visoke 120 cm. (teža konstrukcije 950kg, vročecinkana) | m1 | 38 | 0 | 0
| N58 215 | Dobava in vgraditev jeklene varnostne ograje z ročajem za pešce, visoke 120 cm. (po načrtu) | m1 | 17 | 0 | 0
| S58 821 | Dobava in vgraditev merilnih čepov, vključno navezavo na veljavno nivelmansko mrežo. | kos | 6 | 0 | 0
| S58 911 | Dobava in vgraditev kovinske plošče z vpisanim nazivom izvajalca in letom izgradnje objekta. Na ograji za pešce na gorvodni strani objekta. | kos | 2 | 0 | 0
| 5.5 | Zaščitna dela
| 5.5.1 | Hidroizolacije
| S59 411 | Priprava podlage - površine cementnega betona z vodnim curkom | m² | 152 | 0 | 0
| S59 422 | Izdelava sprijemne plasti-osnovnega premaza ali zalivnega premaza z reakcijsko smolo v eni plasti in količini do 0,31do 0,4kg/m2 | m² | 152 | 0 | 0
| S59 442 | Posip sprijemne plasti - osnovnega premaza s posušenim kremenčevim peskom zrnavosti 0,5/1mm, količina 1,1 do 1,5kg/m2 | m² | 152 | 0 | 0
| S59 471 | Izdelava sprijemne plasti-izravnave z epoksidno malto 1:3 za lopatico, količina do 1,5kg/m2 | m² | 152 | 0 | 0
| S59 496 | Izdelava dodatne povezovalne plasti s približno 250g/m2 veziva epoksidne smole. Opomba: izdelava kanala iz enozrnatega peska v epoksidu. | m² | 6 | 0 | 0
| S59 751 | Izdelava dvakratnega hladnega bitumenskega premaza in zaščitne plasti iz čepaste folije. Opomba: betonske površine v stiku z zemljo | m² | 101 | 0 | 0
| S59 831 | Zatesnitev mejnih površin-stikov, širokih do 20mm in globokih do 4cm, s predhodnim premazom bližnjih površin in zapolnitvijo z bitumensko zmesjo za tesnenje stikov. Opomba: izvedba elastičnega stika med robnim vencem in asfaltnim voziščem. | m1 | 25 | 0 | 0
|  | GRADBENA IN OBRTNIŠKA DELA SKUPAJ: |  |  |  | 0
| 7 | TUJE STORITVE
| 7.1 | Elektroenergetski vodi
| S72 433 | Dobava in vgraditev cevi iz polivinilklorida, premera 80 mm (PVC 80). | m1 | 21 | 0 | 0
| 7.2 | Preskusi, nadzor, tehnična dokumentacija
| S79 311 | Projektantski nadzor v času izvajanja del. (cene postavke ne spreminjaj!) | ur | 80 | 45 | 3600
| S79 351 | Geotehnični nadzor v času izvajanja del. (cene postavke ne spreminjaj!) | ur | 40 | 45 | 1800
| S79 514 | Izdelava projektne dokumentacije za projekt izvedenih del most M22 | kos | 1 | 0 | 0
|  | TUJE STORITVE SKUPAJ: |  |  |  | 5400
Ureditev državne kolesarske povezave R28 Brestanica–Kozje–Podčetrtek– Šentjur, v območju Občine Šmarje pri Jelšah (prioritetni odsek)
št. projekta: | 180.1A-2020
vodja projekta: | Andrejc d.o.o., Vesna Andrejc, u.d.i.g., IZS G-2294
Načrt konstrukcij: | HSE Invest d.o.o.
št. načrta: | HI0028-7G/10 (PODODSEK Belo - most M22)
Vrsta projektne dokumentacije: | PZI - PRIORITETNI DEL
Datum: | OKTOBER 2020
REKAPITULACIJA
| 1 | PREDDELA |  |  |  | 0
| 2 | ZEMELJSKA DELA |  |  |  | 0
| 3 | VOZIŠČNE KONSTRUKCIJE |  |  |  | 0
| 4 | ODVODNAVANJE |  |  |  | 0
| 5 | GRADBENA IN OBRTNIŠKA DELA |  |  |  | 0
| 7 | TUJE STORITVE |  |  |  | 5400
|  | SKUPAJ: |  |  |  | 5400
Ureditev državne kolesarske povezave R28 Brestanica–Kozje–Podčetrtek– Šentjur, v območju Občine Šmarje pri Jelšah (prioritetni odsek)
št. projekta: | 180.1A-2020
vodja projekta: | Andrejc d.o.o., Vesna Andrejc, u.d.i.g., IZS G-2294
Načrt ureditve struge: | Hidrosvet d.o.o.
št. načrta: | 105/20-SJ-3 (PODODSEK Belo - ureditev struge Mestinjščice)
Vrsta projektne dokumentacije: | PZI - PRIORITETNI DEL
Datum: | OKTOBER 2020
PROJEKTANTSKI POPIS
| 1 | Čiščenje terena (odstranjevanje dreves, grmovnic, kamenja). | ur | 10 | 0 | 0
| 2 | Posek in odstranitev dreves z debli od 11 do 30 cm premera ter odstranitev vej in panjev - ocena. | kos | 5 | 0 | 0
| 3 | Zakoličba osi struge. | m' | 71 | 0 | 0
| 4 | Postavitev in zavarovanje prečnih profilov potoka na razdalji cca 10 m. | kos | 7 | 0 | 0
| 5 | Zakoličba vseh obstoječih podzemnih komunalnih naprav v območju gradbenega posega s strani upravljalca le teh.
|  | vodovod | kos | 1 | 0 | 0
| 6 | Strojni odriv humusa v deb. 20 cm. Odvoz na začasno deponijo, uporabi se za kasnejše humusiranje. | m3 | 51 | 0 | 0
| 7 | Strojni izkop in oblikovanje struge vodotoka v zemljini III. - V. ktg. | m3 | 457 | 0 | 0
| 8 | Strojni izkop in izravnava terena na levem bergu. | m3 | 500 | 0 | 0
| 9 | Nakladanje in odvoz viška izkopanega materiala in ostankov gradbenega materiala na urejeno deponijo. | m3 | 957 | 0 | 0
| 10 | Nabava, transport in vgradnja kamna za izvedbo zaščitne pete brežine po karakterističnih prerezih. Vgradnja lomljenca 60 cm (peta brežine) z vtiskanjem v teren. | m3 | 51.12 | 0 | 0
| 11 | Nabava, transport in vgradnja kamna za izvedbo zaščite brežin po karakterističnih prerezih. Vgradnja lomljenca 40 cm (do višine 1,2 m) z vtiskanjem v teren. | m3 | 180.34 | 0 | 0
| 12 | Izvedba treh ribjih skrivališč iz treh kamnov deb. 40-60 cm, položenimi na dno struge, izmenično ob levem in desnem bregu. | m3 | 1.94 | 0 | 0
| 13 | Vgrajevanje humusa (deb. 20 cm) v brežine nad kamnitim zavarovanjem, stabilizacija in zatravitev. | m2 | 255 | 0 | 0
| 14 | Čiščenje terena po končanih delih - ocena. | m2 | 213 | 0 | 0
[5 empty] | Vodnogospodarske ureditve | 0
Ureditev državne kolesarske povezave R28 Brestanica–Kozje–Podčetrtek– Šentjur, v območju Občine Šmarje pri Jelšah (prioritetni odsek)
št. projekta: | 180.1A-2020
vodja projekta: | Andrejc d.o.o., Vesna Andrejc, u.d.i.g., IZS G-2294
Načrt ureditve struge: | Hidrosvet d.o.o.
št. načrta: | 105/20-SJ-3 (PODODSEK Belo - ureditev struge Mestinjščice)
Vrsta projektne dokumentacije: | PZI - PRIORITETNI DEL
Datum: | OKTOBER 2020
REKAPITULACIJA
|  | Ureditev struge Mestinjščice | 0
|  | SKUPAJ: | 0
Ureditev državne kolesarske povezave R28 Brestanica–Kozje–Podčetrtek– Šentjur, v območju Občine Šmarje pri Jelšah (prioritetni odsek)
št. projekta: | 180.1A-2020
vodja projekta: | Andrejc d.o.o., Vesna Andrejc, u.d.i.g., IZS G-2294
Varnostni načrt: | Komunalno podjetje Velenje d.o.o.
št. načrta: | 180.1A-2020-VN (PODODSEK Belo - varnostni načrt)
Vrsta projektne dokumentacije: | PZI - PRIORITETNI DEL
Datum: | OKTOBER 2020
PROJEKTANTSKI POPIS
| Zap.št. | Popis del | Količina | Enotna cena (EUR) | Skupna vrednost (EUR)
| 1 | Dobava, postavitev in kasnejša odstranitev gradbiščne ograje iz zaščitne mreže oz. panojev, dimenzij 2.00 m x 2.00 m, vključno s postavitvijo nosilnih stebrov. Za fiksni del gradbišča se predvidi 110 m ograje in 200 m ograje se predvidi za premični del gradbišča.
|  | m | 310 | 0 | 0
| 2 | Izdelava, montaža in kasnejša odstranitev dvokrilnih vrat, dimenzij 4.00 m x 2.00 m, iz lesenega ogrodja in polnila iz žičnega pletiva.
|  | kos | 1 | 0 | 0
| 3 | Dobava, montaža in demontaža enokrilnih vhodnih in izhodnih vrat, dimenzij 1.00 m x 2.00 m, iz pločevine.
|  | kos | 1 | 0 | 0
| 4 | Dobava, montaža in demontaža gradbiščne napisne table.
|  | kos | 1 | 0 | 0
| 5 | Postavitev, odstranitev in amortizacija tipskega zabojnika za pisarno, garderobo, skladišče in prostor za počitek, dimenzij 2.40 m x 6.10 m.
|  | kos | 4 | 0 | 0
| 6 | Postavitev, odstranitev in amortizacija skladišča za nevarne snovi, dimenzij 2.00 m x 2.40 m.
|  | kos | 1 | 0 | 0
| 7 | Izdelava in kasnejša porušitev lesenega nadstreška za tesarsko delavnico, dimenzij 4.00 m x 5.00 m.
|  | kos | 1 | 0 | 0
| 8 | Prevoz, najem in vzdrževanje sanitarnih kabin tip Vigrad
|  | kos | 1 | 0 | 0
| 9 | Izvedba in odstranitev gradbiščnih elektroinstalacij, vključno s priključkom na elektroomrežje.
|  | kos | 1 | 0 | 0
| 10 | Dobava, montaža in demontaža ter amortizacija glavne gradbiščne elektro omarice.
|  | kos | 1 | 0 | 0
| 11 | Izvedba in odstranitev gradbiščnih vodoinstalacij, vključno s priklopom vode.
|  | kos | 1 | 0 | 0
| 12 | Ureditev dostopov in poti ter zavarovanja proti okolici.
|  | komplet | 1 | 0 | 0
| 13 | Izvedba ustreznih označitev na gradbišču za: nošenje varnostne čelade, prepoved vstopa na gradbišče, omejitev hitrosti, nevarnost visečega bremena; gradbiščna tabla.
|  | komplet | 1 | 0 | 0
| 14 | Nabava ustrezne opreme za nudenje prve pomoči - omarica prve pomoči.
|  | komplet | 1 | 0 | 0
| 15 | Opravljanje ustreznih pregledov električne opreme pred začetkom del in ustrezna namestitev in zagotovitev varovalne opreme.
|  | komplet | 1 | 0 | 0
| 16 | Namestitev ustreznega števila gasilnikov na gradbišču 6 x S9 ABC na prah.
|  | komplet | 6 | 0 | 0
| 17 | Zavarovanje gradbišča.
|  | komplet | 1 | 0 | 0
| 18 | Ustrezno odstranitev komunalnih odpadkov, ki nastanejo pri gradnji (pri pooblaščeni instituciji).
|  | kos | 1 | 0 | 0
|  | SKUPAJ brez DDV |  |  | 0
Ureditev državne kolesarske povezave R28 Brestanica–Kozje–Podčetrtek– Šentjur, v območju Občine Šmarje pri Jelšah (prioritetni odsek)
št. projekta: | 180.1A-2020
vodja projekta: | Andrejc d.o.o., Vesna Andrejc, u.d.i.g., IZS G-2294
Varnostni načrt: | Komunalno podjetje Velenje d.o.o.
št. načrta: | 180.1A-2020-VN (PODODSEK Belo - varnostni načrt)
Vrsta projektne dokumentacije: | PZI - PRIORITETNI DEL
Datum: | OKTOBER 2020
REKAPITULACIJA
|  | SKUPAJ brez DDV |  |  | 0
Ureditev državne kolesarske povezave R28 Brestanica–Kozje–Podčetrtek– Šentjur, v območju Občine Šmarje pri Jelšah (prioritetni odsek)
št. projekta: | 180.1A-2020
vodja projekta: | Andrejc d.o.o., Vesna Andrejc, u.d.i.g., IZS G-2294
Rušitveni načrt: | Andrejc d.o.o.
št. načrta: | 180.1A-2020-R (PODODSEK Belo - odstranitvena dela)
Vrsta projektne dokumentacije: | PZI - PRIORITETNI DEL
Datum: | OKTOBER 2020
PROJEKTANTSKI POPIS
Postavka | Normativ | Opis postavke | Opomba postavke | Enota | Količina | Cena za enoto | Skupaj
1 PREDDELA | [6 empty] | 0
1.1 Geodetska dela | [6 empty] | 0
0001 | 11 631 | Posnetek višine in položaja točke na terenu/objektu | Zakoličenje umestitve začasnega mostu | kos | 8 | 0 | 0
1.2 Čiščenje terena | [6 empty] | 0
0001 | 12 451 | Porušitev in odstranitev premostitvenega objekta z razpetino nad 5 m iz ojačenega cementnega betona |  | m3 | 200 | 0 | 0
2 ZEMELJSKA DELA | [6 empty] | 0
0002 | 21 234 | Širok izkop zrnate kamnine - 3. kategorije - strojno z nakladanjem |  | m3 | 20 | 0 | 0
2.9 Prevozi, razprostiranje in ureditev deponij materiala | [6 empty] | 0
0001 | 29 121 | Prevoz materiala na razdaljo nad 10 do 15km | Vključno z evidenčnimi listi in pristojbinami odlagališča | t | 176 | 0 | 0
0002 | 29 152 | Odlaganje odpadne zemljine in kamnine | 17 05 04 | t | 36 | 0 | 0
[6 empty] | SKUPAJ: | 0
Ureditev državne kolesarske povezave R28 Brestanica–Kozje–Podčetrtek– Šentjur, v območju Občine Šmarje pri Jelšah (prioritetni odsek)
št. projekta: | 180.1A-2020
vodja projekta: | Andrejc d.o.o., Vesna Andrejc, u.d.i.g., IZS G-2294
Rušitveni načrt: | Andrejc d.o.o.
št. načrta: | 180.1A-2020-R (PODODSEK Belo - odstranitvena dela)
Vrsta projektne dokumentacije: | PZI - PRIORITETNI DEL
Datum: | OKTOBER 2020
REKAPITULACIJA
|  | SKUPAJ: | 0

## ŠENTJUR
Ureditev državne kolesarske povezave R28 Brestanica–Kozje–Podčetrtek– Šentjur, v območju Občine Šentjur (prioritetni odsek) KA
št. projekta: | 180A-2020
vodja projekta: | Andrejc d.o.o., Vesna Andrejc, u.d.i.g., IZS G-2294
Načrt gradbenih konstrukcij: | PLAN-KA, Špela Recer s.p.
št. načrta: | KA890-ŠJ
Vrsta projektne dokumentacije: | PZI - PRIORITETNI DEL
Datum: | JULIJ 2020
Postavka | Normativ | Opis postavke | Enota | Količina | Cena na enoto | Skupaj
1 PRIPRAVLJALNA DELA
| 1 | ZAKOLIČBA TOČK ZASADITVE GRMOVNIC, DREVNINE IN URBANE OPREME Z UPOŠTEVANJEM ODMIKOV IN STANDARDOV | PAV | 1 | 0 | 0
| 2 | ZAKOLIČBA KOMUNALNIH VODOV IN USTREZEN ODMIK OD VODOV | PAV | 1 | 0 | 0
SKUPAJ PRIPRAVLJALNA DELA | [5 empty] | 0
2 ZEMELJSKA DELA
| 3 | DOBAVA, DOSTAVA IN GRAMOZNO NASUTJE IN FINI PLANUM +- 2CM + IZVEDBA GRUŠČNATE TRATE PO DETAJLU ZA OBMOČJE POČIVALIŠČA | M³ | 7.5 | 0 | 0
SKUPAJ ZEMELJSKA DELA | [5 empty] | 0
3 SADITVENA DELA
| 26 | STROJNA SETEV TRAVNE MEŠANICE PO SPECIFIKACIJI 25 g/m2 Z DODATKOM GNOJILA 20 g/m2 IN Z ZALIVANJEM MIN 3 l/m2. | M² | 8262 | 0 | 0
SKUPAJ SADITVENA DELA | [5 empty] | 0
4 GRADBENA DELA
| 27 | IZVEDBA POČIVALIŠČA PO DETAJLU IN OPISU IN POD PROJEKTANTSKIM NADZOROM (UTRDITEV TERENA, DOBAVA, MONTAŽA IN POSATVITEV KLOPI Z MIZO, INFO TABLE IN KOŠA ZA SMETI) | KOM | 1 | 0 | 0
| 34 | NABAVA, DOSTAVA IN MONTAŽA SERVISNE POSTAJE IN ELEKTRIČNE POLNILNICE ZA E-KOLESA IN SERVISNE TOČKE PO TIPSKEM DETAJLU IN OPISU IN POD PROJEKTANTSKIM NADZOROM | KOM | 1 | 0 | 0
Polnilnica za e-kolesa mora zagotavljati moč polnjena 3,7 kW pri napetosti 230 V. Imeti mora 4 schuko (230 V) polnilne priključke in 4 USB polnilne priključke. Sestavni del servisno polnilne postaje je ročna tlačilka za zrak in servisno orodje.
| 28 | Dobava in montaža stalnih tabel izdelanih skladno z "Navodili organa upravljanja na področju komuniciranja vsebin kohezijske politike v programskem obdobju 2014-2020" | KOM | 2 | 0 | 0
SKUPAJ GRADBENA DELA | [5 empty] | 0
5 TUJE STORITVE
| 29 | PROJEKTANTSKI NADZOR UNIV.DIPL.INŽ.KRAJ.ARH. PRI IZVAJANJU GRADBENIH, SADITVENIH IN ZEMELJSKIH DEL (Cene postavke ne spreminjaj!) | URA | 30 | 45 | 1350
| 30 | IZDELAVA PROJEKTA PID IN NOV NAČRTA KRAJINSKE ARHITEKTURE | KOM | 1 | 0 | 0
| 38 | VZDRŽEVANJE ZASADITVE ZA OBDOBJE ENEGA LETA | PAV | 1 | 0 | 0
SKUPAJ TUJE STORITVE | [5 empty] | 1350
6 ZAKLJUČNA DELA
| 31 | ČIŠČENJE OBMOČJA PO KONČANIH DELIH | PAV | 1 | 0 | 0
SKUPAJ ZAKLJUČNA DELA | [5 empty] | 0
Ureditev državne kolesarske povezave R28 Brestanica–Kozje–Podčetrtek– Šentjur, v območju Občine Šentjur (prioritetni odsek) KA
št. projekta: | 180A-2020
vodja projekta: | Andrejc d.o.o., Vesna Andrejc, u.d.i.g., IZS G-2294
Načrt gradbenih konstrukcij: | PLAN-KA, Špela Recer s.p.
št. načrta: | KA890-ŠJ
Vrsta projektne dokumentacije: | PZI - PRIORITETNI DEL
Datum: | JULIJ 2020
REKAPITULACIJA
PRIPRAVLJALNA DELA | [5 empty] | 0
ZEMELJSKA DELA | [5 empty] | 0
ZASADITVENA DELA | [5 empty] | 0
GRADBENA DELA | [5 empty] | 0
TUJE STORITVE | [5 empty] | 1350
ZAKLJUČNA DELA | [5 empty] | 0
SKUPAJ BREZ DDV | [5 empty] | 1350
Ureditev državne kolesarske povezave R28 Brestanica–Kozje–Podčetrtek– Šentjur, v območju Občine Šentjur (prioritetni odsek)
št. projekta: | 180A-2020
vodja projekta: | Andrejc d.o.o., Vesna Andrejc, u.d.i.g., IZS G-2294
Načrt gradbenih konstrukcij: | Andrejc d.o.o.
št. načrta: | 180.2-K
Vrsta projektne dokumentacije: | PZI - PRIORITETNI DEL
Datum: | JULIJ 2020
Postavka | Normativ | Opis postavke | Opomba: | Enota | Količina | Cena za enoto | Skupaj
1 PREDDELA | [6 empty] | 0
1.1 Geodetska dela | [6 empty] | 0
0001 | 11 121 | Obnova in zavarovanje zakoličbe osi trase ostale javne ceste v ravninskem terenu. |  | km | 2.41 | 0 | 0
0002 | 11 123A | Postavitev in zavarovanje prečnega profila ostale javne ceste v ravninskem terenu |  | kos | 146 | 0 | 0
0003 | 14 422 | Obnova in zavarovanje zakoličbe trase ostale javne ceste - končno zakoličenje |  | km | 2.41 | 0 | 0
0004 | 11 312 | Postavitev in zavarovanje profilov za zakoličbo objekta s površino do 100 m2. |  | kos | 2 | 0 | 0
0005 | 11 321 | Določitev in preverjanje položajev, višin in smeri pri gradnji objekta s površino nad do 200 m2. |  | kos | 2 | 0 | 0
1.2 Čiščenje terena | [6 empty] | 0
0001 | 12 211 | Demontaža prometnih znakov | Vključno z odstranitvijo temelja in odlaganjem na začasno skladišče | kos | 12 | 0 | 0
0002 | 12 211C | Demontaža prometnih znakov -obvestilna tabla | Vključno z odstranitvijo temelja in odlaganjem na začasno odlagališče - lamele | kos | 1 | 0 | 0
0003 | 12 111 | Posek in odstranitev grmovja in dreves z debli premera do 15 cm ter odstranitev vej |  | m2 | 60 | 0 | 0
0004 | 12 321 | Porušitev in odstranitev asfaltne plasti v debelini do 5 cm | Pločnik, vključno z odlaganjem na začasno odlagališče in predelavo (drobljenjem) za naknadno vgradnjo v nasip | m2 | 302 | 0 | 0
0005 | 12 322 | Porušitev in odstranitev asfaltne plasti v debelini 6 do 10 cm | Vključno z odlaganjem na začasno odlagališče in predelavo (drobljenjem) za naknadno vgradnjo v nasip | m2 | 297 | 0 | 0
0006 | 12 372 | Rezkanje in odvoz asfaltne krovne plasti v debelini 4 do 7 cm | V debelini 4 cm, vključno z odlaganjem na začasno odlagališče in predelavo (drobljenjem) za naknadno vgradnjo v nasip | m2 | 297 | 0 | 0
0007 | 12 382 | Rezanje asfaltne plasti s talno diamantno žago, debele 6 do 10 cm |  | m1 | 548 | 0 | 0
0008 | 12 341 | Porušitev in odstranitev tlakovanega vozišča iz kock s stranico do 8 cm |  | m2 | 31 | 0 | 0
0009 | 12 391 | Porušitev in odstranitev robnika iz cementnega betona |  | m1 | 283 | 0 | 0
0010 | N 12 104 | Porušitev in odstranitev obstoječih elementov odvodnjavanja, požiralniki, jaški |  | kos | 8 | 0 | 0
2 ZEMELJSKA DELA | [6 empty] | 0
2.1 Izkopi | [6 empty] | 0
0001 | 21 114 | Površinski izkop plodne zemljine - 1. kategorije - strojno z nakladanjem | 1497m3 na začasno odlagališče za kasnejšo vgradnjo, 2325 m3 predaja zbiralcem gradbenih odpadkov | m3 | 3839 | 0 | 0
0002 | 21 234 | Širok izkop zrnate kamnine - 3. kategorije - strojno z nakladanjem | 407m3 na začasno odlagališče za kasnejšo vgradnjo, 6257 m3 predaja zbiralcem gradbenih odpadkov | m3 | 6784 | 0 | 0
0003 | 21 424 | Izkop vezljive zemljine/zrnate kamnine – 3. kategorije za gradbene jame za objekte, globine 1,1 do 2,0 m – strojno, planiranje dna strojno | Strojno z nakladanjem vključno z jarki | m3 | 2138 | 0 | 0
0004 | 21 996 | Začasno črpanje vode pri napredovanju izkopa navzdol v vseh kategorijah, s črpalko kapacitete 5 do 10 l/s |  | URA | 10 | 0 | 0
2.2 Planum temeljnih tal | [6 empty] | 0
0001 | 22 113 | Ureditev planuma temeljnih tal zrnate kamnine – 3. kategorije. |  | m2 | 13763 | 0 | 0
2.3 Ločilne, drenažne in filtrske plasti ter delovni plato | [6 empty] | 0
0001 | 23 312 | Dobava in vgraditev geotekstilije za ločilno plast (po načrtu), natezna trdnost nad 12 do 14 kN/m2 |  | m2 | 13967 | 0 | 0
2.4 Nasipi, zasipi, klini, posteljica in glinasti naboj | [6 empty] | 0
0001 | 24 118 | Izdelava nasipa iz zrnate kamnine - 3. kategorije z dobavo iz gramoznice | Dobava kamnitega materiala D125 iz gramoznice | m3 | 708 | 0 | 0
0002 | 24 214 | Zasip z zrnato kamnino - 3. kategorije - strojno | Dobava materiala iz začasnega skladišča | m3 | 407 | 0 | 0
0003 | 24 461 | Izdelava posteljice v debelini plasti do 50 cm iz zrnate kamnine - 3. kategorije | Dobava kamnitega materiala D125 iz gramoznice, vgraditev v debelini d=45cm | m3 | 918 | 0 | 0
0004 | 24 461 | Izdelava posteljice v debelini plasti do 50 cm iz zrnate kamnine - 3. kategorije | Dobava kamnitega materiala D125 iz gramoznice, vgraditev v debelini d=50cm | m3 | 5465 | 0 | 0
0005 | 24 197 | Utrditev pete nasipa s kamnitim nasutjem D300 |  | m3 | 330 | 0 | 0
0005 | N 24 100 | Vgradite nasipa iz obstoječega recikliranega (zmletega asfalta) | Dobava iz deponije | m3 | 57 | 0 | 0
2.5 Brežine in zelenice | [6 empty] | 0
0001 | 25 122 | Humuziranje brežine z valjanjem, v debelini do 15 cm - strojno | Dobava materiala iz začasnega skladišča | m2 | 8887 | 0 | 0
0002 | 25 122 | Humuziranje zelenic z valjanjem | Dobava materiala iz začasnega skladišča | m2 | 1247 | 0 | 0
2.9 Prevozi, razprostiranje in ureditev deponij materiala | [5 empty] | 0 | 0
0001 | 29 121 | Prevoz materiala na razdaljo nad 10 do 15km | Vključno z evidenčnimi listi | t | 19141.4 | 0 | 0
0002 | 29 152 | Odlaganje odpadne zemljine in kamnine | 17 05 04 | t | 19094.6 | 0 | 0
3 VOZIŠČNE KONSTRUKCIJE | [6 empty] | 0
3.1 Nosilne plasti | [6 empty] | 0
0001 | 31 131 | Izdelava nevezane nosilne plasti enakomerno zrnatega drobljenca iz kamnine v debelini do 20 cm | TD32 | m3 | 2520 | 0 | 0
0002 | 31 132 | Izdelava nevezane nosilne plasti enakomerno zrnatega drobljenca iz kamnine v debelini 21 do 30 cm | TD 32 v debelini 25 cm, vklop v vozišče | m3 | 132 | 0 | 0
0003 | 31 572 | Izdelava nosilne plasti bituminizirane zmesi AC 16 base B 50/70 A4 v debelini 5 cm (kolesarska povezava/kmetijska mehanizacija) | (kolesarska povezava/kmetijska mehanizacija) | m2 | 6600 | 0 | 0
0004 | 31 546 | Izdelava nosilne plasti bituminizirane zmesi AC 22 base B 50/70 A1/A2 v debelini 9 cm | Vklop v obstoječe vozišče | m2 | 244 | 0 | 0
0005 | 31 723 | Izdelava vezne plasti bituminizirane zmesi AC 16 bin PmB 45/80-65 A1/A2 v debelini 7 cm | Vklop v obstoječe vozišče | m2 | 122 | 0 | 0
0006 | 31 646 | Izdelava nosilne plasti bituminizirane zmesi AC 32 base B 50/70 A3 v debelini 12 cm | Vklop v vozišče (R1) | m2 | 107,00 | 0 | 0
3.2 Obrabne in zaporne plasti | [6 empty] | 0
0001 | 32 291 | Izdelava obrabne in zaporne plasti bituminizirane zmesi AC 11 surf, vezivo ......, razred bituminizirane zmesi A ...., v debelini ..... cm | AC 11 surf B 70/100 A5, v debelini 5 cm | m2 | 1850 | 0 | 0
0002 | 32 291 | Izdelava obrabne in zaporne plasti bituminizirane zmesi AC 11 surf, vezivo ......, razred bituminizirane zmesi A ...., v debelini ..... cm | AC 11 surf B 50/70 A4, v debelini 4 cm | m2 | 6500 | 0 | 0
0003 | 32 256 | Izdelava obrabne in zaporne plasti bituminizirane zmesi AC 11 surf, vezivo ......, razred bituminizirane zmesi A ...., v debelini ..... cm | AC 11 surf B 50/70 A3, v debelini 4 cm (vklop v obstoječe vozišče G1) | m2 | 244 | 0 | 0
0004 | 32 268 | Izdelava obrabne in zaporne plasti bituminizirane zmesi AC 11 surf PmB 45/80-65 A2 v debelini 4 cm | Vklop v vozišče (R1) | m2 | 214,00 | 0 | 0
0004 | 32 591 | Čiščenje utrjene/odrezkane površine podlage pred pobrizgom z bitumenskim vezivom |  | m2 | 317 | 0 | 0
0005 | 32 562 | Pobrizg podlage z bitumensko emulzijo 0,4 kg/m2 |  | m2 | 317 | 0 | 0
3.5 Robni elementi vozišča | [6 empty] | 0
0001 | 35 214 | Dobava in vgraditev predfabriciranega dvignjenega robnika iz cementnega betona s prerezom 15/25 cm | Vgrajen na višino +12cm | m1 | 336 | 0 | 0
0002 | 35 235 | Dobava in vgraditev predfabriciranega pogreznjenega robnika iz cementnega betona s prerezom 15/25 cm | Vgrajen na višino +0cm (prehod za pešce in kolesarje) | m1 | 67.5 | 0 | 0
0003 | N 35 100 | Dobava in vgraditev betonskega vrtnega robnika dimenzij 8/20/100 |  | m1 | 368 | 0 | 0
3.6 Bankine | [6 empty] | 0
0001 | 36 131 | Izdelava bankine iz drobljenca, široke do 0,50 m |  | m2 | 1917 | 0 | 0
0002 | 36 211 | Izdelava humuzirane bankine, široke do 0,50 m |  | m2 | 175 | 0 | 0
0003 | 36 214 | Izdelava humuzirane bankine, široke nad 1,00 m |  | m2 | 250 | 0 | 0
4 ODVODNJAVANJE | [6 empty] | 0
4.1 Površnisko odvodnjavanje | [6 empty] | 0
0002 | 41 131 | Tlakovanje jarka z lomljencem, debelina 10 cm, stiki zapolnjeni s cementno malto, na podložni plasti cementnega betona, debeli 10 cm | beton C12/15, izpusti, jarek | m2 | 834 | 0 | 0
0003 | 41 231 | Utrditev jarka s kanaletami na stik iz cementnega betona, dolžine 100 cm in notranje širine dna kanalete 30 cm, na podložni plasti iz zmesi zrn drobljenca, debeli 10 cm |  | m1 | 29 | 0 | 0
0004 | N 41 101 | Izdelava asfaltne mulde širine š=0.50 m po detajlu v enaki asfaltni plasti kot kolesarska steza |  | m1 | 166 | 0 | 0
4.3 Globinsko odvodnjavanje - drenaže | [6 empty] | 0
0001 | N 43 100 | Izdelava vzdolžne in prečne drenaže, globoke do 2,0 m, na podložni plasti iz glinastega naboja, z gibljivimi plastičnimi cevmi premera 160 mm |  | m1 | 195 | 0 | 0
0002 | N 43 101 | Izdelava izpusta drenaže, po načrtu, ne glede na globino ali oviranje z opažem, premera 160 mm |  | kos | 1 | 0 | 0
4.3 Globinsko odvodnjavanje - kanalizacija | [6 empty] | 0
0001 | 43 182 | Izdelava kanalizacije iz cevi iz polietilena, vključno s podložno plastjo iz zmesi kamnitih zrn, premera 20 cm, v globini do 1,0 m |  | m1 | 138 | 0 | 0
0002 | 43 183 | Izdelava kanalizacije iz cevi iz polietilena, vključno s podložno plastjo iz zmesi kamnitih zrn, premera 25 cm, v globini do 1,0 m |  | m1 | 107 | 0 | 0
0003 | 43 184 | Izdelava kanalizacije iz cevi iz polietilena, vključno s podložno plastjo iz zmesi kamnitih zrn, premera 30 cm, v globini do 1,0 m |  | m1 | 211 | 0 | 0
0004 | 43 292 | Obbetoniranje cevi za kanalizacijo s cementnim betonom C 16/20, po detajlu iz načrta, premera 20 cm |  | m1 | 16 | 0 | 0
0005 | 43 293 | Obbetoniranje cevi za kanalizacijo s cementnim betonom C 16/20, po detajlu iz načrta, premera 25 cm |  | m1 | 12 | 0 | 0
0006 | 43 831 | Preizkus tesnosti cevi premera do 20 cm |  | m1 | 138 | 0 | 0
0007 | 43 832 | Preskus tesnosti cevi premera 21 do 50 cm |  | m1 | 318 | 0 | 0
0008 | 43 841 | Pregled vgrajenih cevi s TV kamero |  | m1 | 456 | 0 | 0
0009 | N 43 100 | Dobava in montažna drobnega materiala za prevezave obstoječih cevi na nove jaške |  | kpl | 1 | 0 | 0
4.4 Jaški | [6 empty] | 0
0001 | 44 332 | Izdelava jaška iz polietilena, krožnega prereza s premerom 50 cm, globokega 1,0 do 1,5 m | Peskolov, vključno z dobavo na gradbišče in izdelavo razbremenilnega obroča | kos | 23 | 0 | 0
0002 | 44 174 | Izdelava jaška iz cementnega betona, krožnega prereza s premerom 100 cm, globokega 2,0 do 2,5 m | Vključno z dobavo pokrova in izdelavo vtočne odprtine za vtok iz jarka | kos | 1 | 0 | 0
0004 | 44 332 | Izdelava jaška iz polietilena, krožnega prereza s premerom 80 cm, globokega 1,0 do 1,5 m |  | kos | 16 | 0 | 0
0005 | 44 798 | Preskus tesnosti jaška premera od 60 do 80 cm |  | kos | 16 | 0 | 0
0006 | 44 797 | Preskus tesnosti jaška premera do 50 cm |  | kos | 23 | 0 | 0
0007 | 44 977 | Dobava in vgraditev pokrova iz duktilne litine z nosilnostjo 400 kN, s prerezom .../... mm | Rešetka dim. 400x400mm | kos | 4 | 0 | 0
0008 | N44 100 | Dobava in vgraditev LTŽ robniške rešetke, nosilnost 400kN, SIST EN 124-2-2015 | Peskolovi | kos | 19 | 0 | 0
4.5 Prepusti | [6 empty] | 0
0001 | 45 114 | Izdelava prepusta krožnega prereza iz cevi iz cementnega betona s premerom 60 cm |  | m1 | 9 | 0 | 0
0002 | 45 116 | Izdelava prepusta krožnega prereza iz cevi iz cementnega betona s premerom 100 cm |  | m1 | 27 | 0 | 0
0003 | 45.213 | Izdelava poševne vtočne ali iztočne glave prepusta krožnega prereza iz cementnega betona s premerom 60 cm |  | kos | 2 | 0 | 0
0004 | 45 215 | Izdelava poševne vtočne ali iztočne glave prepusta krožnega prereza iz cementnega betona s premerom 100 cm |  | kos | 4 | 0 | 0
5 GRADBENA IN OBRTNIŠKA DELA | [6 empty] | 0
5.1 Tesarska dela | [6 empty] | 0
0002 | 51 211 | Izdelava podprtega opaža za ravne temelje. |  | m2 | 49 | 0 | 0
0003 | 51 331 | Izdelava dvostranskega vezanega opaža za raven zid, visok do 2 m |  | m2 | 165 | 0 | 0
5.2 Dela z jeklom za ojačitev | [6 empty] | 0
0001 | 52 221 | Dobava in postavitev rebrastih žic iz visokovrednega naravno trdega jekla BSt 500S s premerom do 12 mm, za enostavno ojačitev. |  | kg | 3141 | 0 | 0
0002 | N 52 100 | Dobava in vgradnja mrežnih košar - GABIONOV, vroče cinkana jeklena žica, horizontalna žica ø2x6mm, vertikalna žica ø5mm, višina panela 2000mm, vključno z vsem drobnim montažnim materialom, polnilom - KAMENJE in dostavo na gradbišče |  | m1 | 54 | 0 | 0
5.3 Dela z betonom | [6 empty] | 0
0002 | 53 151 | Dobava in vgraditev podložnega cementnega betona C 12/15 v prerez do 0,15 m3/m2. |  | m3 | 9 | 0 | 0
0003 | 53 312 | Dobava in vgraditev ojačanega cementnega betona C 30/37 v pasovni temelj, stopnja izpostavljenosti XC2. |  | m3 | 42.7 | 0 | 0
0004 | 53 318 | Dobava in vgraditev ojačanega cementnega betona C 30/37 v stene podpornih ali opornih zidov, stopnja izpostavljenosti XD3, XF4. |  | m3 | 18.4 | 0 | 0
0005 | 59 951 | Izdelava stične rege brez razmaka za konstruktivne elemente, debele do 50 cm, s tesnilnim trakom na zunanji strani | Opomba: Vodotesni dilatacijski stik s tesnilnim trakom | m1 | 14 | 0 | 0
0006 | S53 350 | Dobava in vgraditev ojačanega cementnega betona C 30/37 v stopnišče, stopnja izpostavljenosti XD3, XF4. |  | m3 | 4 | 0 | 0
0007 | N 53 100 | Dobava in montaža lesene ograje iz impregniranega smrekovega lesa in pocinkanih kovinskih stebričkov dim. 60x40x1500 mm, kovinski stebrički se montirajo na razdalji 2.000 mm., Dimenzija impregniranih smrekovih desk 120mm*24*1450mm. Povezava med stebri izdelana z lesenimi impregniranimi smrekovimi morali dimenzije 60x40 mm, z aluminjastimi prašno barvanimi pokrivnimi kapmi. | Vgradnja se izvede po načrtu proizvajalca. | m1 | 18 | 0 | 0
6 OPREMA CEST | [6 empty] | 0
6.1 Pokončna oprema cest | [6 empty] | 0
0001 | 61 132 | Izdelava temelja iz cementnega betona C 12/15, globine 100 cm, premera 30 cm |  | kos | 22 | 0 | 0
0002 | 61 215 | Dobava in vgraditev stebrička za prometni znak iz vroče cinkane jeklene cevi s premerom 64 mm, dolge 3000mm |  | kos | 6 | 0 | 0
0003 | 61 218 | Dobava in vgraditev stebrička za prometni znak iz vroče cinkane jeklene cevi s premerom 64 mm, dolge 4000mm |  | kos | 16 | 0 | 0
0005 | N 61 101 | Dobava in pritrditev okroglega prometnega znaka, podloga iz aluminijaste pločevine, znak z odsevno folijo RA1, premera 300 mm |  | kos | 9 | 0 | 0
0006 | N 61 101 | Dobava in pritrditev okroglega prometnega znaka, podloga iz aluminijaste pločevine, znak z odsevno folijo RA2, premera 300 mm |  | kos | 2 | 0 | 0
0007 | N 61 102 | Dobava in pritrditev trikotnega prometnega znaka, podloga iz aluminijaste pločevine, znak z odsevno folijo RA2, s stranico 450mm |  | kos | 2 | 0 | 0
0008 | N 61 103 | Dobava in pritrditev kvadratnega prometnega znaka, podloga iz aluminijaste pločevine, znak z odsevno folijo RA1, premera 400x400 mm |  | kos | 2 | 0 | 0
0008 | N 61 103 | Dobava in pritrditev kvadratnega prometnega znaka, podloga iz aluminijaste pločevine, znak z odsevno folijo RA2, premera 800x400 mm |  | kos | 1 | 0 | 0
0008 | N 61 103 | Dobava in pritrditev kvadratnega prometnega znaka, podloga iz aluminijaste pločevine, znak z odsevno folijo RA2, premera 300x1000 mm |  | kos | 3 | 0 | 0
0010 | N 61 105 | Dobava in pritrditev pravokotnega prometnega znaka, podloga iz aluminijaste pločevine, znak z odsevno folijo RA1, s stranico 300 mm | dopolnilne table | kos | 7 | 0 | 0
0010 | N 61 105 | Dobava in pritrditev pravokotnega prometnega znaka, podloga iz aluminijaste pločevine, znak z odsevno folijo RA2, s stranico 300 mm | dopolnilne table | kos | 7 | 0 | 0
0012 | N 61 106 | Dobava in pritrditev prometnega znaka, podloga iz aluminijaste pločevine, znak z odsevno folijo RA1, dimenzije 300x300 | Kažipot kolesarji | kos | 10 | 0 | 0
0014 | N 61 107 | Dobava obstoječe prometne signalizacije iz začasne deponije in ponovna postavitev, Izvajanje meritev refleksivnih vrednosti obstoječih prometnih znakov predvidenih za ponovno vgradnjo | Predkrižiščne table, obvestilne lamele, vključno z morebitnimi zamenjavami v primeru, da znak ne dosega zadostne odbojnosti | kos | 5 | 0 | 0
0018 | N 61 110 | Doplačilo za izdelavo konzolnega stebrička iz vroče cinkane jeklene cevi s premerom 64 mm |  | kos | 3 | 0 | 0
6.2 Označbe na cestišču | [6 empty] | 0
0001 | 62 111 | Izdelava tankoslojne vzdolžne označbe na vozišču z enokomponentno belo barvo, vključno 250 g/m2 posipa z drobci / kroglicami stekla, strojno, debelina plasti suhe snovi 200 mikrometra, širina črte 10 cm |  | m1 | 683 | 0 | 0
0002 | 62 165 | Izdelava tankoslojne prečne in ostalih označb na vozišču z enokomponentno belo barvo, vključno 250 g/m2 posipa z drobci / kroglicami stekla, strojno, debelina plasti suhe snovi 250 mikrometra, površina označbe do 0,5 m2 |  | m2 | 33.5 | 0 | 0
0003 | 62 166 | Izdelava tankoslojne prečne in ostalih označb na vozišču z enokomponentno belo barvo, vključno 250 g/m2 posipa z drobci / kroglicami stekla, strojno, debelina plasti suhe snovi 250 mikrometra, površina označbe 0,6 do 1,0 m2 |  | m2 | 8 | 0 | 0
0004 | 62 167 | Izdelava tankoslojne prečne in ostalih označb na vozišču z enokomponentno belo barvo, vključno 250 g/m2 posipa z drobci / kroglicami stekla, strojno, debelina plasti suhe snovi 250 mikrometra, površina označbe 1,1 do 1,5 m2 |  | m2 | 184.5 | 0 | 0
0005 | 62 242 | Doplačilo za ročno izdelavo ostalih označb na vozišču, posamezna površina označbe 0,6 do 1,0 m2 |  | m2 | 8 | 0 | 0
0006 | 62 251 | Doplačilo za izdelavo prekinjenih vzdolžnih označb na vozišču, širina črte 10 cm |  | m1 | 2187 | 0 | 0
0007 | 62 112 | Izdelava tankoslojne vzdolžne označbe na vozišču z enokomponentno belo barvo, vključno 250 g/m2 posipa z drobci / kroglicami stekla, strojno, debelina plasti suhe snovi 200 mikrometra, širina črte 12 cm |  | m1 | 463 | 0 | 0
0008 | 62 244 | Doplačilo za ročno izdelavo ostalih označb na vozišču, posamezna površina označbe nad 1,5 m2 |  | m2 | 10 | 0 | 0
0009 | 62 262 | Doplačilo za izdelavo označb na vozišču z ........ barvo, debelina suhe snovi do 250 mikrometra | Rdeča barva | m2 | 127 | 0 | 0
0010 | N 62 100 | Dobava in izvedba nanosa hladno brizgana strukturna plastika (skladno s SIST 1186:2016) 3 x 3 cm (širina linij), razmak med linijami 3 cm. | Višina označbe 4-5 mm. | m1 | 35.7 | 0 | 0
0011 | N 62 101 | Dobava in vgradnja betonske opozorilne (čepaste) taktilne plošče dim 30/30/8, bele, z nanosom protiprašne emulzije; podlaga in stiki zaliti z lepilom za zunanjo uporabo, ki mora biti elastično in odporno na zmrzovanje | Plošče morajo biti skladne s standardom SIST ISO 21542:2016 | m2 | 21 | 0 | 0
0012 | N 62 102 | Dobava in vgradnja betonske vodilne (rebraste) taktilne plošče dim 30/30/8, bele, z nanosom protiprašne emulzije; podlaga in stiki zaliti z lepilom za zunanjo uporabo, ki mora biti elastično in odporno na zmrzovanje | Plošče morajo biti skladne s standardom SIST ISO 21542:2016 | m2 | 6.5 | 0 | 0
6.4 Oprema za zavarovanje prometa | [6 empty] | 0
0001 | N 64 100 | Dobava in postavitev lesene varnostne ograje, nivo zadrževanja N2W2, Pinus Sylvestris, globinska obdelava skladna z EN 335 (SIST EN 335-2) | Vključno z vsem potrebnim pritrditvenim in vgradnim materialom | m1 | 131 | 0 | 0
0002 | N 64 101 | Dobava in vgradnja palične ograje za pešce, vroče cinkana, oblepljena s svetlobnoodbojno folijo na začetni in končni palici | Vključno z varjenjem na obstoječe tirnice v cestnem telesu | m1 | 15 | 0 | 0
7 TUJE STORITVE | [6 empty] | 2475
7.9 Preizkusi, nadzor in tehnična dokumentacija | [6 empty] | 2475
0001 | 79 311 | Projektantski nadzor (Cene postavke ne spreminjaj!) |  | ura | 45 | 45 | 2025
0002 | 79 351 | Geotehnični nadzor (Cene postavke ne spreminjaj!) |  | ura | 10 | 45 | 450
0003 | 79 514 | Izdelava projektne dokumentacije za projekt izvedenih del |  | kos | 1 | 0 | 0
0004 | 79 517 | Izdelava poročila za vnos podatkov v Banko cestnih podatkov pristojnega upravljavca cest |  | kos | 1 | 0 | 0
0008 | N 79 101 | Izdelava elaborata ureditve prometa v času gradnje vključno s pridobitvijo soglasja upravljavca DRSI |  | kos | 1 | 0 | 0
0004 | N 79 102 | Geodetski posnetek končnega stanja po vseh izvedenih gradbenih delih |  | kos | 1 | 0 | 0
Ureditev državne kolesarske povezave R28 Brestanica–Kozje–Podčetrtek– Šentjur, v območju Občine Šentjur (prioritetni odsek)
št. projekta: | 180A-2020
vodja projekta: | Andrejc d.o.o., Vesna Andrejc, u.d.i.g., IZS G-2294
Načrt gradbenih konstrukcij: | Andrejc d.o.o.
št. načrta: | 180.2-K
Vrsta projektne dokumentacije: | PZI - PRIORITETNI DEL
Datum: | JULIJ 2020
REKAPITULACIJA
| 1. | PREDDELA |  |  |  |  | 0
| 2. | ZEMELJSKA DELA |  |  |  |  | 0
| 3. | VOZIŠČNE KONSTRUKCIJE |  |  |  |  | 0
| 4. | ODVODNJAVANJE |  |  |  |  | 0
| 5. | GRADBENA IN OBRTNIŠKA DELA |  |  |  |  | 0
| 6. | OPREMA CEST- SIGNALIZACIJA |  |  |  |  | 0
| 7. | TUJE STORITVE |  |  |  |  | 2475
|  | SKUPAJ |  |  |  |  | 2475
Ureditev državne kolesarske povezave R28 Brestanica–Kozje–Podčetrtek– Šentjur, v območju Občine Šentjur (prioritetni odsek) Komunalni vodi
št. projekta: | 180A-2020
vodja projekta: | Andrejc d.o.o., Vesna Andrejc, u.d.i.g., IZS G-2294
Načrt gradbenih konstrukcij: |  | Vodnogospodarski biro Maribor d.o.o.
št. načrta: |  | 3978/20-2-V
Vrsta projektne dokumentacije: | PZI - PRIORITETNI DEL
Datum: | JULIJ 2020
Postavka | Normativ | Opis postavke | Opomba: | Enota | Količina | Cena za enoto | Skupaj
| 1.1 | PREDDELA
| Zaporedna številka | Opis postavke
| 1.1.1 | Priprava gradbišča z vsemi potrebnimi deli in materiali. |  |  | 1 | 0 | 0
kos
| 1.1.2 | Zakoličba obstoječih komunalnih vodov in zaščita teh vodov. |  |  | 3 | 0 | 0
kos
| 1.1.3 | Postavljanje prečnih profilov iz desk na lesenih količkih z niveliranjem in zapisom oznak. |  |  | 55 | 0 | 0
kos
| 1.1.4 | Zakoličenje osi cevovoda z niveliranjem ter postavljanjem in zavarovanjem profilov. |  |  | 10 | 0 | 0
m
| 1.1.5 | Črpanje vode iz gradbene jame med izvajanjem prevezav ter drugih del na obstoječem vodovodu. Vključno z vsemi pomožnimi deli in materiali. |  |  | 1 | 0 | 0
ur
| 1.1.6 | Ureditev provizorijev za prehod preko jarka v času gradnje, v skladu s predpisi iz varstva pri delu, z možnostjo prenosa in večkratno uporabo.
|  | kos |  |  | 2 | 0 | 0
|  | SKUPAJ PREDDELA |  |  |  |  | 0
| 1.2 | ZEMELJSKA DELA
Vsa izkopna dela in transporti izkopnih materialov se obračunajo po prostornini zemljine v raščenem stanju. Vsa nasipna dela se obračunavajo po prostornini zemljine v vgrajenem stanju.
| 1.2.1 | Kombinirani strojno - ročni izkop jarka s širino dna 0.80 m, globine do 2.0 m, za cevi DN60 do DN150, naklon brežin 90°, izkop z nakladanjem na kamion (upošteva se izkop do planuma ureditve ) in odvoz na trajno deponijo do 5000 m z vsemi deli in stroški na deponiji.
- izkop v terenu I. - IV. Kategorije.
|  | m3 |  |  | 20 | 0 | 0
| 1.2.2 | Kombinirani strojno - ročni izkop jarka s širino dna 0.80 m, globine do 2.0 m, za cevi DN60 do DN150, naklon brežin 90°, izkop z nakladanjem na kamion (upošteva se izkop do planuma ureditve) in odvoz na trajno deponijo do 5000 m z vsemi deli in stroški na deponiji.
|  | - izkop v terenu V. Kategorije. |  |  | 220 | 0 | 0
m3
| 1.2.5 | Varovanje in razpiranje gradbene jame z opaži širine do 1.5 m in višine do 2,0 m. |  |  | 20 | 0 | 0
m2
| 1.2.6 | Dodatek za izkope v mokrem |  |  | 4 | 0 | 0
m3
| 1.2.7 | Strojni in ročni sondažni izkop pri navezavi na obstoječi vodovod in križanju z obstoječimi komunalnimi vodi: mednarodni optični kabel, telekom, NN, VN, obstoječi vodovod in HP vodovod. |  |  | 44 | 0 | 0
m3
| 1.2.8 | Fino strojno in ročno planiranje dna jarka po globinski zakoličbi nivelete s toč. +-2 cm. |  |  | 5 | 0 | 0
m2
| 1.2.9 | Dobava in izdelava peščene posteljice iz peska granulacije 0-4 mm za cevovod, s strojnim nabijanjem do 95% po Proctorju in izravnavo do točnosti +-0,5 cm. Debelina peščene posteljice je 10 cm do premera cevi DN150, vključno z nabavo in dobavo peš.mat. |  |  | 7 | 0 | 0
m3
| 1.2.12 | Dobava in izdelava zasipa ob cevi do temena s peskom 0-16 mm, komprimacijo do 95% po Proctorju. |  |  | 14 | 0 | 0
m3
| 1.2.13 | Dobava in izdelava 30 cm zasipa nad cevjo, s peskom 0 - 16 mm, komprimacijo do 95% po Proctorju. |  |  | 30 | 0 | 0
m3
| 1.2.14 | Dobava in strojni zasip jarka pod cesto za cevovod z gramoznim materialom 0-32 mm, s strojnim komprimiranjem s težkimi komprimacijskimi sredstvi v plasteh po 30 cm, do zbitosti, to je do 95% po Proctorju. |  |  | 4 | 0 | 0
m3
| 1.2.15 | Strojno nakladanje viška materiala na kamion, odvoz do 5,0 km na trajno deponijo, vključno s stroški deponije - od izkopa jarka in kom. vodov. |  |  | 110 | 0 | 0
m3
|  | SKUPAJ ZEMELJSKA DELA |  |  |  |  | 0
POVZETEK STROŠKOV
|  | 1.1 PREDDELA |  |  |  |  | 0
|  | 1.2 ZEMELJSKA DELA |  |  |  |  | 0
|  | SKUPAJ GRADBENA DELA |  |  |  |  | 0
| 1.4 | OBJEKTI NA CEVOVODU
| 1.4.1 | Obbetoniranje drogov signalnih tablic za označevanje zasunov in hidrantov . Poraba betona do 0,25 m3 po komadu.
|  | kom |  |  | 1 | 0 | 0
| 1.4.2 | Gradbena dela pri navezavi na obstoječi vodovod, vključno s pomožnimi deli za rezanje cevi. Upošt. je prekinitev dobave vode, zapora in praznitev cevovoda.
|  | kom |  |  | 3 | 0 | 0
| 1.4.3 | Ponovna postavitev prometnih znakov in napisnih tabl, vključno z vsemi prenosi, izdelavo novih temeljev, zasipom in vsem delom.
|  | kos |  |  | 1 | 0 | 0
|  | SKUPAJ OBJEKTI NA CEVOVODU |  |  |  |  | 0
REKAPITULACIJA STROŠKOV GRADBENIH DEL IN OBJEKTOV NA CEVOVODU
|  | 1.1, 1.2, 1.3 SKUPAJ GRADBENA DELA |  |  |  |  | 0
|  | 1.4 OBJEKTI NA CEVOVODU |  |  |  |  | 0
|  | SKUPAJ GRADBENA DELA IN OBJEKTI NA CEVOVODU |  |  |  |  | 0
| 2. | MONTAŽNA DELA
Opomba: skladno s pojasnili razpisne dokumentacije je v ponudbi potrebno upoštevati: - sidrni spoj kot npr. STD Vi ali TYT Sit Plus - klasa cevi (C64 do fi DN 150, za dimenzije DN 200 in DN 300 klasa C50) in -PE100 RC cevi tip 1
| 2.1 | Dobava in montaža cevi iz duktilne litine proizvedene skladno s standardom SIST EN 545:2010. Cevi morajo biti dobavljene s standardnimi in s sidrnimi razstavljivimi spoji (kot npr. VRS-T (TRM), STD Vi (Pont-a-Mousson) spoji) in EPDM tesnilom. Cevi morajo biti na zunanji strani zaščitene z aktivno galvansko zaščito, ki omogoča vgradnjo tudi v agresivnejšo zemljino (zlitina Zn+Al debeline 400 g/m² v razmerju 85% Zn + 15% Al) in premazane z epoksijem modre barve. Notranjost cevi je zaščitena s cementno oblogo. Vse skladno s standardom SIST EN545:2010.
DN 150, C40 - sidrni spoj
|  | m |  |  | 55 | 0 | 0
| 2.2 | Nabava, dobava, vgardnja cevi PE100 RC izdelanih po EN 12201 v skladu s standardom ISO 4427 in SIST ISO 4427. Spajanje z univerzalnimi spojkami za nazivni tlak 16 bar, izdelano po DIN 16963.
CEV d63
|  | m |  |  | 5 | 0 | 0
| 2.3 | Dobava in montaža fazonskih kosov iz duktilne litine GGG 400, PN16 v skladu z SIST EN 545:2010, z zunanjo in notranjo epoksi zaščito po postopku kataforeze min. debeline 70 mikronov oz. po klasičnem postopku min. debeline 250 mikronov, vključno z vsem potrebnim spojnim in pritrdilnim nerjavečim materialom, opremljeni z odgovarjajočimi tesnili v skladu z EN 681-1. Prirobnični fazonski kosi standardne izvedbe morajo imeti vrtljivo prirobnico. Fazonski kosi na mufno morajo biti dobavljeni s sidrnimi razstavljivimi spoji (kot npr. VRS-T (TRM), STD Vi (Pont-a-Mousson)) in EPDM tesnilom.
E DN 150
|  | kos |  |  | 2 | 0 | 0
F DN 150
|  | kos |  |  | 2 | 0 | 0
TT DN 150/80
|  | kos |  |  | 1 | 0 | 0
FFR DN 80/50
|  | kos |  |  | 1 | 0 | 0
FF DN 80x500
|  | kos |  |  | 1 | 0 | 0
FF DN 80x300
|  | kos |  |  | 1 | 0 | 0
MMK 22°, DN 150
|  | kos |  |  | 1 | 0 | 0
N DN 80
|  | kos |  |  | 1 | 0 | 0
VMESNI KOS DN 80
|  | kos |  |  | 3 | 0 | 0
| 2.4 | Dobava in montaža armatur, vključno z vsem potrebnim spojnim, tesnilnim in pritrdilnim nerjavečim materialom (AISI 304) iz NL GGG 400 z epoksi zaščito minimalne debeline 250 mikronov, PN 16, ISO 2537.
| 2.4.1 | EV zasun DN 80 z vgradno garnituro (RD= 1,00-1,40 m), kot npr. tip Hawle E2. Klin zasuna zaščiten z EPDM elastomerno gumo. Vreteno zasuna izdelano iz nerjavečega jekla. Tesnenje na vretenu izvedeno s tesnilom iz NBR. Ustrezati mora standardu SIST EN 1074-2. Pritrditev vgradne garniture na zasun z navojem.
|  | kos |  |  | 1 | 0 | 0
| 2.4.2 | EV zasun DN 50 z vgradno garnituro (RD= 1,00-1,40 m), kot npr. tip Hawle E2. Klin zasuna zaščiten z EPDM elastomerno gumo. Vreteno zasuna izdelano iz nerjavečega jekla. Tesnenje na vretenu izvedeno s tesnilom iz NBR. Ustrezati mora standardu SIST EN 1074-2. Pritrditev vgradne garniture na zasun z navojem.
|  | kos |  |  | 1 | 0 | 0
Hidrant podzemni DN 80 s prostim pretokom, kot npr. "Hawle 490-00" izdelan iz litine GGG 400 za RD= 1,00 m. Izhodna prirobnica izdelana po standardu DIN 3221. Izdelan in preizkušen po SIST EN 1074-6. Vključno z drenažnim elementom za podzemni hidrant.
|  | kos |  |  | 1 | 0 | 0
| 2.5 | Dobava, vgradnja spojk iz NL GGG 400, vključno z vsem potrebnim spojnim, tesnilnim in pritrdilnim nerjavečim materialom, ISO 2537. Zatezni obroč iz NL GGG 400, spojka zaščitena s premazom tipa RT 90000RS, debeline minimalno 200 mikronov.
| 2.5.1 | Univerzalna dvojna spojka za spajanje PE cevovodov z varovalom, kot npr. MJ3007.
DN 50 za d63
|  | kos |  |  | 1 | 0 | 0
| 2.5.2 | Univerzalna spojka za spajanje cevovodov, kot npr. MJ3057.
DN 150
|  | kos |  |  | 2 | 0 | 0
DN 50
|  | kos |  |  | 1 | 0 | 0
| 2.6 | Dvakratni prerez obstoječega cevovoda z izvedbo navezave. Upoštevati objave o ispadu oskrbe:
PVC d160
|  | kos |  |  | 2 | 0 | 0
PE d63
|  | kos |  |  | 1 | 0 | 0
| 2.7 | Transportni stoški vsega vodovodnega materiala na gradbišče in transporti po gradbišču.
|  | kos |  |  | 7% | 0 | 0
| 2.8 | Dezinfekcija in izpiranje cevovoda
|  | m |  |  | 55 | 0 | 0
| 2.9 | Tlačni preizkus cevovoda
|  | m |  |  | 55 | 0 | 0
| 2.10 | Dobava in polaganje signalnega traka nad cevovodom.
|  | m |  |  | 55 | 0 | 0
| 2.11 | Analiza vzorca vode s strani pooblaščene organizacije.
|  | kos |  |  | 1 | 0 | 0
| 2.12 | Dobava in montaža drogov s tablicami za označevanje hidrantov in zasunov, itd..
|  | kos |  |  | 1 | 0 | 0
| 2.13 | Izvedba spremembe režima obratovanja v času del, čiščenje cevi zaradi mašitev, izvedba provizorija, izvajanje etapnosti, podpiranje komunalnih vodov in podobno.
|  | kos |  |  | 1 | 0 | 0
|  | SKUPAJ MONTAŽNA DELA |  |  |  |  | 0
| 3. | ZAKLJUČNA DELA
| 3.1 | Izdelava geodetskega posnetka v D96 (ETRS) koordinatnem sistemu v elektronski obliki in vris v kataster GJI, vključno s potrdilom vrisa. |  |  | 1 | 0 | 0
kpl
| 3.2 | Izdelava geodetskega načrta |  |  | 1 | 0 | 0
kos
| 3.3 | Izdelava PID-a v skladu z GZ, ter po zahtevah bodočega upravljalca vodovoda (3x v projektni obliki in in 3x v elektronski obliki) vodovod |  |  | 1 | 0 | 0
kos
| 3.4 | Upravljalski nadzor med izvedbo. (Cene postavke ne spreminjaj!) |  |  | 10 | 45 | 450
ur
| 3.5 | Projektantski nadzor med izvedbo. (Cene postavke ne spreminjaj!) |  |  | 30 | 45 | 1350
ur
|  | SKUPAJ ZAKLJUČNA DELA |  |  |  |  | 1800
| 1. | KANALIZACIJA
| 1.1 | PREDDELA
| Zaporedna številka | Opis postavke
| 1.1.1 | Sondažni izkop kanalizacijskih cevi na lokacijah evidentiranih križanj
|  | kos |  |  | 3 | 0 | 0
|  | SKUPAJ PREDDELA |  |  |  |  | 0
| 1.2 | GRADBENA DELA
| 1.2.1 | Prilagoditev pokrova na kanalizacijskem jašku
|  | kos |  |  | 1 | 0 | 0
|  | SKUPAJ GRADBENA DELA |  |  |  |  | 0
POVZETEK STROŠKOV
|  | 1.1 PREDDELA |  |  |  |  | 0
|  | 1.2 GRADBENA DELA |  |  |  |  | 0
|  | SKUPAJ KANALIZACIJA |  |  |  |  | 0
Ureditev državne kolesarske povezave R28 Brestanica–Kozje–Podčetrtek– Šentjur, v območju Občine Šentjur (prioritetni odsek) Komunalni vodi
št. projekta: | 180A-2020
vodja projekta: | Andrejc d.o.o., Vesna Andrejc, u.d.i.g., IZS G-2294
Načrt gradbenih konstrukcij: | Vodnogospodarski biro Maribor d.o.o.
št. načrta: | 3978/20-2-V
Vrsta projektne dokumentacije: | PZI - PRIORITETNI DEL
Datum: | JULIJ 2020
RKAPITULACIJA
| I. | VODOVOD |  |  |  |  | 1800
| II. | KANALIZACIJA |  |  |  |  | 0
|  | SKUPAJ |  |  |  |  | 1800
Ureditev državne kolesarske povezave R28 Brestanica–Kozje–Podčetrtek– Šentjur, v območju Občine Šentjur (prioritetni odsek) M11
št. projekta: | 180A-2020
vodja projekta: | Andrejc d.o.o., Vesna Andrejc, u.d.i.g., IZS G-2294
Načrt gradbenih konstrukcij: | HSE Invest d.o.o.
št. načrta: | HI0028-7G/03
Vrsta projektne dokumentacije: | PZI - PRIORITETNI DEL
Datum: | JULIJ 2020
Postavka | Normativ | Opis postavke | Opomba: | Enota | Količina | Cena za enoto | Skupaj
| 1 | PREDDELA
| 1.1 | Geodetska dela
| S11 312 | Postavitev in zavarovanje profilov za zakoličbo objekta s površino do 50 m2 |  | kos | 1 | 0 | 0
| S11 321 | Določitev in preverjanje položajev, višin in smeri pri gradnji objekta s površino do 200 m2. |  | kos | 1 | 0 | 0
| 1.2 | Čiščenje terena
| N12 149 | Odstranitev grmovja in dreves - ročno in strojno. |  | kos | 1 | 0 | 0
| 1.3 | Ostala preddela
| 1.3.1 | Pripravljalna dela pri objektih
| S13 211 | Pripravljalna dela: K temu štejemo dovoz, postavitev in pripravo vseh za izvajanje del potrebnih strojev, pogonskin naprav, odrov, pribora, orodij. S površin, ki so namenjene za ureditev gradbišča je potrebno odstraniti humus in ravnati v smislu predpisov. Varnostni higienske tehnične ukrepe za preskrbovalne vode, za pogonske in higienske naprave je potrebno izvesti v skladu z ustreznimi predpisi in standardi. Gradbišče je potrebno označiti v smislu cestnoprometnih predpisov s potrebnimi znaki. Celotno gradbišče zavarovati z zaščitnimi ograjami višine min. 1,50 m. |  | kos | 1 | 0 | 0
| N 13 245 | Zaščita gradbene jame po posebnem projektu. Predvideva se torkretiranje izkopa s cementno oblogo d=10cm, vstavljanje sider in armaturne mreže in monitoring sosednjih objektov. Površina zaščite je ocenjena na približno 60m2, max globina 3,00m. |  | kos | 1 | 0 | 0
| S13 251 | Črpanje vode za zavarovanje gradbene jame, nad 5 l/s. |  | ura | 10 | 0 | 0
| 1.3.2 | Začasni objekti
| S13 311 | Organizacija gradbišča, vključno s postavitvijo začasnih objektov. |  | kos | 1 | 0 | 0
| S13 312 | Organizacija gradbišča, vključno z odstranitvijo začasnih objektov. |  | kos | 1 | 0 | 0
|  | PREDDELA SKUPAJ: |  |  |  |  | 0
| 2 | ZEMELJSKA DELA
| 2.1 | Izkopi
| S21 113 | Površinski izkop plodne zemljine 1. kategorije strojno z odrivom do 100 m. |  | m³ | 10 | 0 | 0
| S21 434 | Izkop vezljive zemljine/zrnate kamnine – 3. kategorije za gradbene jame za objekte, globine 2,1 do 4,0 m – strojno, planiranje dna ročno. |  | m³ | 280 | 0 | 0
| 2.2 | Planum temeljnih tal
| S22 113 | Ureditev planuma temeljnih tal zrnate kamnine – 3. kategorije. |  | m² | 29 | 0 | 0
| 2.3 | Nasipi, zasipi, klini, posteljice in glinasti naboj
| S24 111 | Vgraditev nasipa iz vezljive zemljine – 3. kategorije (nasipni stožec). |  | m³ | 30 | 0 | 0
| S24 326 | Izdelava klina iz zrnate kamninte - 3. kategorije z dobavo iz gramoznice. Opomba: Zasip in nasip za opornikom in temeljem v slojih po 30 cm s komprimacijo na 98% SPP. Do globine cca. 2,00m |  | m³ | 250 | 0 | 0
| 2.4 | Brežine in zelenice
| S25 112 | Humuziranje brežine brez valjanja, v debelini do 15 cm - strojno. |  | m² | 45 | 0 | 0
| S25 151 | Doplačilo za zatravitev s semenom. |  | m² | 45 | 0 | 0
| S25 281 | Zaščita brežine s kamnito zložbo, izvedeno s cementnim betonom. Opomba: Tlakovanje struge v območju mostu, lomljenec debeline cca. 30 cm na podlago iz cementnega betona C12/15 debeline 20 cm. |  | m³ | 28 | 0 | 0
| 2.5 | Prevozi, razprostiranje in ureditev deponij materiala
| N29 116 | Prevoz izkopanega materiala na trajno deponijo na razdaljo nad 3000 do 5000 m, vključno z nakladanjem in razkladanjem materiala. |  | m³ | 220 | 0 | 0
| 2.7 | Koli in vodnjaki
| N27 101 | Izdelava platoja za izvedbo pilotov, vključno z izdelavo najmanj 50cm debele plasti uvaljanega nasutja in nasipom in urejanjem dostopa do platoja, glede na tehnologijo izvajalca. Predvidena platoja dimenzij 6,5x9,0m. |  | m² | 120 | 0 | 0
| S27 111 | Izdelava uvrtanih kolov iz ojačenega cementnega betona, C25/30, XC2,PV-II, Dmax=16mm, sistema Benotto, premera 80 cm, izkop v vezljivi zemljini/zrnati kamnini, dolžine do 10 m. V ceno vključiti dovoz, postavite, vzdrževanje, demontiranje in odvoz vseh potrebnih strojev, dobavo in vgraditev vseh potrebnih materialov ter izvedbo meritev zveznosti pilotov (PIT). Količina armature 195kg/m3. |  | m | 42.6 | 0 | 0
| S27 161 | Obsekanje uvrtanih kolov iz ojačenega cementnega betona, premera 80 cm. |  | kos | 6 | 0 | 0
|  | ZEMELJSKA DELA SKUPAJ: |  |  |  |  | 0
| 5 | GRADBENA IN OBRTNIŠKA DELA
| 5.1 | Tesarska dela
| S51 211 | Izdelava podprtega opaža za ravne temelje. Opomba: Opaž pilotne grede. |  | m² | 29 | 0 | 0
| S51 332 | Izdelava dvostranskega vezanega opaža za raven zid, visok 2,1 do 4 m (stene in krila). Opomba: Opaž opornikov in kril; vsi vidni robovi so posneti. |  | m² | 68 | 0 | 0
| S51 631 | Izdelava podprtega opaža za stranice ravnih plošč. Opomba: Bočne stranice opornikov in kril; vsi vidni robovi so posneti. |  | m² | 10 | 0 | 0
| N51 160 | Dobava, izdelava in montaža lesenih podnic različnih dimenzij (les kvalitete C24 - macesen). |  | m³ | 9.6 | 0 | 0
| 5.2 | Dela z jeklom za ojačitev
| N52 221 | Dobava in postavitev rebrastih žic iz visokovrednega naravno trdega jekla B 500 (B) s premerom do 12 mm, za enostavno ojačitev. |  | kg | 1930 | 0 | 0
| N52 224 | Dobava in postavitev rebrastih žic iz visokovrednega naravno trdega jekla B 500 (B) s premerom nad 12 mm, za enostavno ojačitev. |  | kg | 3345 | 0 | 0
| 5.3 | Dela s cementnim betonom
| S53 116 | Dobava in vgraditev podložnega cementnega betona C 12/15 v prerez do 0,15 m3/m2-m. Opomba: Podbetoni. |  | m³ | 1.5 | 0 | 0
| S53 117 | Dobava in vgraditev cementnega betona C 12/15 v prerez do 0,15 m3/m2-m. Opomba: pusti podbeton korita struge (20cm) |  | m³ | 9 | 0 | 0
| S53 315 | Dobava in vgraditev ojačanega cementnega betona C 30/37 v temelje (pilotna greda), stopnja izpostavljenosti XC2. Opomba: C30/37; XC2; v/c 0,45; PV-II; Cl 0,2; Dmax16;VB1 |  | m³ | 12 | 0 | 0
| S53 349 | Dobava in vgraditev ojačanega cementnega betona C 30/37 v stene opornikov in krila, stopnja izpostavljenosti XC4/XD1/XF2. Opomba: C30/37; XC4/XD1/XF2; v/c 0,45; PV-II; Cl 0,2; Dmax16; VB2 |  | m³ | 28 | 0 | 0
| N53 140 | Dobava in vgraditev temeljev ograje iz betonskih cevi fi 50cm, h=1,0m, zapolnjenih s cementnim betonom C30/37. |  | kos | 12 | 0 | 0
| 5.8 | Ključavničarska dela in dela v jeklu
| S58 251 | Dobava in vgraditev prehodne dilatacijske konstrukcije (po načrtu). Opomba: dilatacija se izdela iz nerjaveče pločevine (W.Nr. 1.4301) po projektu. |  | m | 9.6 | 0 | 0
| S58 357 | Dobava in vgraditev armiranega elastomernega večsmerno pomičnega ležišča nosilnosti do 4.000 kN. |  | kos | 4 | 0 | 0
| S58 512 | Dobava in vgraditev obrobe (zaključnega profila) iz L profila 50/50/5 mm s sidri in ojačitvami (po načrtu) Opomba: profil se izdela iz nerjaveče pločevine (W.Nr. 1.4301) po projektu. |  | m | 9.6 | 0 | 0
| S58 721 | Dobava in vgraditev jeklene nosilne konstrukcije v vijačeni izvedbi iz konstrukcijskega jekla S 235 J0 Opomba: obvezna predmontaža v delavnici. Postavka zajema celotno jekleno prekladno konstrukcijo po načrtu. Postavka zajema tudi izdelavo delavniškega načrta. Vsi vijaki so kvalitete 8.8. Antikorozijski sistem po EN ISO 12944-5 (sistem A3.09): peskanje do Sa 2 1/2, temeljni premaz epoksi 80um, končni premaz poliuretan 80um. Jeklena konstrukcija je izvedena v skladu s SIST EN 1090-1/2009. Izvedbeni razred EXC2(CC1,SC2,PC2) po SIST EN 1090-2/2008. RAL siva ali po izbiri naročnika. |  | kg | 5000 | 0 | 0
| S58 821 | Dobava in vgraditev merilnih čepov, vključno navezavo na veljavno nivelmansko mrežo. |  | kos | 4 | 0 | 0
| S58 911 | Dobava in vgraditev kovinske plošče z vpisanim nazivom izvajalca in letom izgradnje objekta. Na ograji za pešce na gorvodni strani objekta. |  | kos | 1 | 0 | 0
| 5.5 | Zaščitna dela
| 5.5.1 | Hidroizolacije
| S59 751 | Izdelava dvakratnega hladnega bitumenskega premaza in zaščitne plasti iz čepaste folije. Opomba: betonske površine v stiku z zemljo |  | m² | 59 | 0 | 0
| S59 831 | Zatesnitev mejnih površin-stikov, širokih do 20mm in globokih do 4cm, s predhodnim premazom bližnjih površin in zapolnitvijo z bitumensko zmesjo za tesnenje stikov. Opomba: izvedba elastičnega stika med robnim vencem in asfaltnim voziščem. |  | m | 2 | 0 | 0
|  | GRADBENA IN OBRTNIŠKA DELA SKUPAJ: |  |  |  |  | 0
| 6 | OPREMA CEST
| 6.1 | Oprema za zavarovanje prometa
| N64 511 | Dobava in vgraditev lesene varnostne ograje, vključno vse elemente, upoštevati ves pritrdilni matrerial (pritrditev na betonski temelj po načrtu). |  | m | 12 | 0 | 0
| N64 511 | Dobava in vgraditev lesene varnostne ograje, vključno vse elemente, upoštevati ves pritrdilni matrerial (pritrditev na podnice po načrtu). |  | m | 21.2 | 0 | 0
|  | OPREMA CEST SKUPAJ: |  |  |  |  | 0
| 7 | TUJE STORITVE
| 7.1 | Preskusi, nadzor, tehnična dokumentacija
| S79 311 | Projektantski nadzor v času izvajanja del. (Cene postavke ne spreminjaj!) |  | ur | 80 | 45 | 3600
| S79 351 | Geotehnični nadzor v času izvajanja del. (Cene postavke ne spreminjaj!) |  | ur | 40 | 45 | 1800
| N79 510 | Izdelava projektne dokumentacije za projekt varovanja gradbene jame in sosednjih objektov. |  | kos | 1 | 0 | 0
| S79 514 | Izdelava projektne dokumentacije za projekt izvedenih del M11 |  | kos | 1 | 0 | 0
|  | TUJE STORITVE SKUPAJ: |  |  |  |  | 5400
Ureditev državne kolesarske povezave R28 Brestanica–Kozje–Podčetrtek– Šentjur, v območju Občine Šentjur (prioritetni odsek) M11
št. projekta: | 180A-2020
vodja projekta: | Andrejc d.o.o., Vesna Andrejc, u.d.i.g., IZS G-2294
Načrt gradbenih konstrukcij: | HSE Invest d.o.o.
št. načrta: | HI0028-7G/06
Vrsta projektne dokumentacije: | PZI - PRIORITETNI DEL
Datum: | JULIJ 2020
REKAPITULACIJA
| 1 | PREDDELA |  |  |  |  | 0
| 2 | ZEMELJSKA DELA |  |  |  |  | 0
| 5 | GRADBENA IN OBRTNIŠKA DELA |  |  |  |  | 0
| 6 | OPREMA CEST |  |  |  |  | 0
| 7 | TUJE STORITVE |  |  |  |  | 5400
|  | SKUPAJ: |  |  |  |  | 5400
Ureditev državne kolesarske povezave R28 Brestanica–Kozje–Podčetrtek– Šentjur, v območju Občine Šentjur (prioritetni odsek) M12
št. projekta: | 180A-2020
vodja projekta: | Andrejc d.o.o., Vesna Andrejc, u.d.i.g., IZS G-2294
Načrt gradbenih konstrukcij: | HSE Invest d.o.o.
št. načrta: M12 | HI0028-7G/03
Vrsta projektne dokumentacije: | PZI - PRIORITETNI DEL
Datum: | JULIJ 2020
Postavka | Normativ | Opis postavke | Opomba: | Enota | Količina | Cena za enoto | Skupaj
| 1 | PREDDELA
| 1.1 | Geodetska dela
| S11 313 | Postavitev in zavarovanje profilov za zakoličbo objekta s površino do 50 m2. |  | kos | 1 | 0 | 0
| S11 321 | Določitev in preverjanje položajev, višin in smeri pri gradnji objekta s površino do 200 m2. |  | kos | 1 | 0 | 0
| 1.2 | Porušitev in odstranitev objektov
| N12 477 | Porušitev in odstranitev zidu iz ojačanega cementnega betona |  | m³ | 2 | 0 | 0
| N12 498 | Porušitev in odstranitev cevne ograje |  | m | 10 | 0 | 0
| S14776 | Rezanje ojačenega cementnega betona s stensko diamantno žago, debelina do 50 cm |  | m | 10 | 0 | 0
| 1.3 | Ostala preddela
| 1.3.1 | Pripravljalna dela pri objektih
| S13 111 | Zavarovanje gradbišča v času gradnje s polovično ali popolno zaporo prometa |  | kos | 1 | 0 | 0
| S13 211 | Pripravljalna dela: K temu štejemo dovoz, postavitev in pripravo vseh za izvajanje del potrebnih strojev, pogonskin naprav, odrov, pribora, orodij. S površin, ki so namenjene za ureditev gradbišča je potrebno odstraniti humus in ravnati v smislu predpisov. Varnostni higienske tehnične ukrepe za preskrbovalne vode, za pogonske in higienske naprave je potrebno izvesti v skladu z ustreznimi predpisi in standardi. Gradbišče je potrebno označiti v smislu cestnoprometnih predpisov s potrebnimi znaki. Celotno gradbišče zavarovati z zaščitnimi ograjami višine min. 1,50 m. |  | kos | 1 | 0 | 0
| 1.3.2 | Začasni objekti
| S13 311 | Organizacija gradbišča, vključno s postavitvijo začasnih objektov. |  | kos | 1 | 0 | 0
| S13 312 | Organizacija gradbišča, vključno z odstranitvijo začasnih objektov. |  | kos | 1 | 0 | 0
|  | PREDDELA SKUPAJ: |  |  |  |  | 0
| 2 | ZEMELJSKA DELA
| 2.1 | Izkopi
| S21 414 | Izkop vezljive zemljine/zrnate kamnine – 3. kategorije za gradbene jame za objekte, globine do 1,0 m – strojno, planiranje dna ročno. |  | m³ | 20 | 0 | 0
| 2.2 | Planum temeljnih tal
| S22 113 | Ureditev planuma temeljnih tal zrnate kamnine – 3. kategorije. |  | m² | 10 | 0 | 0
| 2.3 | Nasipi, zasipi, klini, posteljice in glinasti naboj
| S24 111 | Vgraditev nasipa iz vezljive zemljine – 3. kategorije (nasipni stožec). |  | m³ | 10 | 0 | 0
| S24 326 | Izdelava klina iz zrnate kamninte - 3. kategorije z dobavo iz gramoznice. Opomba: Zasip in nasip za opornikom in temeljem v slojih po 30 cm s komprimacijo na 98% SPP. Do globine cca. 2,00m |  | m³ | 9 | 0 | 0
| 2.4 | Brežine in zelenice
| S25 112 | Humuziranje brežine brez valjanja, v debelini do 15 cm - strojno. |  | m² | 30 | 0 | 0
| S25 151 | Doplačilo za zatravitev s semenom. |  | m² | 30 | 0 | 0
| 2.5 | Prevozi, razprostiranje in ureditev deponij materiala
| N29 116 | Prevoz izkopanega materiala na trajno deponijo na razdaljo nad 3000 do 5000 m, vključno z nakladanjem in razkladanjem materiala. |  | m³ | 20 | 0 | 0
|  | ZEMELJSKA DELA SKUPAJ: |  |  |  |  | 0
| 3 | VOZIŠČNE KONSTRUKCIJE
0
| 3.2 | Obrabne plasti
| 3.2.2 | Vezane asfaltne obrabne in zaporne plasti – bitumenski betoni |  |  |  |  | 0
0
| S32 232 | Izdelava zaščitne plasti bitumizirane zmesi AC 8 surf B 50/70 A4 v debelini 3 cm. |  | m² | 31 | 0 | 0
| S32 263 | Izdelava obrabne plasti bitumizirane zmesi AC 11 surf B 70/100 A5 v debelini 4 cm. |  | m² | 31 | 0 | 0
| 3.5 | Robni elementi vozišč
| 3.5.2 | Robniki
| S32 232 | Dobava in vgraditev robnika na prehodu z objekta na nasip iz naravnega kamna s prerezom 20/23 cm |  | m² | 12 | 0 | 0
|  | VOZIŠČNE KONSTRUKCIJE SKUPAJ |  |  |  |  | 0
| 4 | ODVODNJAVANJE
| 4.1. | Globinsko odvodnjavnaje
| S43 731 | Dobava in vgraditev proti koroziji odporne cevke za odvajanje pronicujoče vode |  | kos | 2 | 0 | 0
|  | ODVODNJAVNAJE SKUPAJ |  |  |  |  | 0
| 5 | GRADBENA IN OBRTNIŠKA DELA
| 5.1 | Tesarska dela
| S51 331 | Izdelava dvostranskega vezanega opaža za raven zid, visok do 4 m (stene in krila). Opomba: Opaž opornikov in kril; vsi vidni robovi so posneti. |  | m² | 75 | 0 | 0
| S51 771 | Izdelava opaža za robne vence, širine 0,60 m, višine od 0,4 do 0,50 m. Opomba: Opaž robnih vencev. |  | m² | 35 | 0 | 0
| N51 772 | Izdelava kompletnega opaža za montažni del prekladne konstrukcije |  | m² | 55 | 0 | 0
| 5.2 | Dela z jeklom za ojačitev
| N52 221 | Dobava in postavitev rebrastih žic iz visokovrednega naravno trdega jekla B 500 (B) s premerom do 12 mm, za enostavno ojačitev. |  | kg | 2280 | 0 | 0
| N52 224 | Dobava in postavitev rebrastih žic iz visokovrednega naravno trdega jekla B 500 (B) s premerom nad 12 mm, za enostavno ojačitev. |  | kg | 2320 | 0 | 0
| N52 225 | Izdelava zvara a=>5mm. Postavka zajema ves potreben material, predpripravo površine in izvedbo zvara armaturnih palic po projektu. |  | m1 | 2.6 | 0 | 0
| 5.3 | Dela s cementnim betonom
| S53 116 | Dobava in vgraditev podložnega cementnega betona C 12/15 v prerez do 0,15 m3/m2-m. Opomba: Podbetoni. |  | m³ | 1.5 |  | 0
| S53 117 | Dobava in vgraditev podložnega cementnega betona C 12/15 v prerez do 0,5 m3/m2-m. Opomba: Podbeton podpornega zidu |  | m³ | 1.5 |  | 0
| S53 349 | Dobava in vgraditev ojačanega cementnega betona C 30/37 v stene opornikov in krila, stopnja izpostavljenosti XC4/XD1/XF2. Opomba: C30/37; XC4/XD1/XF2; v/c 0,45; PV-II; Cl 0,2; Dmax16; VB2 |  | m³ | 13 | 0 | 0
| S53 349 | Dobava in vgraditev ojačanega cementnega betona C 30/37 vmontažni del prekladne konstrukcije XC4/XD1/XF3. Opomba: C30/37; XC4/XD1/XF3; v/c 0,45; PV-II; Cl 0,2; Dmax16; VB2 |  | m³ | 9.5 | 0 | 0
| S53 372 | Dobava in vgraditev ojačanega cementnega betona C 30/37 v hodnike in robne vence na premostitvenih objektih in podpornih ali opornih konstrukcijah, stopnja izpostavljenosti XC4/XD3/XF4. Opomba: C30/37; XC4/XD3/XF4; v/c 0,45; PV-II; Cl 0,2; Dmax16; VB2 |  | m³ | 6 | 0 | 0
| S53 821 | Dvigovanje in montaža prekladne konstrukcije z vsemi pomožnimi deli vključno z elaboratom dviga. Zajeta so vsa dela od dviga iz mesta betoniranja do montaže na končno mesto. V postavki je zajeta tudi izdelava, montaža in niveliranje začasnih jeklenih ležišč po projektu |  | kos | 1 | 0 | 0
| 5.4 | Zidarska in kamnoseška dela
| S54215 | Zidanje z lomljencem v cementni malti na eno lice. Izdelava podpornega zidu |  | m³ | 3 | 0 | 0
| 5.6 | Sidranje
| S56 813 | Sidranje armature ali moznikov v ekspanzijsko malto, vključno z vrtanjem lukenj premera 24 do 36 mm. Opomba: sidranje palic v epoksidno smolo, vrtine globoke 30 cm. Sidra zajeta pri armaturi |  | m¹ | 9 | 0 | 0
| S56 813 | Sidranje armature ali moznikov v ekspanzijsko malto, vključno z vrtanjem lukenj premera 24 do 36 mm. Opomba: sidranje palic v epoksidno smolo, vrtine globoke 65 cm. Sidra zajeta pri armaturi |  | m¹ | 18 | 0 | 0
| 5.8 | Ključavničarska dela in dela v jeklu
| S58 251 | Dobava in vgraditev prehodne dilatacijske konstrukcije (po načrtu). Opomba: dilatacija se izdela iz vročecinkane pločevine |  | m | 7 | 0 | 0
| S58 211 | Dobava in vgraditev ograje iz jeklenih cevnih profilov z vertikalnimi polnili po projektu. Antikorozijska zaščita: vroče cinkano, debeline nanosa 85μm, izvesti v skladu s SIST EN ISO 14713, SIST EN ISO 1461. Ograja je višine 120 cm, pritrjena z sidernimi vijaki napr: HILTI HST3 M12x145/50 v hodnik objekta. |  | m | 35.2 | 0 | 0
| S58 821 | Dobava in vgraditev merilnih čepov, vključno navezavo na veljavno nivelmansko mrežo. |  | kos | 10 | 0 | 0
| S58 911 | Dobava in vgraditev kovinske plošče z vpisanim nazivom izvajalca in letom izgradnje objekta. Na ograji za pešce na gorvodni strani objekta. |  | kos | 2 | 0 | 0
| 5.9 | Zaščitna dela
| 5.9.1 | Hidroizolacije
| S59 411 | Priprava podlage – površine cementnega betona z vodnim curkom. |  | m² | 40 | 0 | 0
| S59 432 | Izdelava sprijemne plasti - osnovnega premaza z reakcijsko smolo v dveh ali več slojih in količini od 0,61 do 0,8 kg/m2. |  | m² | 40 | 0 | 0
| S59 442 | Posip sprijemne plasti - osnovnega premaza s posušenim kremenčevim peskom zrnavosti 0,5/1 mm, količina 1,1 do 1,5 kg/m2. |  | m² | 40 | 0 | 0
| S59 651 | Izdelava hidroizolacije z bitumenskimi trakovi, debelimi 4,5 ali 5 mm, sprijemna plast iz reakcijske smole, v eni plasti. Opomba: premostitvena plošča |  | m² | 40 | 0 | 0
| S59 751 | Izdelava dvakratnega hladnega bitumenskega premaza in zaščitne plasti iz čepaste folije. Opomba: betonske površine v stiku z zemljo |  | m² | 45 | 0 | 0
| S59 831 | Zatesnitev mejnih površin-stikov, širokih do 20mm in globokih do 4cm, s predhodnim premazom bližnjih površin in zapolnitvijo z bitumensko zmesjo za tesnenje stikov. Opomba: izvedba elastičnega stika med robnim vencem in asfaltnim voziščem |  | m¹ | 45 | 0 | 0
|  | GRADBENA IN OBRTNIŠKA DELA SKUPAJ: |  |  |  |  | 0
| 7 | TUJE STORITVE
| 7.1 | Elektroenergetski vodi
| S72 421 | Dobava in vgraditev cevi iz polivinilklorida, premera 110 mm (PVC 110). |  | m | 14.5 | 0 | 0
| 7.2 | Preskusi, nadzor, tehnična dokumentacija
| S79 311 | Projektantski nadzor v času izvajanja del. (Cene postavke ne spreminjaj!) |  | ur | 80 | 45 | 3600
| S79 351 | Geotehnični nadzor v času izvajanja del. (Cene postavke ne spreminjaj!) |  | ur | 40 | 45 | 1800
| S79 514 | Izdelava projektne dokumentacije za projekt izvedenih del M12 |  | kos | 1 | 0 | 0
|  | TUJE STORITVE SKUPAJ: |  |  |  |  | 5400
Ureditev državne kolesarske povezave R28 Brestanica–Kozje–Podčetrtek– Šentjur, v območju Občine Šentjur (prioritetni odsek) M12
št. projekta: | 180A-2020
vodja projekta: | Andrejc d.o.o., Vesna Andrejc, u.d.i.g., IZS G-2294
Načrt gradbenih konstrukcij: | HSE Invest d.o.o.
št. načrta: | HI0028-7G/03
Vrsta projektne dokumentacije: | PZI - PRIORITETNI DEL
Datum: | JULIJ 2020
REKAPITULACIJA
| 1 | PREDDELA |  |  |  |  | 0
| 2 | ZEMELJSKA DELA |  |  |  |  | 0
| 3 | VOZIŠČNE KONSTRUKCIJE |  |  |  |  | 0
| 4 | ODVODNJAVANJE |  |  |  |  | 0
| 5 | GRADBENA IN OBRTNIŠKA DELA |  |  |  |  | 0
| 7 | TUJE STORITVE |  |  |  |  | 5400
|  | SKUPAJ: |  |  |  |  | 5400
Ureditev državne kolesarske povezave R28 Brestanica–Kozje–Podčetrtek– Šentjur, v območju Občine Šentjur (prioritetni odsek) CR
št. projekta: | 180A-2020
vodja projekta: | Andrejc d.o.o., Vesna Andrejc, u.d.i.g., IZS G-2294
Načrt gradbenih konstrukcij: | Elektrosignal d.o.o.
št. načrta: | 5837/20-Š/CR in SEM
Vrsta projektne dokumentacije: | PZI - PRIORITETNI DEL
Datum: | JULIJ 2020
Postavka | Normativ | Opis postavke | Opomba: | Enota | Količina | Cena za enoto | Skupaj
| 1. | GRADBENA DELA
| 1001 | Zakoličba trase nove CR |  | m | 40 | 0 | 0
| 1002 | Izkop jarka globine 1.01 m in 0.4 m širine; zasutje z utrjevanjem po plasteh; povrnitev v obstoječe stanje |  | m | 40 | 0 | 0
| 1003 | Dodatek za ročni izkop ( ocena ) |  | m | 20 | 0 | 0
| 1004 | Zaščita kabelske kanalizacije pri prečkanju povoznih površin - obbetoniranje cevi z betonom C 16/20 - 0,12m3/m1 |  | m | 30 | 0 | 0
| 1005 | Dobava in vgradnja v izkopan rov; pocinkan valjanec FeZn 25x4mm |  | m | 40 | 0 | 0
| 1006 | Dobava križna sponka 60x60 in izdelava križnih stikov |  | kos | 10 | 0 | 0
| 1007 | antikorozijska zaščita (bitumen) |  | kpl | 1 | 0 | 0
| 1008 | Dobava in vgradnja v izkopan rov; opozorilni trak |  | m | 30 | 0 | 0
| 1009 | Dobava in vgradnja v izkopan rov; DWP cev fi 110 mm |  | m | 30 | 0 | 0
| 1010 | izkop in izdelava jaška iz BC fi 800 mm kpl z 125 kN LTŽ pokrovom; obetoniranje ter zasutje |  | kpl | 2 | 0 | 0
| 1011 | izkop in izdelava stojnega mesta iz betonske cevi fi 800 mm, dolžine 1,0 m ter obbetoniranje za kandelabre, komplet z izkopom, zasipom, utrjevanjem in planiranjem. |  | kos | 3 | 0 | 0
| 1012 | izkop in izdelava stojnega mesta za tipski poliesterski podstavek za prestavljeno merilno mesto in prižigališče, izdelava betonske podlage 0,5x1,2x0.1m z izkopom, zasipom, utrjevanjem in planiranjem. |  | kos | 1 | 0 | 0
[6 empty] | SKUPAJ: | 0
| 2. | KABELSKI RAZVOD
(dobava in montaža/polaganje)
| 2001 | kabel NAYY-J 4x16+1,5 mm2 uvlečen v DWP cevi |  | m | 70 | 0 | 0
| 2002 | Izdelava kabelskih končnikov in priključitev kablov NAYY-J 4x16+1,5 mm v kandelabru |  | kos | 12 | 0 | 0
| 2003 | Odstranitev obstoječih napajalnih vodov prestavljene CR |  | m | 30 | 0 | 0
| 2004 | Izvedba navezave podalšanih obstoječih napajalnih vodov CR na prestavljene drogove CR z novimi napajalnimi vodi; priklop v prestavljenih kandelabrih CR |  | kpl | 5 | 0 | 0
| 2005 | Izdelava kabelskih spojk 4x16-35 mm2 v predvidenem novem jašku in za potrebe podalšanja tras napalnih vodov do prestavljenih drogov CR |  | kpl | 7 | 0 | 0
| 2006 | Priključitev obstoječega NN priključnega kabla v prestavljeno merilno omarico + prižigališče |  | kpl | 1 | 0 | 0
[6 empty] | SKUPAJ: | 0
| 3. | KANDELABRI IN SVETILKE
(dobava in montaža)
| 3001 | Prestavitev in ponovna montaža tipskih obstoječih vsadnih stopenjskih pocinkanih drogov v kompletu z obstoječimi svetilkami (drogovi s semaforsko opremo so obdelani v predračunu semaforskega dela) |  | kos | 3 | 0 | 0
| 3002 | Demontaža in ponovna montaža obstoječih svetilk na prestavljenih drogovih s semaforsko opremo (drogovi s semaforsko opremo so obdelani v predračunu semaforskega dela) |  | kos | 3 | 0 | 0
| 3003 | Dobava in montaža novih svetilk na prestavljenih in obstoječih drogovih kot naprimer: cestne LED svetilke, zaščitene pred prahom in vlago IP66, zaščita proti udarcem IK08, klasa 2 električne zaščite, ohišje iz tlačno ulitega aluminija, natik navpično na kandelaber debeline od 42mm do 60mm, natik na krak s strani debeline 42mm do 60mm, kot natika 0°, možnost regulacije ASTRODIM, 9900 lm izhodnega svetlobnega toka svetilke, moč svetilke 69W, barvna temperatura vira 4000K, indeks barvnega videza 70. (kot npr.:GRAH LED LSL L 45LED 69W, 9900 lm, 4000K) ali enakovredna svetilka |  | kos | 4 | 0 | 0
|  | Odstranitev obstoječe svetilke v kompletu z drogom |  | kos | 1 | 0 | 0
|  | Odstranitev obstoječe svetilke na prestavljenih/obstoječih drogovih CR |  | kos | 4 | 0 | 0
| 3003 | Izdelava priključka ozemljitve na drog z FeZn 25x4 mm (2,5 m) |  | kos | 5 | 0 | 0
[6 empty] | SKUPAJ: | 0
| 4. | RAZDELILNIKI
Merilna omarica +CR (prižigališče)
(preureditev in montaža)
| 4001 | Prestavitev obstoječe omarice z merilno garnituro in prižigališčem na novo mesto ob rob ureditve kolesarske steze |  | kpl | 1 | 0 | 0
| 4002 | Označitve znotraj prižigališča glede na novo stanje |  | kpl | 1 | 0 | 0
| 4003 | Ostali drobni in vezni material |  |  | 10% |  | 0
[6 empty] | SKUPAJ: | 0
| 5. | OSTALA EL. INSTALACIJSKA DELA IN MATERIAL
(dobava in montaža/polaganje)
| 5001 | odklop in odstranitev obstoječih drogov javne razsvetljave; odvoz na dogovorjeno mesto do ponovne postavitve na novih stojnih mestih |  | kpl | 5 | 0 | 0
| 5002 | odklop in prestavitev obstoječe prostostoječe omarice merilna omarica + prižigališče; |  | kpl | 1 | 0 | 0
| 5003 | drobni in vezni material |  | kpl | 5% |  | 0
[6 empty] | SKUPAJ: | 0
| 6. | OSTALE STORITVE
| 6001 | MERITVE ZAŠČITE PROTI UDARU ELEKTRIČNEGA TOKA, IZOLACIJSKE TRDNOSTI KABELSKIH VODNIKOV, GALVANSKIH POVEZAV KOVINSKIH MAS, PONIKALNE UPORNOSTI, |  | kpl | 1 | 0 | 0
| 6002 | SVETLOBNOTEHNIČNE MERITVE ZA VERIFIKACIJO IZPOLNJEVANJA PROJEKTNO DOLOČENIH PARAMERTOV |  | kpl | 1 | 0 | 0
| 6003 | NADZOR UPRAVLJALCA CESTNE RAZSVETLJAVE IN IZVEDBE STIKALNIH MANIPULACIJ NA OBSTOJEČIH PRIŽIGALIŠČIH (2) PRI PRIKLOPU OBJEKTA |  | ur | 2 | 45 | 90
| 6004 | NADZOR ELEKTRODISTRIBUCIJE IN STIKALNE MANIPULACIJE PRI PRIKLOPU OBJEKTA |  | ur | 2 | 45 | 90
| 6005 | NADZOR UPRAVLJALCA CESTE |  | ur | 2 | 45 | 90
| 6006 | ZAKOLIČBA OBSTOJEČIH KOMUNALNIH VODOV |  | kpl | 1 | 0 | 0
| 6007 | GEODETSKI POSNETEK in IZDELAVA NAČRTA ZA VRIS V KATASTER GJI |  | kpl | 1 | 0 | 0
| 6008 | IZDELAVA NOV ZA CR |  | kpl | 1 | 0 | 0
| 6009 | PROJEKTANTSKI NADZOR (Cene postavke ne spreminjaj!) |  | ur | 20 | 45 | 900
| 6010 | IZDELAVA PID ZA CR |  | kpl | 1 | 0 | 0
[6 empty] | SKUPAJ: | 1170
Ureditev državne kolesarske povezave R28 Brestanica–Kozje–Podčetrtek– Šentjur, v območju Občine Šentjur (prioritetni odsek) CR
št. projekta: | 180A-2020
vodja projekta: | Andrejc d.o.o., Vesna Andrejc, u.d.i.g., IZS G-2294
Načrt gradbenih konstrukcij: | Elektrosignal d.o.o.
št. načrta: | 5837/20-Š/CR in SEM
Vrsta projektne dokumentacije: | PZI - PRIORITETNI DEL
Datum: | JULIJ 2020
REKAPITULACIJA
| 1. | GRADBENA DELA |  |  |  |  | 0
| 2. | KABELSKI RAZVOD |  |  |  |  | 0
| 3. | KANDELABRI IN SVETILKE |  |  |  |  | 0
| 4. | OSTALA EL. INSTALACIJSKA DELA IN MATERIAL |  |  |  |  | 0
| 5. | RAZDELILNIKI |  |  |  |  | 0
| 6. | OSTALE STORITVE |  |  |  |  | 1170
|  | S K U P A J : |  |  |  |  | 1170
Ureditev državne kolesarske povezave R28 Brestanica–Kozje–Podčetrtek– Šentjur, v območju Občine Šentjur (prioritetni odsek) SEM
št. projekta: | 180A-2020
vodja projekta: | Andrejc d.o.o., Vesna Andrejc, u.d.i.g., IZS G-2294
Načrt gradbenih konstrukcij: | Elektrosignal d.o.o.
št. načrta: | 5837/20-Š/CR in SEM
Vrsta projektne dokumentacije: | PZI - PRIORITETNI DEL
Datum: | JULIJ 2020
Postavka | Normativ | Opis postavke | Opomba: | Enota | Količina | Cena za enoto | Skupaj
| 1. | RAZDELILNIKI
RAZDELILNIK SN
(dobava in montaža)
| 1001 | Prestavitev obstoječe semaforske naprave SKN izven območja ureditve kolesarske steze |  | kpl | 1 | 0 | 0
| 1002 | posodobitev in dograditev obstoječe semaforske naprave |  | kpl | 2 | 0 | 0
| 1003 | programiranje semaforske naprave |  | kpl | 2 | 0 | 0
| 1004 | Prevezava krmilne naprave |  | kpl | 2 | 0 | 0
| 1005 | testiranje in spuščanjem v pogon |  | kpl | 2 | 0 | 0
| 1006 | drobni in vezni material |  | kpl | 2 | 0 | 0
[6 empty] | SKUPAJ: | 0
| 2. | SEMAFORSKI DROGOVI
(demontaža ter odvoz na začasno deponijo )
| 2001 | Ravni semaforski drog višine 3.6 m vroče cinkan |  | kos | 2 | 0 | 0
| 2002 | Drog CR+SEM z obstoječo konzolo vroče cinkan |  | kos | 1 | 0 | 0
| 2003 | Drog CR+SEM z odstranitvijo obstoječe konzole, vroče cinkan |  | kos | 1 | 0 | 0
0
|  | (odstranitev in deponiranje ) |  |  |  | 0
| 2004 | semaforski drog z obstoječo ročico vroče cinkan |  | kos | 2 | 0 | 0
0
|  | (dobava in montaža) |  |  |  | 0
| 2005 | Semaforski drog s konzolnim drogom dolžine do 7 m, vroče cinkan kpl. s sidrom |  | kos | 2 | 0 | 0
| 2006 | Ravni semaforski drog višine 3.6 m vroče cinkan |  | kos | 1 | 0 | 0
| 2007 | nova konzola dolžine do 7 m, vroče cinkana kpl.s montažo na obstoječ drog CR+SEM |  | kos | 1 | 0 | 0
0
|  | (ponovna montaža obstoječega droga) |  |  |  | 0
| 2008 | Ravni semaforski drog višine 3.6 m vroče cinkan komplet s sidrom |  | kos | 2 | 0 | 0
| 2009 | Drog CR+SEM z obstoječo ročico vroče cinkan |  | kos | 1 | 0 | 0
| 2010 | Drog CR+SEM z novo konzolo dolžine 7m, vroče cinkan |  | kos | 1 | 0 | 0
[6 empty] | SKUPAJ: | 0
| 3. | SIGNALNI DAJALNIKI
(dobava in montaža)
| 3001 | Dobava in montaža kontrastne plošče za luči premera fi 300 bele barve z obrobno črto širine 50 mm, zaobljeni robovi z radijem zaokrožitve 120 mm |  | kpl | 6 | 0 | 0
| 3002 | Signalni dajalnik dvodelni za pešce in kolesarje, LED z možnostjo zatemnitve, fi 210 mm z montažnim materialom |  | kos | 4 | 0 | 0
| 3003 | Tipka za slepe in slabovidne z zvočnim signalom in najavo, npr. "Unipro d.o.o." kpl s pritrdilnim materialom |  | kos | 2 | 0 | 0
[6 empty] | SKUPAJ: | 0
| 4. | KABELSKI RAZVOD
(dobava in montaža/polaganje)
| 4001 | Kabel NYY-J 24 x 1.5 mm2 |  | m | 150 | 0 | 0
| 4002 | Kabel LIYCY 4x0.75 mm |  | m | 100 | 0 | 0
| 4003 | Kabel OLFLEX 5x1,5mm2 |  | m | 60 | 0 | 0
| 4004 | Kabel LIYCY 2x0.75 mm |  | m | 80 | 0 | 0
| 4005 | Kabel H07V-K 16mm2 |  | m | 100 | 0 | 0
[6 empty] | SKUPAJ: | 0
| 5. | OSTALA ELEKTROINSTALACIJSKA DELA IN MATERIAL
(dobava, montaža in deponiranje)
| 5001 | izdelava vijačnega galvanskega spoja |  | kos | 7 | 0 | 0
| 5002 | demontaža obstoječe semaforske opreme (signalnih dajalnikov) z ravnih semaforskih drogov ter odvoz na ustrezno mesto upravljalca semaforizacije - deponiranje; |  | kos | 3 | 0 | 0
| 5003 | demontaža obstoječe semaforske opreme (signalnih dajalnikov) z drogov s konzolami ter odvoz na ustrezno mesto upravljalca semaforizacije - deponiranje; |  | kos | 8 | 0 | 0
| 5004 | montaža obstoječe semaforske opreme (signalnih dajalnikov) na prestavljene in nove ravne semaforske drogove |  | kpl | 3 | 0 | 0
| 5006 | montaža obstoječe semaforske opreme (signalnih dajalnikov) na prestavljene in nove semaforske drogove s konzolami |  | kpl | 8 | 0 | 0
| 5007 | Priključitev in ožičenje novih signalnih dajalnikov v napravi in v drogu |  | kpl | 4 | 0 | 0
[6 empty] | SKUPAJ: | 0
| 6. | GRADBENA DELA
| 6001 | Izkop jarka globine 1.1 m in 0.4 m širine; zasutje z utrjevanjem po plasteh; povrnitev v obstoječe stanje |  | m | 140 | 0 | 0
| 6002 | Dodatek za ročni izkop ( ocena ) |  | m | 20 | 0 | 0
| 6003 | Zaščita kabelske kanalizacije pri prečkanju povoznih površin - obbetoniranje cevi z betonom C 16/20 - 0,1m3/m1 |  | m | 100 | 0 | 0
| 6004 | izkop ter izdelava temelja za obstoječo omarico SKN dim. 700x400x1300mm |  | kpl | 1 | 0 | 0
| 6005 | Dobava in vgradnja v izkopan rov; pocinkan valjanec FeZn 25x4mm |  | m | 140 | 0 | 0
| 6006 | Dobava križna sponka 60x60 in izdelava križnih stikov |  | kos | 10 | 0 | 0
| 6007 | antikorozijska zaščita (bitumen) |  | kpl | 1 | 0 | 0
| 6008 | Dobava in vgradnja v izkopan DWP cev fi 110 mm |  | m | 140 | 0 | 0
| 6009 | izkop ter izdelava stojnega mesta za raven semaforski drog z betonsko cevjo fi 0,5 m dolžine 1m |  | kom | 3 | 0 | 0
| 6010 | izkop ter izdelava stojnega mesta za semaforski drog z ročico, dim: 1,4x1,4x1,2 m3 |  | kom | 4 | 0 | 0
| 6011 | izkop ter izdelava priključnega mesta za induktivno zanko z betonsko cevjo fi 0.4 m dolžine 1.0 m komplet s LTŽ povoznim pokrovom |  | kpl | 1 | 0 | 0
| 6012 | Izdelava induktivne zanke dim: 4x2 m s posrebrena teflonska žica 16/1,2 mm za izdelavo induktivne zanke in zalitje v asfalt ter preizkus |  | kpl | 2 | 0 | 0
| 6013 | Čiščenje obstoječih cevi semaforske kanalizacije |  | ur | 3 | 0 | 0
[6 empty] | SKUPAJ: | 0
| 7. | OSTALE STORITVE
| 7001 | MERITVE ZAŠČITE PROTI UDARU ELEKTRIČNEGA TOKA, IZOLACIJSKE TRDNOSTI KABELSKIH VODNIKOV, GALVANSKIH POVEZAV KOVINSKIH MAS, PONIKALNE UPORNOSTI, SVETLOBNOTEHNIČNIH MERITEV IN IZDAJA USTREZNE DOKUMENTACIJE V SKLADU S PREDPISI IN PROTOKOLI |  | kpl | 1 | 0 | 0
| 7002 | KONTROLA IN SPREMLJANJE DELOVANJA PROMETNEGA PROGRAMA |  | kpl | 1 | 0 | 0
| 7003 | MOREBITNE SPREMEMBE KRMILNEGA PROGRAMA (6 MESEČNO OBDOBJE) IN IZVEDBA V SEMAFORSKI NAPRAVI |  | kpl | 1 | 0 | 0
| 7004 | ZAKOLIČBA OBSTOJEČIH KOMUNALNIH VODOV |  | kpl | 1 | 0 | 0
| 7005 | GEODETSKI POSNETEK in IZDELAVA NAČRTA ZA VRIS V KATASTER GJI |  | kpl | 1 | 0 | 0
| 7006 | PROJEKTANTSKI NADZOR (Cene postavke ne spreminjaj!) |  | ur | 20 | 45 | 900
| 7007 | IZDELAVA PID SEMAFOR |  | kpl | 1 | 0 | 0
[6 empty] | SKUPAJ: | 900
Ureditev državne kolesarske povezave R28 Brestanica–Kozje–Podčetrtek– Šentjur, v območju Občine Šentjur (prioritetni odsek) SEM
št. projekta: | 180A-2020
vodja projekta: | Andrejc d.o.o., Vesna Andrejc, u.d.i.g., IZS G-2294
Načrt gradbenih konstrukcij: | Elektrosignal d.o.o.
št. načrta: | 5837/20-Š/CR in SEM
Vrsta projektne dokumentacije: | PZI - PRIORITETNI DEL
Datum: | JULIJ 2020
REKAPITULACIJA
| 1. | RAZDELILNIKI |  |  |  |  | 0
| 2. | SEMAFORSKI DROGOVI |  |  |  |  | 0
| 3. | SIGNALNI DAJALNIKI |  |  |  |  | 0
| 4. | KABELSKI RAZVOD |  |  |  |  | 0
| 5. | OSTALA ELEKTROINSTALACIJSKA DELA IN MATERIAL |  |  |  |  | 0
| 6. | GRADBENA DELA |  |  |  |  | 0
| 7. | OSTALE STORITVE |  |  |  |  | 900
|  | S K U P A J : |  |  |  |  | 900
Ureditev državne kolesarske povezave R28 Brestanica–Kozje–Podčetrtek– Šentjur, v območju Občine Šentjur (prioritetni odsek) NN
št. projekta: | 180A-2020
vodja projekta: | Andrejc d.o.o., Vesna Andrejc, u.d.i.g., IZS G-2294
Načrt gradbenih konstrukcij: | Elektrosignal d.o.o.
št. načrta: | 5837-A/20-Š/NN
Vrsta projektne dokumentacije: | PZI - PRIORITETNI DEL
Datum: | JULIJ 2020
Opomba!
* V popisih so zajeta vsa potrebna, tudi pomožna in pripravljalna dela, vključno s potrebnim materialom in sredstvi za izdelavo - izvedbo posamezne postavke
Postavka | Normativ | Opis postavke | Opomba: | Enota | Količina | Cena za enoto | Skupaj
| 1. | GRADBENA DELA
(dela naročiti pri Elektro Celje, d.d.)
| 1001 | Zakoličba trase NN priključka |  | 260 | m | 0 | 0
| 1002 | Izkop jarka globine 1.1 m in 0.4 m širine; zasutje z utrjevanjem po plasteh; povrnitev v obstoječe stanje |  | 260 | m | 0 | 0
| 1003 | Dodatek za ročni izkop ( ocena ) |  | 30 | m | 0 | 0
| 1004 | Zaščita kabelske kanalizacije pri prečkanju povoznih površin - obbetoniranje cevi z betonom C 16/20 - 0,1m3/m1 |  | 35 | m | 0 | 0
| 1005 | Dobava in vgradnja v izkopan rov; pocinkan valjanec FeZn 25x4mm |  | 270 | m | 0 | 0
| 1006 | Dobava križna sponka 60x60 in izdelava križnih stikov |  | 7 | kos | 0 | 0
| 1007 | antikorozijska zaščita (bitumen) križnikih stikov |  | 1 | kpl | 0 | 0
| 1008 | Dobava in vgradnja v izkopan rov; opozorilni trak |  | 260 | m | 0 | 0
| 1009 | Dobava in vgradnja v izkopan DWP cev fi 110 mm |  | 100 | m | 0 | 0
| 1010 | izkop in izdelava stojnega mesta za tipski poliesterski podstavek za merilno mesto in omarico napajanja pomnilne postaje izdelava betonske podlage 0,5x1,2x0.1m z izkopom, zasipom, utrjevanjem in planiranjem. |  | 1 | kos | 0 | 0
|  | GRADBENA DELA |  |  |  | SKUPAJ: | 0
| 2. | KABELSKI RAZVOD
(dobava in montaža/polaganje)
| 2001 | kabel NYY-J 4x6 mm2 uvlečen v DWP cevi |  | 4 | m | 0 | 0
| 2002 | kabel NYY-J 3x2,5 mm2 uvlečen v DWP cevi |  | 10 | m | 0 | 0
| 2003 | kabel NAY2Y-J 4x70+2,5 mm2 uvlečen v DWP cevi |  | 270 | m | 0 | 0
| 2004 | Izdelava kabelskih končnikov in priključitev kabla NAY2Y-J 4x70+2,5 mm2 v razdelilniku PS PMO |  | 1 | kpl | 0 | 0
| 2005 | Izdelava kabelskih končnikov in priključitev kablov NYY-J 4x6 mm v razdelilniku PS PMO in PS R - pol |  | 2 | kos | 0 | 0
| 2006 | Instalacija (ožičenje) pomnilne postaje in sicer od priključne omarice do same postaje s kablom NYY-J 3x2,5 mm2 |  | 1 | kpl | 0 | 0
| 2007 | Izdelava kabelskih končnikov in priključitev kabla NN priključka NAY2Y-J 4x70+2,5 mm2 v obstoječo prostostoječo priključno merilno omarico PS PMO JR STOPČE po sistemu glava -glava |  | 1 | kpl | 0 | 0
[6 empty] | SKUPAJ: | 0
| 3. | RAZDELILNIKI
RM ( merilni del)
(dobava in montaža)
| 3001 | prostostoječa plastična enodelna omarica enakovredno kot npr. Schrack PLAZ dim. 500x1000x320, enokrilna vrata, visok podstavek 3, z MP, s strešico, ključavnico in z vgrajeno naslednjo opremo: |  | 1 | kos | 0 | 0
| 3002 | varovalni element 00.ST6 kpl. z varovalkami 1x20A |  | 1 | kos | 0 | 0
| 3003 | direktni enofazni dvosmerni števec delovne in jalove energije z notranjo uro razreda A za delovno in 2 za jalovo energijo z G3-PLC komunikacijskim vmesnikom |  | 1 | kos | 0 | 0
| 3004 | odvodnik prenapetosti EBB B2 |  | 3 | kos | 0 | 0
| 3005 | tipska ključavnica elektro |  | 1 | kos | 0 | 0
| 3006 | PEN zbiralka kpl z izolatorji |  | 1 | kpl | 0 | 0
| 3007 | napisne ploščice, oznake ter drobni in vezni material |  | 1 | kpl | 0 | 0
| 3008 | Ostali drobni in vezni material |  | 5% |  |  | 0
[6 empty] | SKUPAJ: | 0
PS R - pol
(dobava in montaža)
| 3009 | prostostoječa plastična enodelna omarica enakovredno kot npr. Schrack PLAZ dim. 500x1000x320, enokrilna vrata, visok podstavek 3, z MP, s strešico, ključavnico in z vgrajeno naslednjo opremo: |  | 1 | kos | 0 | 0
| 3010 | glavno stikalo 25A/3p; na DIN letev |  | 1 | kos | 0 | 0
| 3011 | odvodnik prenapetosti; razred II |  | 2 | kos | 0 | 0
| 3012 | inštalacijski odklopnik C16A; 10kA |  | 2 | kos | 0 | 0
| 3013 | PE in N zbiralka |  | 2 | kos | 0 | 0
| 3014 | tipska ključavnica |  | 1 | kos | 0 | 0
| 3015 | napisne ploščice, oznake ter drobni in vezni material |  | 1 | kpl | 0 | 0
| 3016 | Ostali drobni in vezni material |  | 5% |  |  | 0
[6 empty] | SKUPAJ: | 0
|  | RAZDELILNIKI |  |  |  | SKUPAJ: | 0
| 4. | OSTALE STORITVE
| 4001 | MERITVE ZAŠČITE PROTI UDARU ELEKTRIČNEGA TOKA, IZOLACIJSKE TRDNOSTI KABELSKIH VODNIKOV, GALVANSKIH POVEZAV KOVINSKIH MAS, PONIKALNE UPORNOSTI, |  | 1 | kpl | 0 | 0
| 4002 | NADZOR ELEKTRODISTRIBUCIJE IN STIKALNE MANIPULACIJE |  | 2 | ur | 45 | 90
| 4003 | ZAKOLIČBA OBSTOJEČIH KOMUNALNIH VODOV |  | 1 | kpl | 0 | 0
| 4004 | STROŠKI UREDITVE POGODBE O PRIKLJUČITVI ZA NOVO PRIKLJUČNO MOČ 1x5kW; po pooblastilu investitorja |  | 1 | kpl | 0 | 0
| 4005 | GEODETSKI POSNETEK in IZDELAVA NAČRTA ZA VRIS V KATASTER GJI |  | 1 | kpl | 0 | 0
| 4006 | PROJEKTANTSKI NADZOR (Cene postavke ne spreminjaj!) |  | 20 | ur | 45 | 900
| 4007 | IZDELAVA PID NN |  | 1 | kpl | 0 | 0
[6 empty] | SKUPAJ: | 990
Ureditev državne kolesarske povezave R28 Brestanica–Kozje–Podčetrtek– Šentjur, v območju Občine Šentjur (prioritetni odsek) NN
št. projekta: | 180A-2020
vodja projekta: | Andrejc d.o.o., Vesna Andrejc, u.d.i.g., IZS G-2294
Načrt gradbenih konstrukcij: | Elektrosignal d.o.o.
št. načrta: | 5837-A/20-Š/NN
Vrsta projektne dokumentacije: | PZI - PRIORITETNI DEL
Datum: | JULIJ 2020
REKAPITULACIJA
| 1. | GRADBENA DELA |  |  |  |  | 0
| 2. | KABELSKI RAZVOD |  |  |  |  | 0
| 3. | RAZDELILNIKI |  |  |  |  | 0
| 4. | OSTALE STORITVE |  |  |  |  | 990
|  | S K U P A J : |  |  |  |  | 990
Ureditev državne kolesarske povezave R28 Brestanica–Kozje–Podčetrtek– Šentjur, v območju Občine Šentjur (prioritetni odsek) EE
št. projekta: | 180A-2020
vodja projekta: | Andrejc d.o.o., Vesna Andrejc, u.d.i.g., IZS G-2294
Načrt gradbenih konstrukcij: | Elektrosignal d.o.o.
št. načrta: | 5837-A/20-Š/EE
Vrsta projektne dokumentacije: | PZI - PRIORITETNI DEL
Datum: | JULIJ 2020
Opomba!
* V popisih so zajeta vsa potrebna, tudi pomožna in pripravljalna dela, vključno s potrebnim materialom in sredstvi za izdelavo - izvedbo posamezne postavke
Postavka | Normativ | Opis postavke | Opomba: | Enota | Količina | Cena na enoto | Skupaj
| 1. | GRADBENA DELA
| 1001 | Zakoličba trase SN in NN podzemnega kablovoda v območju blizu seganja v območje ureditve novega pločnika; zakoličbo naročiti pri Elektro Celje, .d.d. - ocenjeno |  | m | 400 | 0 | 0
| 1002 | Zakoličba trase kablov SŽ; zakoličbo naročiti pri SŽ infrastruktura, d.o.o. - ocenjeno |  | m | 3600 | 0 | 0
| 1003 | Izkop in izdelava temelja za obstoječ leseni NN A - drog, ki se prestavi izven območju ureditve kolesarske povezave |  | kpl | 1 | 0 | 0
| 1004 | Izkop jarka globine 1.1 m in 0.6 m širine; zasutje z utrjevanjem po plasteh; povrnitev v obstoječe stanje |  | m | 190 | 0 | 0
| 1005 | Dodatek za ročni izkop nad obstoječimi podzemni SN in NN kablovodi ( ocena ) |  | m | 190 | 0 | 0
| 1006 | Zaščita kabelske kanalizacije pri prečkanju povoznih površin - obbetoniranje cevi z betonom C 16/20 - 0,1m3/m1 |  | m | 190 | 0 | 0
| 1007 | Dobava in vgradnja v izkopan rov; opozorilni trak |  | m | 260 | 0 | 0
| 1008 | Dobava in vgradnja v izkopan Mapitel cev fi 160 mm |  | m | 260 | 0 | 0
| 1009 | izkop in izdelava temelja stojnega mesta za prestavljeno merilno mesto in omarico prižigališča CR izdelava betonske podlage z izkopom, zasipom, utrjevanjem in planiranjem. |  | kos | 1 | 0 | 0
| 1010 | izkop in izdelava temelja stojnega mesta za prestavljen lesni A drog NN nadzemnega omrežja merilno mesto in omarico prižigališča CR izdelava betonske podlage z izkopom, zasipom, utrjevanjem in planiranjem. |  | kos | 1 | 0 | 0
|  | GRADBENA DELA |  |  |  | SKUPAJ: | 0
| 2. | KABELSKI RAZVOD
(dobava in montaža/polaganje)
| 2001 | Priklop NN priključnega kabla v prestavljeno priključno merilno omarico Rp - J.R. |  | kpl | 1 | 0 | 0
| 2002 | vpenjanje NN nadzemnega voda X00-A 3x70+71,5 mm2 na prestavljen A drog |  | kos | 1 | 0 | 0
| 2003 | prenapetostni odvodnik MOSIPO, In = 15 kA, pri prehodu NN kabla zemlja/zrak |  | kos | 8 | 0 | 0
| 2004 | Ponovni priklop na prestavljen leseni A- drog NN podzemnih kablov PP00-A 4x25+2,5 mm2 in PP00-A 4x35+2,5 mm2 |  | kpl | 2 | 0 | 0
[6 empty] | SKUPAJ: | 0
| 3. | ZAŠČITA EE OMREŽJA
(dobava in montaža)
(dela naročiti pri Elektro Celje, d.d.)
| 3001 | Natikanje Mapitel cevi fi 160 mm na obstoječ NN kablovod |  | m | 120 | 0 | 0
| 3002 | Natikanje Mapitel cevi fi 160 mm na obstoječ SN kablovod |  | m | 140 | 0 | 0
| 3003 | Odklop in prestavitev obstoječega lesenega NN A- droga na novo lokacijo v smeri izven ureditve kolesarske steze minimalno 1,5 od njenega skrajnega roba |  | kpl | 1 | 0 | 0
| 3004 | Odklop in prestavitev obstoječega priključno merilnega mesta RP- J.R. l na novo lokacijo v smeri izven ureditve kolesarske steze minimalno 1 m od njenega skrajnega roba p |  | kpl | 1 | 0 | 0
| 3005 | Geodetska meritev vertikalnega varnostnega odmika pri križanju obstoječega SN daljnovoda in kolesarske steze ter predaja geodetskega posnetka upravljalcu EE omrežja |  | kpl | 1 | 0 | 0
| 3006 | Ostali drobni in vezni material |  |  | 5% |  | 0
|  | ZAŠČITA EE OMREŽJA |  |  |  | SKUPAJ: | 0
| 4. | ZAŠČITA OMREŽJA SŽ
(dobava in montaža)
| 4001 | Natikanje DWP cevi fi 110 mm na obstoječ NN kablovod SŽ omrežja |  | m | 100 | 0 | 0
| 4002 | Dobava in privarjenje nosilnih elementov za pritrditev ozemljitvene vrvi Fe/Zn 70 mm2 na celotno traso ograje gabiona |  | kpl | 1 | 0 | 0
| 4003 | Dobava in montaža izolirane pocinkane FeZn ozemljitvene vrvi preseka 70 mm2 |  | m | 80 | 0 | 0
| 4004 | Dobava in montaža izolirane mehkožilne PF bakrene žice ru/ze preseka 16 mm2 |  | m | 30 | 0 | 0
| 4005 | Priklop in privijačenje ozemljitvene vrvi na drog VM s predpripraljenim vijakom in matico v kompletu s montažo kabel čevljev |  | kpl | 1 | 0 | 0
| 4006 | Izdelava galvanskih spojev na ograji gabion s priklop in privijačenjem mehkožilne PF bakrene žice ru/ze preseka 16 mm2 |  | kpl | 1 | 0 | 0
| 4007 | Geodetska meritev horizontalnih odmikov pri vzporednem poteku obstoječe elektirficirane vlečne mreže in novega objekta ter dostava meritev SŽ - infrastrukturi, d.o.o. |  | kpl | 1 | 0 | 0
|  | ZAŠČITA OMREŽJA SŽ |  |  |  | SKUPAJ: | 0
| 5. | OSTALE STORITVE
| 5001 | MERITVE ZAŠČITE PROTI UDARU ELEKTRIČNEGA TOKA, IZOLACIJSKE TRDNOSTI KABELSKIH VODNIKOV, GALVANSKIH POVEZAV KOVINSKIH MAS, PONIKALNE UPORNOSTI - EE omrežje |  | kpl | 1 | 0 | 0
| 5002 | MERITVE ZAŠČITE PROTI UDARU ELEKTRIČNEGA TOKA, IZOLACIJSKE TRDNOSTI KABELSKIH VODNIKOV, GALVANSKIH POVEZAV KOVINSKIH MAS, PONIKALNE UPORNOSTI - SŽ omrežje |  | kpl | 1 | 0 | 0
| 5003 | NADZOR SŽ INFRASTRUKTURE d.o.o., STIKALNE MANIPULACIJE PRI IZKLOPIH NAPETOSTI, PROGOVNI ČUVAJ, ZAKOLIČBA SŽ VODOV in NADZOR NAD DELI |  | ur | 100 | 45 | 4500
| 5004 | NADZOR ELEKTRODISTRIBUCIJE IN STIKALNE MANIPULACIJE |  | ur | 2 | 45 | 90
| 5005 | ZAKOLIČBA OBSTOJEČIH KOMUNALNIH VODOV |  | kpl | 1 | 0 | 0
| 5006 | GEODETSKI POSNETEK in IZDELAVA NAČRTA ZA VRIS V KATASTER GJI |  | kpl | 1 | 0 | 0
| 5007 | ZAVAROVANJE DELOVIŠČA SŽ INFRASTRUKTURE d.o.o. |  | kpl | 1 | 0 | 0
| 5008 | NADZOR NAD DELI Elektro Celje, d.d |  | ur | 10 | 45 | 450
| 5009 | PROJEKTANTSKI NADZOR (Cene postavke ne spreminjaj!) |  | ur | 40 | 45 | 1800
| 5010 | IZDELAVA PID EE SŽ |  | kpl | 1 | 0 | 0
[6 empty] | SKUPAJ: | 6840
Ureditev državne kolesarske povezave R28 Brestanica–Kozje–Podčetrtek– Šentjur, v območju Občine Šentjur (prioritetni odsek) EE
št. projekta: | 180A-2020
vodja projekta: | Andrejc d.o.o., Vesna Andrejc, u.d.i.g., IZS G-2294
Načrt gradbenih konstrukcij: | Elektrosignal d.o.o.
št. načrta: | 5837-A/20-Š/EE
Vrsta projektne dokumentacije: | PZI - PRIORITETNI DEL
Datum: | JULIJ 2020
REKAPITULACIJA
| 1. | GRADBENA DELA |  |  |  |  | 0
| 2. | KABELSKI RAZVOD |  |  |  |  | 0
| 3. | ZAŠČITA EE OMREŽJA |  |  |  |  | 0
| 4. | ZAŠČITA OMREŽJA SŽ |  |  |  |  | 0
| 5. | OSTALE STORITVE |  |  |  |  | 6840
|  | S K U P A J : |  |  |  |  | 6840
Ureditev državne kolesarske povezave R28 Brestanica–Kozje–Podčetrtek– Šentjur, v območju Občine Šentjur (prioritetni odsek) TK
št. projekta: | 180A-2020
vodja projekta: | Andrejc d.o.o., Vesna Andrejc, u.d.i.g., IZS G-2294
Načrt gradbenih konstrukcij: | Elektrosignal d.o.o.
št. načrta: | 5837/20-Š/TK in KKS
Vrsta projektne dokumentacije: | PZI - PRIORITETNI DEL
Datum: | JULIJ 2020
Opomba!
* V popisih so zajeta vsa potrebna, tudi pomožna in pripravljalna dela, vključno s potrebnim materialom in sredstvi za izdelavo - izvedbo posamezne postavke
Postavka | Normativ | Opis postavke | Opomba: | Enota | Količina | Cena na enoto | Skupaj
| 1. | GRADBENA DELA
| 1001 | Trasiranje nove trase zemeljskega Tk/KKS kabla, TK/KKS linije oz. kabelske kanalizacije z uporabo obstoječih načrtov in iskalca kablov oz po projektu |  | km | 0.7 | 0 | 0
| 1002 | Trasiranje obstoječe trase zemeljskega kabla, TK/KKS linije oz. kabelske kanalizacije z uporabo obstoječih načrtov in iskalca kablov oz po projektu |  | km | 1 | 0 | 0
| 1003 | Trasiranje obstoječe trase zemeljskega kabla, SVTK linije oz. kabelske kanalizacije z uporabo obstoječih načrtov in iskalca kablov oz po projektu |  | km | 0.5 | 0 | 0
| 1004 | Trasiranje nove trase zemeljskih SVTK kablov, linije oz. kabelske kanalizacije z uporabo obstoječih načrtov in iskalca kablov oz po projektu |  | km | 0.1 | 0 | 0
| 1005 | Izdelava nove 1x1 (1x1) cevne kab. kanalizacije iz cevi fi 110mm na globini 0.8 m oz. 1,2 m na obdelovalnih površinah in 0,6 m v zemljišču V. ktg. (vrh zgornjega roba cevi), izkop v zemljišču III. do V. ktg., dobava peska (granul. 4-8 mm) in zaščita cevi s peskom v sloju 10 cm nad cevmi, zasip kanala z utrditvijo v slojih po 20-25 cm, dobava in položitev opozorilnega traku, nakladanje in odvoz odvečnega materiala ter stroški začasne in končne deponije, čiščenje trase, z dobavo cevi |  | m | 400 | 0 | 0
| 1006 | Izdelava cevne kab. kanalizacije iz cevi fi 110mm za potrebe zaščite obstoječih TK/KKS vodov na globini 0.8 m oz. 1,2 m na obdelovalnih površinah in 0,6 m v zemljišču V. ktg. (vrh zgornjega roba cevi), izkop v zemljišču III. do V. ktg., dobava peska (granul. 4-8 mm) in zaščita cevi s peskom v sloju 10 cm nad cevmi, zasip kanala z utrditvijo v slojih po 20-25 cm, dobava in položitev opozorilnega traku, nakladanje in odvoz odvečnega materiala ter stroški začasne in končne deponije, čiščenje trase, z dobavo cevi |  | m | 520 | 0 | 0
| 1007 | Izdelava kabelske kanalizacije za potrebe Telekom Slovenije, d.d. iz cevi malega premera (dvojček) 2x50mm, na globini 0.8 m oz. 1,2 m na obdelovalnih površinah in 0,6 m v zemljišču V. ktg. (vrh zgornjega roba cevi) izkop v zemljišču III. do V. ktg., dobava peska (granul. 4-8 mm) in zaščita cevi s peskom v sloju 10 cm nad cevmi, zasip kanala z utrditvijo v slojih po 20-25 cm, dobava in položitev opozorilnega metaliziranega traku, in vgradnja markerjev, nakladanje in odvoz odvečnega materiala ter stroški začasne in končne deponije, čiščenje trase, z dobavo cevi, markerjev in traka |  | m | 400 | 0 | 0
| 1008 | Izdelava kabelske kanalizacije za potrebe SŽ, d.o.o. iz cevi malega premera (dvojček) 2x50mm, na globini 0.8 m oz. 1,2 m na obdelovalnih površinah in 0,6 m v zemljišču V. ktg. (vrh zgornjega roba cevi) izkop v zemljišču III. do V. ktg., dobava peska (granul. 4-8 mm) in zaščita cevi s peskom v sloju 10 cm nad cevmi, zasip kanala z utrditvijo v slojih po 20-25 cm, dobava in položitev opozorilnega metaliziranega traku, in vgradnja markerjev, nakladanje in odvoz odvečnega materiala ter stroški začasne in končne deponije, čiščenje trase, z dobavo cevi, markerjev in traka |  | m | 80 | 0 | 0
| 1009 | Priprava, rezerviranje trase ter upoštevanje sogradnje kabelske KKS kanalizacije iz cevi malega premera (dvojček) 2x50mm |  | m | 300 | 0 | 0
| 1010 | Ročni izkop kabelskega jarka nad obstoječim TK/KKS zemeljskim vodom širine 0,3 m v zemljišču III.-V. kategorije, zasip kanala z utrjevanjem z vibracijsko ploščo (žabico) v slojih po 20-25 cm, nakladanje in odvoz odvečnega materiala ter stroški začasne in končne deponije, čiščenje trase, (uporablja se samo kadar teren ni dostopen za stroj ali je to zahteva lastnika zemljišča) globina do 0,9 m |  | m | 500 | 0 | 0
| 1011 | Dobava in ročno vgrajevanje betona C12/15 za obbetoniranje kabelske kanalizacije |  | m3 | 100 | 0 | 0
| 1012 | Dodatek za izdelavo križanja tk trase z ostalimi komunalnimi vodi v skladu s navodili upravljalca vodov, v dokumentaciji je potrebno izrisati detajl križanja, plačilo na podlagi vpisa v gradbeni dnevnik s strani upravljalca |  | kpl | 1 | 0 | 0
| 1013 | Dobava cevi in izdelava kabelskega jaška iz B.C.80cm za KKAN TELEKOM izkop v zemljišču III. do V. ktg., betoniranje dna jaška z betonom, montaža lahkega LŽ pokrova in obbetoniranje , izdelava vseh potrebnih uvodov, nakladanje in odvoz odvečnega materiala ter stroški začasne in končne deponije, ometavanje in finalna obdelava jaška, čiščenje okolice - brez dobave LŽ pokrova. |  | kos | 4 | 0 | 0
| 1014 | Dobava cevi in izdelava kabelskega jaška iz B.C.80cm za KKAN SŽ izkop v zemljišču III. do V. ktg., betoniranje dna jaška z betonom, montaža lahkega LŽ pokrova in obbetoniranje , izdelava vseh potrebnih uvodov, nakladanje in odvoz odvečnega materiala ter stroški začasne in končne deponije, ometavanje in finalna obdelava jaška, čiščenje okolice - brez dobave LŽ pokrova. |  | kos | 2 | 0 | 0
| 1015 | Dodatek za montažo lahkega LŽ pokrova pri jaških iz betonske cevi z napisom TELEKOM |  | kos | 4 | 0 | 0
| 1016 | Dodatek za montažo lahkega LŽ pokrova pri jaških iz betonske cevi z napisom SŽ SVTK |  | kos | 2 | 0 | 0
| 1017 | Prilagoditev nivojev pokrovov obstoječih jaškov novemu stanju |  | kos | 7 | 0 | 0
| 1018 | Rezerviranje trase KKS kanalizacije za kabelske jaške iz B.C.80cm in lahkimi LTŽ pokrovi z napisom TELEMACH |  | kos | 5 | 0 | 0
[6 empty] | SKUPAJ: | 0
| 2. | MONTAŽNA DELA
| 2001 | Dobava in polaganje PVC opozorilnega traku 'POZOR TELEKOM KABEL' |  | m | 1600 | 0 | 0
| 2002 | Natikanje 1x1 cevne kab. kanalizacije iz prerezanih cevi DWP fi 110mm za zaščito obstoječih TK/KKS vodov z natikanjem prerezanih cevi in obbetoniranjem |  | m | 520 | 0 | 0
| 2003 | Preboj obstoječih jaškov za vstavitev nove kabelske kanalizacije |  | kos | 8 | 0 | 0
| 2004 | Navezava nove kabelske kanalizacije (1x PVC 110m in PEHD 2x50 mm) v obstoječe kabelske jaške TK /KKS kanalizacije |  | kos | 10 | 0 | 0
| 2005 | Izvedba prestavitve obstoječih TK kablov v novo kabelsko kanalizacijo (v dolžini 300m; komplet s prestavitvijo vodov, vpihovanjem v novo kanalizacijo, zamenjava obstoječih TK kablov z novimi, izdelava spojk (4x komplet kabelskih spojk v kabelskih jaških). DELA NAROČITI PRI TELEKOM SLOVENIJE, d.d. - ocenjeno |  | kpl | 1 | 5000 | 5000
[6 empty] | SKUPAJ: | 5000
| 3. | MATERIAL VEČJE VREDNOSTI
| 3001 | DWP cev 110 mm in distančnikov. |  | m | 520 | 0 | 0
| 3002 | PE/HD cev 2x 50/42 mm |  | m | 800 | 0 | 0
| 3003 | PVC cev 110/103,6 mm |  | m | 400 | 0 | 0
| 3004 | PKJT1 lahki pokrov modular. lit. 125 KN z napisom TELEKOM |  | kos | 4 | 0 | 0
| 3005 | PKJT1 lahki pokrov modular. lit. 125 KN z napisom SŽ SVTK |  | kos | 2 | 0 | 0
[6 empty] | SKUPAJ: | 0
| 4. | MERITVE
| 4001 | Končne električne meritve merilne službe z izdelavo merilnih rezultatov |  | kpl | 1 | 0 | 0
[6 empty] | SKUPAJ: | 0
| 5. | TEHNIČNA DOKUMENTACIJA
| 5001 | Izdelava geodetskega posnetka trase kabla s posnetjem karakterističnih točk za izdelavo ITD - nad 250 m |  | km | 2 | 0 | 0
| 5002 | Izdelava elaborata izvršilne tehnične dokumentacije (ITD) kabelske kanalizacije, kjer je osnova geodetski posnetek - nad 250 m |  | km | 2 | 0 | 0
| 5003 | Izdelava elaborata izvršilne tehnične dokumentacije kabla, ki poteka v kabelski kanalizaciji in je situacijska podlaga že izdelana |  | km | 2 | 0 | 0
| 5004 | Izdelava PID-a z uporabo obstoječih elaboratov izvršilno tehnične dokumentacije |  | kos | 1 | 0 | 0
| 5005 | Vnos sprememb v obstoječo izvršilno tehnično dokumentacijo |  | ur | 5 | 0 | 0
[6 empty] | SKUPAJ: | 0
| 6. | OSTALE STORITVE
| 6001 | Postavitev prometne signalizacije - predvideno |  | kos | 1 | 0 | 0
| 6002 | Pridobitev dovoljenj in soglasij |  | kos | 1 | 0 | 0
| 6003 | Storitve raznih komunalnih in drugih organizacij - predvideno |  | kos | 1 | 0 | 0
| 6004 | Tehnični nadzor TELEKOM - predvideno |  | ur | 2 | 45 | 90
| 6005 | Tehnični nadzor TELEMACH - predvideno |  | ur | 2 | 45 | 90
| 6006 | Tehnični nadzor SŽ - predvideno |  | ur | 2 | 45 | 90
| 6007 | Organizacija in zavarovanje gradbišča |  | kos | 1 | 0 | 0
[6 empty] | SKUPAJ: | 270
Ureditev državne kolesarske povezave R28 Brestanica–Kozje–Podčetrtek– Šentjur, v območju Občine Šentjur (prioritetni odsek) TK
št. projekta: | 180A-2020
vodja projekta: | Andrejc d.o.o., Vesna Andrejc, u.d.i.g., IZS G-2294
Načrt gradbenih konstrukcij: | Elektrosignal d.o.o.
št. načrta: | 5837/20-Š/TK in KKS
Vrsta projektne dokumentacije: | PZI - PRIORITETNI DEL
Datum: | JULIJ 2020
REKAPITULACIJA
| 1. | GRADBENA DELA |  |  |  |  | 0
| 2. | MONTAŽNA DELA |  |  |  |  | 5000
| 3. | MATERIAL VEČJE VREDNOSTI |  |  |  |  | 0
| 4. | MERITVE |  |  |  |  | 0
| 5. | TEHNIČNA DOKUMENTACIJA |  |  |  |  | 0
| 6. | OSTALE STORITVE |  |  |  |  | 270
|  | S K U P A J : |  |  |  |  | 5270
Ureditev državne kolesarske povezave R28 Brestanica–Kozje–Podčetrtek– Šentjur, v območju Občine Rogatec (prioritetni odsek) PLIN
št. projekta: | 180.2A-2020
vodja projekta: | Andrejc d.o.o., Vesna Andrejc, u.d.i.g., IZS G-2294
Načrt gradbenih konstrukcij: | STBIRO Tomaž Sekulič s.p.
št. načrta: | 20202012
Vrsta projektne dokumentacije: | PZI - PRIORITETNI DEL
Datum: | JULIJ 2020
Postavka | Normativ | Opis postavke | Opomba: | Enota | Količina | Cena na enoto | Skupaj
PLINOVOD
ZAŠČITA PLINOVODA
| 1 | Zakoličba osi cevovoda z niveliranjem količkov |  | m | 36 | 0 | 0
| 2 | Dvojno niveliranje in zavarovanje profilov s količki |  | kom | 8 | 0 | 0
| 5 | Sondažni izkop za ugotovitev globine distribucijskega plinovoda |  | kom |  | 0 | 0
| 5 | Izkop jarka v zemljini III. kategoriji z odvozom izkopanega |  |  |  | 0
|  | materiala na trajno deponijo, komplet s poročilom, globine 0,1m, |  |  |  | 0
|  | širine glede na polaganje plošč |  | m3 | 8 | 0 | 0
| 6 | Zaščita plinovoda z betonskimi ploščami MB20, |  |  |  | 0
|  | dim. 100x50x10 cm |  | kos | 54 | 0 | 0
| 7 | Nabava, dovoz in vgrajevanje peska granulacije 0/6 mm za |  |  |  | 0
|  | zasip plošč |  | m3 | 3 | 0 | 0
|  | Zaščita plinovoda |  |  |  | Skupaj | 0
| Št. | Opis materiala in del |  | EM | Kol. | Cena/EM | ZNESEK
[6 empty] | EUR | EUR
SPLOŠNO
| 9 | Pripravljalna dela, zarisovanje, pregled |  | kompl | 1 | 0 | 0
| 10 | Priprava dokumentacije, navodil za obratovanje in vzdrževanje |  | kompl | 1 | 0 | 0
| 11 | Nadzor del s strani upravljalca distribucijskega plinovoda |  | ur | 2 | 45 | 90
| 12 | Geodetski posnetek postavitve betonskih plošč |  | kompl | 1 | 0 | 0
| 25 | Nadzor del s strani upravljalca prenosnega plinovoda |  | ur | 2 | 45 | 90
|  | Splošno |  |  |  | Skupaj | 180
Ureditev državne kolesarske povezave R28 Brestanica–Kozje–Podčetrtek– Šentjur, v območju Občine Šentjur (prioritetni odsek) PLIN
št. projekta: | 180A-2020
vodja projekta: | Andrejc d.o.o., Vesna Andrejc, u.d.i.g., IZS G-2294
Načrt gradbenih konstrukcij: | Elektrosignal d.o.o.
št. načrta: | 5837/20-Š/TK in KKS
Vrsta projektne dokumentacije: | PZI - PRIORITETNI DEL
Datum: | JULIJ 2020
REKAPITULACIJA
| 1. | Zaščita plinovoda |  |  |  |  | 0
| 2. | Splošno |  |  |  |  | 180
|  | SKUPAJ |  |  |  |  | 180
Ureditev državne kolesarske povezave R28 Brestanica–Kozje–Podčetrtek– Šentjur, v območju Občine Šentjur (prioritetni odsek) EPU
št. projekta: | 180A-2020
vodja projekta: | Andrejc d.o.o., Vesna Andrejc, u.d.i.g., IZS G-2294
Načrt gradbenih konstrukcij: | Andrejc d.o.o.
št. načrta: | 180.2-2020-EPU
Vrsta projektne dokumentacije: | PZI - PRIORITETNI DEL
Datum: | JULIJ 2020
Popis del - začasna prometna signalizacija v času zapore ceste - FAZE 1 -8
Postavka | Normativ | Opis postavke | Opomba postavke | Enota | Količina | Cena za enoto | Skupaj
6 OPREMA CEST
6.3 Oprema za vodenje prometa
0001 |  | Dobava, postavitev, vzdrževanje in odstranitev začasne prometne signalizacije, ocenjeno (obračun po dejanskih stroških) |  | kos | 1 | 50000 | 50000
Ureditev državne kolesarske povezave R28 Brestanica–Kozje–Podčetrtek– Šentjur, v območju Občine Šentjur (prioritetni odsek) EPU
št. projekta: | 180A-2020
vodja projekta: | Andrejc d.o.o., Vesna Andrejc, u.d.i.g., IZS G-2294
Načrt gradbenih konstrukcij: | Andrejc d.o.o.
št. načrta: | 180.2-2020-EPU
Vrsta projektne dokumentacije: | PZI - PRIORITETNI DEL
Datum: | JULIJ 2020
REKAPITULACIJA
|  | FAZE 1-8 |  |  |  |  | 50000
|  | SKUPAJ |  |  |  |  | 50000
Ureditev državne kolesarske povezave R28 Brestanica–Kozje–Podčetrtek– Šentjur, v območju Občine Šentjur (prioritetni odsek) VN
št. projekta: | 180A-2020
vodja projekta: | Andrejc d.o.o., Vesna Andrejc, u.d.i.g., IZS G-2294
Načrt gradbenih konstrukcij: | Komunalno podjetje Velenje d.o.o.
št. načrta: | 180.2-2020-VN
Vrsta projektne dokumentacije: | PZI - PRIORITETNI DEL
Datum: | JULIJ 2020
Postavka | Normativ | Opis postavke | Opomba: | Enota | Količina | Cena na enoto | Skupaj
| 1 | Dobava, postavitev in kasnejša odstranitev gradbiščne ograje iz zaščitne mreže oz. panojev, dimenzij 2.00 m x 2.00 m, vključno s postavitvijo nosilnih stebrov. Za fiksni del gradbišča se predvidi 110 m ograje in 200 m ograje se predvidi za premični del gradbišča.
|  | m |  |  | 310 | 0 | 0
| 2 | Izdelava, montaža in kasnejša odstranitev dvokrilnih vrat, dimenzij 4.00 m x 2.00 m, iz lesenega ogrodja in polnila iz žičnega pletiva.
|  | kos |  |  | 1 | 0 | 0
| 3 | Dobava, montaža in demontaža enokrilnih vhodnih in izhodnih vrat, dimenzij 1.00 m x 2.00 m, iz pločevine.
|  | kos |  |  | 1 | 0 | 0
| 4 | Dobava, montaža in demontaža gradbiščne napisne table.
|  | kos |  |  | 1 | 0 | 0
| 5 | Postavitev, odstranitev in amortizacija tipskega zabojnika za pisarno, garderobo, skladišče in prostor za počitek, dimenzij 2.40 m x 6.10 m.
|  | kos |  |  | 4 | 0 | 0
| 6 | Postavitev, odstranitev in amortizacija skladišča za nevarne snovi, dimenzij 2.00 m x 2.40 m.
|  | kos |  |  | 1 | 0 | 0
| 7 | Izdelava in kasnejša porušitev lesenega nadstreška za tesarsko delavnico, dimenzij 4.00 m x 5.00 m.
|  | kos |  |  | 1 | 0 | 0
| 8 | Prevoz, najem in vzdrževanje sanitarnih kabin tip Vigrad
|  | kos |  |  | 1 | 0 | 0
| 9 | Izvedba in odstranitev gradbiščnih elektroinstalacij, vključno s priključkom na elektroomrežje.
|  | kos |  |  | 1 | 0 | 0
| 10 | Dobava, montaža in demontaža ter amortizacija glavne gradbiščne elektro omarice.
|  | kos |  |  | 1 | 0 | 0
| 11 | Izvedba in odstranitev gradbiščnih vodoinstalacij, vključno s priklopom vode.
|  | kos |  |  | 1 | 0 | 0
| 12 | Ureditev dostopov in poti ter zavarovanja proti okolici.
|  | komplet |  |  | 1 | 0 | 0
| 13 | Izvedba ustreznih označitev na gradbišču za: nošenje varnostne čelade, prepoved vstopa na gradbišče, omejitev hitrosti, nevarnost visečega bremena; gradbiščna tabla.
|  | komplet |  |  | 1 | 0 | 0
| 14 | Nabava ustrezne opreme za nudenje prve pomoči - omarica prve pomoči.
|  | komplet |  |  | 1 | 0 | 0
| 15 | Opravljanje ustreznih pregledov električne opreme pred začetkom del in ustrezna namestitev in zagotovitev varovalne opreme.
|  | komplet |  |  | 1 | 0 | 0
| 16 | Namestitev ustreznega števila gasilnikov na gradbišču 6 x S9 ABC na prah.
|  | komplet |  |  | 6 | 0 | 0
| 17 | Zavarovanje gradbišča.
|  | komplet |  |  | 1 | 0 | 0
| 18 | Ustrezno odstranitev komunalnih odpadkov, ki nastanejo pri gradnji (pri pooblaščeni instituciji).
[5 empty] | 1 | 0 | 0
Ureditev državne kolesarske povezave R28 Brestanica–Kozje–Podčetrtek– Šentjur, v območju Občine Šentjur (prioritetni odsek) VN
št. projekta: | 180A-2020
vodja projekta: | Andrejc d.o.o., Vesna Andrejc, u.d.i.g., IZS G-2294
Načrt gradbenih konstrukcij: | Komunalno podjetje Velenje d.o.o.
št. načrta: | 180.2-2020-VN
Vrsta projektne dokumentacije: | PZI - PRIORITETNI DEL
Datum: | JULIJ 2020
REKAPITULACIJA
|  | SKUPAJ brez DDV |  |  |  |  | 0

## ROGATEC rec
Ureditev državne kolesarske povezave R28 Brestanica–Kozje–Podčetrtek– Šentjur, v območju Občine Rogatec (prioritetni odsek) KA
št. projekta: | 180A-2020
vodja projekta: | Andrejc d.o.o., Vesna Andrejc, u.d.i.g., IZS G-2294
Načrt gradbenih konstrukcij: | PLAN-KA, Špela Recer s.p.
št. načrta: | KA890-R-P
Vrsta projektne dokumentacije: | PZI - PRIORITETNI DEL
Datum: | JULIJ 2020
Postavka | Normativ | Opis postavke | Enota | Količina | Cena za enoto | Skupaj
1 PRIPRAVLJALNA DELA
| 1 | ZAKOLIČBA TOČK ZASADITVE GRMOVNIC, DREVNINE IN URBANE OPREME Z UPOŠTEVANJEM ODMIKOV IN STANDARDOV | PAV | 1 | 0 | 0
| 2 | ZAKOLIČBA KOMUNALNIH VODOV IN USTREZEN ODMIK OD VODOV | PAV | 1 | 0 | 0
SKUPAJ PRIPRAVLJALNA DELA | [5 empty] | 0
2 ZEMELJSKA DELA
| 3 | DOBAVA, DOSTAV IN GRAMOZNO NASUTJE IN FINI PLANUM +- 2CM + IZVEDBA GRUŠČNATE TRATE PO DETAJLU ZA OBMOČJE POČIVALIŠČA | M³ | 7.5 | 0 | 0
SKUPAJ ZEMELJSKA DELA | [5 empty] | 0
3 SADITVENA DELA
| 30 | STROJNA SETEV TRAVNE MEŠANICE PO SPECIFIKACIJI 25 g/m2 Z DODATKOM GNOJILA 20 g/m2 IN Z ZALIVANJEM MIN 3 l/m2. | M² | 5155 | 0 | 0
SKUPAJ SADITVENA DELA | [5 empty] | 0
4 GRADBENA DELA
| 31 | IZVEDBA POČIVALIŠČA PO DETAJLU IN OPISU IN POD PROJEKTANTSKIM NADZOROM (UTRDITEV TERENA, DOBAVA, MONTAŽA IN POSATVITEV KLOPI Z MIZO, INFO TABLE IN KOŠA ZA SMETI) | KOM | 1 | 0 | 0
| 32 | NABAVA, DOSTAVA IN MONTAŽA ELEKTRIČNE POLNILNICE ZA E-KOLESA IN SERVISNE TOČKE PO TIPSKEM DETAJLU IN OPISU IN POD PROJEKTANTSKIM NADZOROM | KOM | 1 | 0 | 0
Polnilnica za e-kolesa mora zagotavljati moč polnjena 3,7 kW pri napetosti 230 V. Imeti mora 4 schuko (230 V) polnilne priključke in 4 USB polnilne priključke. Sestavni del servisno polnilne postaje je ročna tlačilka za zrak in servisno orodje.
| 33 | Dobava in montaža stalnih tabel izdelanih skladno z "Navodili organa upravljanja na področju komuniciranja vsebin kohezijske politike v programskem obdobju 2014-2020" | KOM | 2 | 0 | 0
SKUPAJ GRADBENA DELA | [5 empty] | 0
5 TUJE STORITVE
| 34 | PROJEKTANTSKI NADZOR UNIV.DIPL.INŽ.KRAJ.ARH. PRI IZVAJANJU GRADBENIH, SADITVENIH IN ZEMELJSKIH DEL (Cene postavke ne spreminjaj!) | URA | 48 | 45 | 2160
| 35 | IZDELAVA PROJEKTA PID IN NOV NAČRTA KRAJINSKE ARHITEKTURE | KOM | 1 | 0 | 0
| 36 | VZDRŽEVANJE ZASADITVE ZA OBDOBJE ENEGA LETA | PAV | 1 | 0 | 0
SKUPAJ TUJE STORITVE | [5 empty] | 2160
6 ZAKLJUČNA DELA
| 37 | ČIŠČENJE OBMOČJA PO KONČANIH DELIH | PAV | 1 | 0 | 0
SKUPAJ ZAKLJUČNA DELA | [5 empty] | 0
Ureditev državne kolesarske povezave R28 Brestanica–Kozje–Podčetrtek– Šentjur, v območju Občine Rogatec (prioritetni odsek) KA
št. projekta: | 180A-2020
vodja projekta: | Andrejc d.o.o., Vesna Andrejc, u.d.i.g., IZS G-2294
Načrt gradbenih konstrukcij: | PLAN-KA, Špela Recer s.p.
št. načrta: | KA890-R-P
Vrsta projektne dokumentacije: | PZI - PRIORITETNI DEL
Datum: | JULIJ 2020
REKAPITULACIJA
|  | PRIPRAVLJALNA DELA |  |  |  | 0
|  | ZEMELJSKA DELA |  |  |  | 0
|  | ZASADITVENA DELA |  |  |  | 0
|  | GRADBENA DELA |  |  |  | 0
|  | TUJE STORITVE |  |  |  | 2160
|  | ZAKLJUČNA DELA |  |  |  | 0
|  | SKUPAJ BREZ DDV |  |  |  | 2160
Ureditev državne kolesarske povezave R28 Brestanica–Kozje–Podčetrtek– Šentjur, v območju Občine Rogatec (prioritetni odsek) 1 in 2
št. projekta: | 180A-2020
vodja projekta: | Andrejc d.o.o., Vesna Andrejc, u.d.i.g., IZS G-2294
Načrt gradbenih konstrukcij: | Andrejc d.o.o.
št. načrta: | 180.3A-2020
Vrsta projektne dokumentacije: | PZI - PRIORITETNI DEL
Datum: | JULIJ 2020
OPOMBA: stalne deponije pridobi izvajalec, vključno s plačilom vseh komunalnih pristojbin (naročniku po končanih delih predati originalne evidenčne liste predaje odpadka) - velja za celotne popise
V ponudbeni ceni upoštevati najem in postavitev ter prestavitve gradbiščnega kontejnerja-pisarne za potrebe nadzora ter dobava in postavitev gradbiščne table.
Vsa izkopna dela in transporti izkopanih materialov se obračunavajo po prostornini zemlje v raščenem stanju. Vsa nasipna dela se obračunavajo po prostornini zemlje v vgrajenenm stanju. Obračun je izveden na osnovi dejansko izvedenih del s pomočjo prečnih profilov.
Zasipe kanalov in jaškov je potrebno izvajati v plasteh. Minimalna zahteva zgoščenosti je 95% po MPP in zahtevana nosilnost Evd > 40 MN/m2. Minimalna zahteva zgoščenosti je 95% po MPP in zahtevana nosilnost Evd > 40 MN/m2.
Ponudbena cena mora upoštevati vse potrebne provizorne dostope do objektov v času gradnje, dobavo in postavitev vseh varovalnih ograj okoli jaškov ter drugih potrebnih zaščit in premostitev, stroške zapore cest, prometne signalizacije.
| Šifra | Opis postavke | Enota mere | Količina | Cena za enoto | Vrednost
| 1 | PREDDELA
| 12 223 | Demontaža in deponiranje prometnega znaka na enem podstavku | kos | 1 | 0 | 0
| 12 261 | Demontaža plastičnih smernikov | kos | 45 | 0 | 0
|  | Skupaj |  |  |  | 0
| 6 | OPREMA CEST
| 61 121 | Izdelava temelja iz cementnega betona C 12/15, globine 80 cm, premera 20 cm | kos | 25 | 0 | 0
| N | Izdelava temelja iz cementnega betona C 12/15, globine 80 cm, dimenzij 80/80 cm - za konzolni drog | kos | 2 | 0 | 0
| 61 217 | Dobava in vgraditev stebrička za prometni znak iz vroče cinkane jeklene cevi s premerom 64 mm, dolge 3500 mm | kos | 15 | 0 | 0
| 61 218 | Dobava in vgraditev stebrička za prometni znak iz vroče cinkane jeklene cevi s premerom 64 mm, dolge 4000 mm | kos | 5 | 0 | 0
| 61 219 | Dobava in vgraditev stebrička za prometni znak iz vroče cinkane jeklene cevi s premerom 64 mm, dolge 4500 mm | kos | 5 | 0 | 0
| N | Dobava in vgraditev stebrička za prometni znak iz vroče cinkane jeklene cevi s premerom 64 mm, dolge 4500 mm ( konzolni drog) | kos | 2 | 0 | 0
| 61 641 | Dobava in pritrditev okroglega prometnega znaka, podloga iz aluminijaste plocevine, znak z odsevno folijo koeficienta retrorefleksije RA1 in kromatičnih lastnosti CR2, premera 300 mm ( oznaka 2309,2310)) | kos | 4 | 0 | 0
| 61 652 | Dobava in pritrditev okroglega prometnega znaka, podloga iz aluminijaste plocevine, znak z odsevno folijo koeficienta retrorefleksije RA2 in kromatičnih lastnosti CR2, a= 600 mm ( oznaka 2102, 2232-7) | kos | 5 | 0 | 0
| 61 721 | Dobava in pritrditev prometnega znaka, podlaga iz aluminijaste pločevine, znak z odsevno folijo koeficienta retrorefleksije RA1 in kromatičnih lastnosti CR2, velikosti do 0,10 m2 ( 3405, 4224-1) | kos | 11 | 0 | 0
| 61 723 | Dobava in pritrditev prometnega znaka, podlaga iz aluminijaste pločevine, znak z odsevno folijo koeficienta retrorefleksije RA2 in kromatičnih lastnosti CR2, velikosti 0,21 do 0,40 m2 ( oznaka 2430) | kos | 4 | 0 | 0
| 61 724 | Dobava in pritrditev prometnega znaka, podlaga iz aluminijaste pločevine, znak z odsevno folijo koeficienta retrorefleksije RA1 in kromatičnih lastnosti CR2, velikosti 0,41 do 0,70 m2 ( oznaka 3404) | kos | 3 | 0 | 0
| 61452 | Dobava in pritrditev trikotnega prometnega znaka, podloga iz aluminijaste pločevine, znak z odsevno folijo koeficienta retrorefleksije RA1 in kromatičnih lastnosti CR2 , dolžina stranice 90cm ( oznaka 1117, 1117-1) | kos | 3 | 0 | 0
| 62 111 | Izdelava tankoslojne vzdolžne označbe na vozišču z enokomponentno belo barvo, širina črte 10 cm , karakteristike - koeficient odbojne svetlosti - nočna vidnost v suhihi razmerah R4, nočna vidnost v mokrih razmerah RW3, dnevna vidnost v suhih razmerah Q4, drsnost S1, faktor svetlosti B3. | m1 | 1160 | 0 | 0
| 62 112 | Izdelava tankoslojne vzdolžne označbe na vozišču z enokomponentno belo barvo, širina črte 12 cm , karakteristike - koeficient odbojne svetlosti - nočna vidnost v suhihi razmerah R4, nočna vidnost v mokrih razmerah RW3, dnevna vidnost v suhih razmerah Q4, drsnost S1, faktor svetlosti B3. | m1 | 1010 | 0 | 0
| 62 162 | Izdelava tankoslojne vzdolžne označbe na vozišču z enokomponentno rdečo barvo ( RAL 3011) , širina črte 20 cm , karakteristike - koeficient odbojne svetlosti - nočna vidnost v suhihi razmerah R4, nočna vidnost v mokrih razmerah RW3, dnevna vidnost v suhih razmerah Q4, drsnost S1, faktor svetlosti B3. | m1 | 45 | 0 | 0
| 62 127 | Izdelava tankoslojne vzdolžne označbe na vozišču z enokomponentno belo barvo, širina črte 50 cm , karakteristike - koeficient odbojne svetlosti - nočna vidnost v suhihi razmerah R4, nočna vidnost v mokrih razmerah RW3, dnevna vidnost v suhih razmerah Q4, drsnost S1, faktor svetlosti B3. | m1 | 49 | 0 | 0
| 62 222 | Izdelava tankoslojnih prečnih označbe na vozišču z enokomponentno belo barvo, površina označbe do 0,5 m2 , karakteristike - koeficient odbojne svetlosti - nočna vidnost v suhihi razmerah R4, nočna vidnost v mokrih razmerah RW3, dnevna vidnost v suhih razmerah Q2, drsnost S1 (označba 5604) | m2 | 2 | 0 | 0
| 62 223 | Izdelava tankoslojnih prečnih označbe na vozišču z enokomponentno belo barvo, površina označbe nad 1,5 m2 , karakteristike - koeficient odbojne svetlosti - nočna vidnost v suhihi razmerah R4, nočna vidnost v mokrih razmerah RW3, dnevna vidnost v suhih razmerah Q2, drsnost S1 (označba 5502, 5607) | m2 | 160 | 0 | 0
| 62251 | Doplačilo za izdelavo prekinjenih vzdolžnih označb na vozišču, širina črte 10 cm | m1 | 1060 | 0 | 0
| 62252 | Doplačilo za izdelavo prekinjenih vzdolžnih označb na vozišču, širina črte 12 cm | m1 | 1010 | 0 | 0
| 62257 | Doplačilo za izdelavo prekinjenih vzdolžnih označb na vozišču, širona črte 50 cm | m1 | 49 | 0 | 0
| 63 111 | Dobava in postavitev plastičnih smernikov z votlim prerezom, dolžine 1200 mm , z odsevnikom iz folije | kos | 46 | 0 | 0
| N | Dobava in vgraditev lesene varovalne ograje , višine 1,20 m (vključujoč vsa dela v kompletu), globinska obdelava skladna z EN 335(SIST EN 335-2) | m1 | 343 | 0 | 0
|  | Skupaj |  |  |  | 0
|  |  | mere |  | enoto
| 7 | TUJE STORITVE
| N | Izdelava elaborata začasne prometne ureditve v času del vključno s pridobitvijo soglasja upravljalcev | ocena | 1 | 0 | 0
|  | Skupaj |  |  |  | 0
Ureditev državne kolesarske povezave R28 Brestanica–Kozje–Podčetrtek– Šentjur, v območju Občine Rogatec (prioritetni odsek) 1 in 2
št. projekta: | 180A-2020
vodja projekta: | Andrejc d.o.o., Vesna Andrejc, u.d.i.g., IZS G-2294
Načrt gradbenih konstrukcij: | Andrejc d.o.o.
št. načrta: | 180.3A-2020
Vrsta projektne dokumentacije: | PZI - PRIORITETNI DEL
Datum: | JULIJ 2020
REKAPITULACIJA
| 1 | PREDDELA |  |  |  | 0
| 6 | OPREMA CEST |  |  |  | 0
| 7 | TUJE STORITVE |  |  |  | 0
[5 empty] | Skupaj | 0
* V popisih so zajeta vsa potrebna, tudi pomožna in pripravljalna dela, vključno s potrebnim materialom in sredstvi za izdelavo - izvedbo posamezne postavke
Ureditev državne kolesarske povezave R28 Brestanica–Kozje–Podčetrtek– Šentjur, v območju Občine Rogatec (prioritetni odsek) 3
št. projekta: | 180A-2020
vodja projekta: | Andrejc d.o.o., Vesna Andrejc, u.d.i.g., IZS G-2294
Načrt gradbenih konstrukcij: | Andrejc d.o.o.
št. načrta: | 180.3A-2020
Vrsta projektne dokumentacije: | PZI - PRIORITETNI DEL
Datum: | JULIJ 2020
OPOMBA: stalne deponije pridobi izvajalec, vključno s plačilom vseh komunalnih pristojbin (naročniku po končanih delih predati originalne evidenčne liste predaje odpadka) - velja za celotne popise
V ponudbeni ceni upoštevati najem in postavitev ter prestavitve gradbiščnega kontejnerja-pisarne za potrebe nadzora ter dobava in postavitev gradbiščne table.
Vsa izkopna dela in transporti izkopanih materialov se obračunavajo po prostornini zemlje v raščenem stanju. Vsa nasipna dela se obračunavajo po prostornini zemlje v vgrajenenm stanju. Obračun je izveden na osnovi dejansko izvedenih del s pomočjo prečnih profilov.
Zasipe kanalov in jaškov je potrebno izvajati v plasteh. Minimalna zahteva zgoščenosti je 95% po MPP in zahtevana nosilnost Evd > 40 MN/m2.
Ponudbena cena mora upoštevati vse potrebne provizorne dostope do objektov v času gradnje, dobavo in postavitev vseh varovalnih ograj okoli jaškov ter drugih potrebnih zaščit in premostitev, stroške zapore cest, prometne signalizacije.
| Postavka | Opis postavke | Enota | Količina |  | Cena za enoto | Skupaj
| 1 | PREDDELA
| 11 121 | Obnova in zavarovanje zakoličbe osi trase ostale javne ceste v ravninskem terenu | km | 0.56 |  | 0 | 0
| 11 221 | Postavitev in zavarovanje prečnega profila ostale javne ceste v ravninskem terenu | kos | 51 |  | 0 | 0
| N | Zakoličba obstoječuih komunalnih vodov s strani upravljalcev ( vodovod, TK, elektro, plin, kanalizacija CATV) | kos | 6 |  | 0 | 0
| 12 121 | Odstranitev grmovja na gosto porasli površini (nad 50 % pokritega tlorisa) - ročno | m2 | 560 |  | 0 | 0
| 12 151 | Posek in odstranitev drevesa z deblom premera 11 do 30 cm ter odstranitev vej | kos | 22 |  | 0 | 0
| 12 161 | Odstranitev panja s premerom 11 do 30 cm z odvozom na deponijo na razdaljo do 100 m | kos | 22 |  | 0 | 0
| 12 321 | Demontaža jeklene varnostne ograje | m1 | 18 |  | 0 | 0
| 12 322 | Porušitev in odstranitev asfaltne plasti v debelini od 6 do 10 cm | m2 | 50 |  | 0 | 0
| 12 382 | Rezanje asfaltne plasti s talno diamantno žago v debelini od 6 do 10 cm | m1 | 100 |  | 0 | 0
| 12 361 | Rezkanje in odvoz asfaltne krovne plasti v debelini do 4 cm | m2 | 50 |  | 0 | 0
| 12 372 | Porušitev in odstranitev robnika iz cementnega betona ( vključno z nakladanjem in odvozom na trajno deponijo, vključno s plačilom vseh taks, naročniku po končanih delih predati originalne evidenčne liste predaje odpadkov) | m1 | 24 |  | 0 | 0
| 12 495 | Porušitev in odstranitev cementnega betona ( škarpe, vtočne in iztočne glave prepustov) | m3 | 4 |  | 0 | 0
| N | Porušitev in odstranitev granitnih kock na območju ločilnega otoka v križišču ( prehod za kolesarje) | m2 | 10 |  | 0 | 0
| N | Nakladanje in odvoz porušenih in odrezkanih asfaltnih plasti na trajno deponijo, vključno s plačilom vseh komunalnih pristojbin (naročniku po končanih delih predati originalne evidenčne liste predaje odpadka) | m2 | 100 |  | 0 | 0
|  | Skupaj |  |  |  |  | 0
| 2 | ZEMELJSKA DELA
| 21 113 | Površinski izkop plodne zemljine v debelini do 20 cm - 1. kategorije - strojno z odrivom (začasna deponija) za kasnejšo ponovno uporabo | m3 | 234 |  | 0 | 0
| 21 114 | Površinski izkop plodne zemljine v debelini do 20 cm - 1. kategorije - strojno z nakladanjem | m3 | 236 |  | 0 | 0
| 21 224 | Široki izkop vezljive zemljine – 3. kategorije – strojno z nakladanjem | m3 | 490 |  | 0 | 0
| 21 224 | Široki izkop vezljive zemljine – 3. kategorije – strojno z nakladanjem (priključki) | m3 | 120 |  | 0 | 0
| 21 313 | Izkop vezljive zemljine (zrnate kamnine - 3. ktg) za temelje , kanalske rove, prepuste in jaške , širine do 1,0 m in globine do 1,0 m-strojno z nakladanjem, planiranje dna ročno (kanalizacija, drenaža) | m3 | 210 |  | 0 | 0
| 21 314 | Izkop vezljive zemljine (zrnate kamnine - 3. ktg) za temelje , kanalske rove, prepuste in jaške , širine do 1,0 m in globine 1,0 do 2,0 m-strojno z nakladanjem, planiranje dna ročno ( kanalizacija) | m3 | 126 |  | 0 | 0
| 21 993 | Doplačilo za ročni izkop zemljine 3.ktg | m3 | 6 |  | 0 | 0
| 22 112 | Ureditev planuma temeljnih tal vezljive zemljine – 3. kategorije | m2 | 2562 |  | 0 | 0
| 22 112 | Ureditev planuma temeljnih tal vezljive zemljine – 3. kategorije ( priključki) | m2 | 150 |  | 0 | 0
| 23 311 | Dobava in vgraditev geotekstilije za ločilno plast , natezne trdnosti do 12 KN/m2. | m2 | 3122 |  | 0 | 0
| 24 117 | Vgraditev nasipa iz zrnate kamnine - 3. ktg z dobavo iz kamnoloma ( material mora izpolnjevati pogoje za posteljico) | m3 | 742 |  | 0 | 0
| 24 212 | Zasip z vezljivo zemljino - 3. ktg. - strojno ( material od izkopa) | m3 | 135 |  | 0 | 0
| 24 218 | Zasip z zrnato kamnino 3.ktg. iz kamnoloma -strojno ( kanalizacija) | m3 | 133 |  | 0 | 0
| N | Dobava materiala in izdelava posteljice iz zdrobljenih kamnitih zrn v debelini 45 m - D 125 | m3 | 1350 |  | 0 | 0
| 25111 | Dobava materiala in humuziranje brez valjanja, v debelini do 20 cm - 70%strojno, 30% ročno ( uporaba deponiranega humusa) | m2 | 1560 |  | 0 | 0
| N | Odvoz na deponijo in razprostiranje odvečne lahke zemljine – 1. kategorije ( na razdalji do 5 km) | m3 | 236 |  | 0 | 0
| N | Odvoz na deponijo in razprostiranje odvečne vezljive zemljine – 3. kategorije ( na razdalji do 5 km) | m3 | 685 |  | 0 | 0
|  | Skupaj |  |  |  |  | 0
| 3 | VOZIŠČNA KONSTRUKCIJA
| 31 132 | Izdelava nevezane nosilne plasti enakomerno zrnatega drobljenca iz kamnine v debelini od 21 do 30 cm | m3 | 650 |  | 0 | 0
| 31 132 | Izdelava nevezane nosilne plasti enakomerno zrnatega drobljenca iz kamnine v debelini od 21 do 30 cm ( priključki) | m3 | 33 |  | 0 | 0
| 31 545 | Izdelava nosilne plasti bituminizirane zmesi AC 22 base B 50/70 A2 v debelini 7 cm ( glavna cesta) | m2 | 50 |  | 0 | 0
| 31 546 | Izdelava nosilne plasti bituminizirane zmesi AC 22 base B 50/70 A2 v debelini 8 cm ( glavna cesta) | m2 | 50 |  | 0 | 0
| 32 268 | Izdelava obrabnozaporne plasti AC 11 surf B 50/70 , A2 v debelini 40 mm ( glavna cesta) | m2 | 100 |  | 0 | 0
| N | Premaz stikov z diaplastom | m1 | 100 |  | 0 | 0
| 32 492 | Čiščenje in pobrizg s kationsko bitumensko emulzijo 0,31 do 0,50 kg/m2 | m2 | 50 |  | 0 | 0
| 32 256 | Izdelava obrabne in zaporne plasti bituminizirane zmesi AC 11 surf B 70/100, A5 v debelini 5 cm | m2 | 1675 |  | 0 | 0
| N | Izdelava obrabne in zaporne plasti bituminizirane zmesi AC 11 surf B 70/100, A5 v debelini 5 cm (mulda ) | m1 | 360 |  | 0 | 0
| 35 214 | Dobava in vgraditev predfabriciranega dvignjenega robnika iz cementnega betona s prerezom 15/25 cm | m1 | 94 |  | 0 | 0
| 35 234 | Dobava in vgraditev predfabriciranega pogreznjenega robnika iz cementnega betona s prerezom 15/25 cm | m1 | 18 |  | 0 | 0
| 35 236 | Dobava in vgraditev predfabriciranega pogreznjenega robnika iz cementnega betona s prerezom 8/20 cm | m1 | 68 |  | 0 | 0
| 36 132 | Izdelava bankine iz drobljenca , široke 0,50 do 0,75 m | m3 | 56 |  | 0 | 0
|  | Skupaj |  |  |  |  | 0
| 4 | ODVODNJAVANJE
| 41 133 | Tlakovanje jarka z lomljencem, debelina 10cm, stiki zapolnjeni s cementno malto, na podložni plasti cementnega betona, debeli 20 cm (tlak na iztoku) | m2 | 38 |  | 0 | 0
| 42 163 | Izdelava vzdolžne in prečne drenaže , globoke do 1,0 m, na podložni plasti iz cementnega betona , s trdimi plastičnimi cevmi premera 160 mm | m1 | 550 |  | 0 | 0
| N | Izdelava iztoka iz jarka v jašek, tlak z lomljencem debeline 15 cm , na podložni plasti iz cementenga betona | kos | 2 |  | 0 | 0
| 43 192 | Izdelava kanalizacije iz cevi iz polietilena, vključno s podložno plastjo iz cementnega betona, premera 20 cm v globini do 1,0 m ( rebraste DN 200 SN8) | m1 | 93 |  | 0 | 0
| 43 193 | Izdelava kanalizacije iz cevi iz polietilena, vključno s podložno plastjo iz cementnega betona, premera 20 cm v globini do 1,0 m ( rebraste DN 250 SN8) | m1 | 62 |  | 0 | 0
| 44182 | Izdelava kanalizacije iz cevi iz ojačanega cementnega betona, vključno s podložno plastjo iz cementnega betona, premera 100 cm( cevni zadrževalnik) | m1 | 20 |  | 0 | 0
| 44 132 | Izdelava jaška iz cementnega betona, krožnega prereza s premerom 50 cm, globokega 1,0 do 1,50 m ( vtočni jaški) | kos | 10 |  | 0 | 0
| 44 162 | Izdelava jaška iz cementnega betona, krožnega prereza s premerom 80 cm, globokega 1,0 do 1,50 m | kos | 4 |  | 0 | 0
| 44 182 | Izdelava jaška iz cementnega betona, krožnega prereza s premerom 120 cm, globokega 1,0 do 1,50 m | kos | 2 |  | 0 | 0
| 44 854 | Dobava in vgraditev LTŽ rešetke z nosilnostjo 400 KN, kvadratnega prereza 400x400 mm | kos | 4 |  | 0 | 0
| N | Dobava in vgraditev robniške rešetke iz duktilne litine z nosilnostjo 400 KN, kvadratnega prereza 400x400 mm | kos | 4 |  | 0 | 0
| 44 982 | Dobava in vgraditev pokrova iz duktilne litine in ojačanega cementnega betona z nosilnostjo 250 KN krožnega prereza , premera 500 mm | kos | 2 |  | 0 | 0
| 44962 | Dobava in vgraditev pokrova iz duktilne litine z nosilnostjo 250 KN krožnega prereza , premera 600 mm | kos | 6 |  | 0 | 0
| 45 114 | Izdelava prepusta krožnega prereza iz cementnega betona s premerom 60 cm ( vključno z obbetoniranjem) | m1 | 16 |  | 0 | 0
| N | Izdelava poševne vtočne ali iztočne glave iz cementenega betona ( na iztoku iz kanalizacijskih cevi PE DN 200, 315) | kos | 5 |  | 0 | 0
| 45 213 | Izdelava poševne vtočne ali iztočne glave prepusta krožnega prereza iz cementnega betona premera 60 cm | kos | 3 |  | 0 | 0
|  | Skupaj |  |  |  |  | 0
mere
| 6 | OPREMA CEST
| 61 121 | Izdelava temelja iz cementnega betona C 12/15, globine 80 cm, premera 20 cm | kos | 5 |  | 0 | 0
| 61 217 | Dobava in vgraditev stebrička za prometni znak iz vroče cinkane jeklene cevi s premerom 64 mm, dolge 3500 mm | kos | 1 |  | 0 | 0
| 61 219 | Dobava in vgraditev stebrička za prometni znak iz vroče cinkane jeklene cevi s premerom 64 mm, dolge 4500 mm | kos | 4 |  | 0 | 0
| 61 641 | Dobava in pritrditev okroglega prometnega znaka, podloga iz aluminijaste plocevine, znak z odsevno folijo koeficienta retrorefleksije RA1 in kromatičnih lastnosti CR2, premera 300 mm ( oznaka 2309) | kos | 2 |  | 0 | 0
| 61 721 | Dobava in pritrditev prometnega znaka, podlaga iz aluminijaste pločevine, znak z odsevno folijo koeficienta retrorefleksije RA1 in kromatičnih lastnosti CR2, velikosti do 0,10 m2 ( 3405, 4224-1) | kos | 4 |  | 0 | 0
| 61 723 | Dobava in pritrditev prometnega znaka, podlaga iz aluminijaste pločevine, znak z odsevno folijo koeficienta retrorefleksije RA2 in kromatičnih lastnosti CR2, velikosti 0,21 do 0,40 m2 ( oznaka 2430) | kos | 1 |  | 0 | 0
| 62 111 | Izdelava tankoslojne vzdolžne označbe na vozišču z enokomponentno belo barvo, širina črte 10 cm , karakteristike - koeficient odbojne svetlosti - nočna vidnost v suhihi razmerah R4, nočna vidnost v mokrih razmerah RW3, dnevna vidnost v suhih razmerah Q4, drsnost S1, faktor svetlosti B3. | m1 | 580 |  | 0 | 0
| 62 112 | Izdelava tankoslojne vzdolžne označbe na vozišču z enokomponentno belo barvo, širina črte 12 cm , karakteristike - koeficient odbojne svetlosti - nočna vidnost v suhihi razmerah R4, nočna vidnost v mokrih razmerah RW3, dnevna vidnost v suhih razmerah Q4, drsnost S1, faktor svetlosti B3. | m1 | 150 |  | 0 | 0
| 62 162 | Izdelava tankoslojne vzdolžne označbe na vozišču z enokomponentno rdečo barvo ( RAL 3011) , širina črte 20 cm , karakteristike - koeficient odbojne svetlosti - nočna vidnost v suhihi razmerah R4, nočna vidnost v mokrih razmerah RW3, dnevna vidnost v suhih razmerah Q4, drsnost S1, faktor svetlosti B3. | m1 | 30 |  | 0 | 0
| 62 127 | Izdelava tankoslojne vzdolžne označbe na vozišču z enokomponentno belo barvo, širina črte 50 cm , karakteristike - koeficient odbojne svetlosti - nočna vidnost v suhihi razmerah R4, nočna vidnost v mokrih razmerah RW3, dnevna vidnost v suhih razmerah Q4, drsnost S1, faktor svetlosti B3. | m1 | 30 |  | 0 | 0
| 62 222 | Izdelava tankoslojnih prečnih označbe na vozišču z enokomponentno belo barvo, površina označbe do 0,5 m2 , karakteristike - koeficient odbojne svetlosti - nočna vidnost v suhihi razmerah R4, nočna vidnost v mokrih razmerah RW3, dnevna vidnost v suhih razmerah Q2, drsnost S1 (označba 5604) | m2 | 15 |  | 0 | 0
| 62251 | Doplačilo za izdelavo prekinjenih vzdolžnih označb na vozišču, širina črte 10 cm | m1 | 580 |  | 0 | 0
| 62252 | Doplačilo za izdelavo prekinjenih vzdolžnih označb na vozišču, širina črte 12 cm | m1 | 150 |  | 0 | 0
| 62257 | Doplačilo za izdelavo prekinjenih vzdolžnih označb na vozišču, širona črte 50 cm | m1 | 30 |  | 0 | 0
| 63 111 | Dobava in postavitev plastičnih smernikov z votlim prerezom, dolžine 1200 mm , z odsevnikom iz folije | kos | 18 |  | 0 | 0
| N | Dobava in vgraditev lesene varovalne ograje , višine 1,20 m (vključujoč vsa dela v kompletu), globinska obdelava skladna z EN 335(SIST EN 335-2) | m1 | 304 |  | 0 | 0
| N | Ponovna montaža deponirane jeklene varnostne ograje | m1 | 8 |  | 0 | 0
|  | Skupaj |  |  |  |  | 0
mere
| 7 | TUJE STORITVE
| 79 141 | Projektantski nadzor (Cene postavke ne spreminjaj!) | ur | 40 |  | 45 | 1800
| 79 351 | Geotehnični nadzor (Cene postavke ne spreminjaj!) | ur | 30 |  | 45 | 1350
| N | Izdelava poročila za vpis v evidenco BCP | kos | 1 |  | 0 | 0
| N | Izdelava geodetskega načrta novega stanja zemljišča | kos | 1 |  | 0 | 0
| 79 514 | Izdelava projekta izvedenih del - PID cesta | kos | 1 |  | 0 | 0
|  | Skupaj |  |  |  |  | 3150
Ureditev državne kolesarske povezave R28 Brestanica–Kozje–Podčetrtek– Šentjur, v območju Občine Rogatec (prioritetni odsek) 3
št. projekta: | 180A-2020
vodja projekta: | Andrejc d.o.o., Vesna Andrejc, u.d.i.g., IZS G-2294
Načrt gradbenih konstrukcij: | Andrejc d.o.o.
št. načrta: | 180.3A-2020
Vrsta projektne dokumentacije: | PZI - PRIORITETNI DEL
Datum: | JULIJ 2020
REKAPITULACIJA
| 1 | PREDDELA |  |  |  |  | 0
| 2 | ZEMELJSKA DELA |  |  |  |  | 0
| 3 | VOZIŠČNE KONSTRUKCIJE |  |  |  |  | 0
| 4 | ODVODNJAVANJE |  |  |  |  | 0
| 6 | OPREMA CEST |  |  |  |  | 0
| 7 | TUJE STORITVE |  |  |  |  | 3150
[6 empty] | Skupaj | 3150
Ureditev državne kolesarske povezave R28 Brestanica–Kozje–Podčetrtek– Šentjur, v območju Občine Rogatec (prioritetni odsek) 4
št. projekta: | 180A-2020
vodja projekta: | Andrejc d.o.o., Vesna Andrejc, u.d.i.g., IZS G-2294
Načrt gradbenih konstrukcij: | Andrejc d.o.o.
št. načrta: | 180.3A-2020
Vrsta projektne dokumentacije: | PZI - PRIORITETNI DEL
Datum: | JULIJ 2020
OPOMBA: stalne deponije pridobi izvajalec, vključno s plačilom vseh komunalnih pristojbin (naročniku po končanih delih predati originalne evidenčne liste predaje odpadka) - velja za celotne popise
V ponudbeni ceni upoštevati najem in postavitev ter prestavitve gradbiščnega kontejnerja-pisarne za potrebe nadzora ter dobava in postavitev gradbiščne table.
Vsa izkopna dela in transporti izkopanih materialov se obračunavajo po prostornini zemlje v raščenem stanju. Vsa nasipna dela se obračunavajo po prostornini zemlje v vgrajenenm stanju. Obračun je izveden na osnovi dejansko izvedenih del s pomočjo prečnih profilov.
Zasipe kanalov in jaškov je potrebno izvajati v plasteh. Minimalna zahteva zgoščenosti je 95% po MPP in zahtevana nosilnost Evd > 40 MN/m2.
Ponudbena cena mora upoštevati vse potrebne provizorne dostope do objektov v času gradnje, dobavo in postavitev vseh varovalnih ograj okoli jaškov ter drugih potrebnih zaščit in premostitev, stroške zapore cest, prometne signalizacije.
| Normativ | Opis postavke | Enota | Količina |  | Cena za enoto | Skupaj
| 1 | PREDDELA
| 11 121 | Obnova in zavarovanje zakoličbe osi trase ostale javne ceste v ravninskem terenu | km | 1.07 |  | 0 | 0
| 11 221 | Postavitev in zavarovanje prečnega profila ostale javne ceste v ravninskem terenu | kos | 53 |  | 0 | 0
| N | Zakoličba obstoječuih komunalnih vodov s strani upravljalcev ( vodovod, TK, elektro, plin, kanalizacija, CATV) | kos | 6 |  | 0 | 0
| 12 121 | Odstranitev grmovja na gosto porasli površini (nad 50 % pokritega tlorisa) - ročno ( žive meje in ostalo) | m2 | 700 |  | 0 | 0
| 12 151 | Posek in odstranitev drevesa z deblom premera 11 do 30 cm ter odstranitev vej | kos | 38 |  | 0 | 0
| 12 161 | Odstranitev panja s premerom 11 do 30 cm z odvozom na deponijo na razdaljo do 100 m | kos | 38 |  | 0 | 0
| 12 211 | Demontaža in deponiranje prometnega znaka na enem podstavku | kos | 10 |  | 0 | 0
| 12 212 | Demontaža in deponiranje prometnega znaka na dveh podstavkih | kos | 4 |  | 0 | 0
| 12 261 | Demontaža plastičnih smernikov | kos | 40 |  | 0 | 0
| 12 291 | Porušitev in odstranitev ograje iz žične mreže | m1 | 80 |  | 0 | 0
| 12 321 | Porušitev in odstranitev asfaltne plasti v debelini do 5 cm (pločnik) | m2 | 1900 |  | 0 | 0
| 12 322 | Porušitev in odstranitev asfaltne plasti v debelini od 6 do 10 cm (priključki) | m2 | 310 |  | 0 | 0
| 12 323 | Porušitev in odstranitev asfaltne plasti v debelini nad 10 cm (glavna cesta) | m2 | 480 |  | 0 | 0
| 12 382 | Rezanje asfaltne plasti s talno diamantno žago v debelini od 6 do 10 cm | m1 | 60 |  | 0 | 0
| 12 383 | Rezanje asfaltne plasti s talno diamantno žago v debelini nad 10 cm | m1 | 960 |  | 0 | 0
| 12 361 | Rezkanje in odvoz asfaltne krovne plasti v debelini do 5 cm (glavna cesta- preklop) | m2 | 480 |  | 0 | 0
| 12 361 | Rezkanje in odvoz asfaltne krovne plasti v debelini do 4 cm (priključki) | m2 | 100 |  | 0 | 0
| 12 391 | Porušitev in odstranitev robnika iz cementnega betona ( vključno z nakladanjem in odvozom na trajno deponijo, vključno s plačilom vseh taks, naročniku po končanih delih predati originalne evidenčne liste predaje odpadkov) | m1 | 1521 |  | 0 | 0
| 12 422 | Porušitev in odstranitev kanalizacije iz cevi s premerom nad 50 cm (vključno z nakladanjem in odvozom na trajno deponijo, vključno s plačilom vseh taks, naročniku po končanih delih predati originalne evidenčne liste predaje odpadkov) | m1 | 26 |  | 0 | 0
| 12 422 | Porušitev in odstranitev jaška z notranjo stranico s premerom od 61 do 100 cm (vključno z nakladanjem in odvozom na trajno deponijo, vključno s plačilom vseh taks, naročniku po končanih delih predati originalne evidenčne liste predaje odpadkov) | kos | 3 |  | 0 | 0
| 12 495 | Porušitev in odstranitev cementnega betona ( škarpe, vtočne in iztočne glave prepustov) | m3 | 12 |  | 0 | 0
| N | Porušitev in odstranitev cementnih tlakovcev ( deponiranje) | m2 | 15 |  | 0 | 0
| N | Odstranitev pokrovov iz obstoječih jaškov na obstoječem pločniku, ki se razširi | kos | 10 |  | 0 | 0
| N | Nakladanje in odvoz porušenih in odrezkanih asfaltnih plasti na trajno deponijo, vključno s plačilom vseh komunalnih pristojbin (naročniku po končanih delih predati originalne evidenčne liste predaje odpadka) | m2 | 3270 |  | 0 | 0
|  | Skupaj |  |  |  |  | 0
| 2 | ZEMELJSKA DELA
| 21 113 | Površinski izkop plodne zemljine v debelini do 20 cm - 1. kategorije - strojno z odrivom (začasna deponija) za kasnejšo ponovno uporabo | m3 | 399 |  | 0 | 0
| 21 114 | Površinski izkop plodne zemljine v debelini do 20 cm - 1. kategorije - strojno z nakladanjem | m3 | 546 |  | 0 | 0
| 21 224 | Široki izkop vezljive zemljine – 3. kategorije – strojno z nakladanjem | m3 | 2796 |  | 0 | 0
| 21 224 | Široki izkop vezljive zemljine – 3. kategorije – strojno z nakladanjem (priključki) | m3 | 356 |  | 0 | 0
| 22 112 | Ureditev planuma temeljnih tal vezljive zemljine – 3. kategorije | m2 | 3958 |  | 0 | 0
| 22 112 | Ureditev planuma temeljnih tal vezljive zemljine – 3. kategorije ( priključki) | m2 | 496 |  | 0 | 0
| 21 313 | Izkop vezljive zemljine (zrnate kamnine - 3. ktg) za temelje , kanalske rove, prepuste in jaške , širine do 1,0 m in globine do 1,0 m-strojno z nakladanjem, planiranje dna ročno (kanalizacija, drenaža) | m3 | 42 |  | 0 | 0
| 21 314 | Izkop vezljive zemljine (zrnate kamnine - 3. ktg) za temelje , kanalske rove, prepuste in jaške , širine do 1,0 m in globine 1,0 do 2,0 m-strojno z nakladanjem, planiranje dna ročno ( kanalizacija) | m3 | 218 |  | 0 | 0
| 21 314 | Izkop vezljive zemljine (zrnate kamnine - 3. ktg) za temelje , kanalske rove, prepuste in jaške , širine do 1,0 m in globine 1,0 do 2,0 m-strojno z nakladanjem, planiranje dna ročno ( zid med profili B71-B73 levo) | m3 | 95 |  | 0 | 0
| 21 993 | Doplačilo za ročni izkop zemljine 3.ktg | m3 | 18 |  | 0 | 0
| 23 311 | Dobava in vgraditev geotekstilije za ločilno plast , natezne trdnosti do 12 KN/m2. | m2 | 5028 |  | 0 | 0
| 24 114 | Vgraditev zasipa za zidom - gramozni zasip | m3 | 69 |  | 0 | 0
| 24 117 | Vgraditev nasipa iz zrnate kamnine - 3. ktg z dobavo iz kamnoloma ( material mora izpolnjevati pogoje za posteljico) | m3 | 539 |  | 0 | 0
| 24 218 | Zasip z zrnato kamnino 3.ktg. iz kamnoloma -strojno ( kanalizacija) | m3 | 126 |  | 0 | 0
| N | Dobava materiala in izdelava posteljice iz zdrobljenih kamnitih zrn v debelini 45 m - D 125 (kolesarska steza, hišni priključki) | m3 | 1350 |  | 0 | 0
| N | Dobava materiala in izdelava posteljice iz zdrobljenih kamnitih zrn v debelini 50 cm - D 125 (glavna cesta, LC) | m3 | 385 |  | 0 | 0
| 25111 | Dobava materiala in humuziranje brez valjanja, v debelini do 20 cm - 70%strojno, 30% ročno ( uporaba deponiranega humusa) | m2 | 1995 |  | 0 | 0
| N | Odvoz na deponijo in razprostiranje odvečne lahke zemljine – 1. kategorije ( na razdalji do 5 km) | m3 | 373 |  | 0 | 0
| N | Odvoz na deponijo in razprostiranje odvečne vezljive zemljine – 3. kategorije ( na razdalji do 5 km) | m3 | 3507 |  | 0 | 0
|  | Skupaj |  |  |  |  | 0
| 3 | VOZIŠČNA KONSTRUKCIJA
| 31 132 | Izdelava nevezane nosilne plasti enakomerno zrnatega drobljenca iz kamnine v debelini od 21 do 30 cm | m3 | 1178 |  | 0 | 0
| 31 132 | Izdelava nevezane nosilne plasti enakomerno zrnatega drobljenca iz kamnine v debelini od 21 do 30 cm ( priključki) | m3 | 99 |  | 0 | 0
| 31 545 | Izdelava nosilne plasti bituminizirane zmesi AC 22 base B 50/70 A2 v debelini 7 cm ( glavna cesta) | m2 | 600 |  | 0 | 0
| 31 546 | Izdelava nosilne plasti bituminizirane zmesi AC 22 base B 50/70 A2 v debelini 8 cm ( glavna cesta) | m2 | 600 |  | 0 | 0
| 32 268 | Izdelava obrabnozaporne plasti AC 11 surf B 50/70 , A2 v debelini 40 mm ( glavna cesta) | m2 | 1060 |  | 0 | 0
| 31 452 | Izdelava nosilne plasti bituminizirane zmesi AC 16 base B 50/70 A4v debelini 5 cm - (lokalne cesta) | m2 | 170 |  | 0 | 0
| N | Izdelava obrabnozaporne plasti AC 8 surf B 50/70 , A4 v debelini 30 mm (lokalne ceste) | m2 | 270 |  | 0 | 0
| N | Premaz stikov z diaplastom | m1 | 960 |  | 0 | 0
| 32 492 | Čiščenje in pobrizg s kationsko bitumensko emulzijo 0,31 do 0,50 kg/m2 | m2 | 580 |  | 0 | 0
| 32 256 | Izdelava obrabne in zaporne plasti bituminizirane zmesi AC 11 surf B 70/100, A5 v debelini 5 cm | m2 | 3508 |  | 0 | 0
| 32 256 | Izdelava obrabne in zaporne plasti bituminizirane zmesi AC 11 surf B 70/100, A5 v debelini 5 cm (hišni priključki) | m2 | 327 |  | 0 | 0
| 35 214 | Dobava in vgraditev predfabriciranega dvignjenega robnika iz cementnega betona s prerezom 15/25 cm | m1 | 913 |  | 0 | 0
| 35 234 | Dobava in vgraditev predfabriciranega pogreznjenega robnika iz cementnega betona s prerezom 15/25 cm | m1 | 70 |  | 0 | 0
| 35 297 | Dobava in vgraditev predfabriciranega zavojnega robnika iz cementnega betona s prerezom 15/25/50cm | m1 | 51 |  | 0 | 0
| 35 236 | Dobava in vgraditev predfabriciranega pogreznjenega robnika iz cementnega betona s prerezom 8/20 cm | m1 | 1585 |  | 0 | 0
| 36 132 | Izdelava bankine iz drobljenca , široke 0,50 do 0,75 m | m3 | 80 |  | 0 | 0
|  | Skupaj |  |  |  |  | 0
| 4 | ODVODNJAVANJE
| 41 133 | Tlakovanje jarka z lomljencem, debelina 10cm, stiki zapolnjeni s cementno malto, na podložni plasti cementnega betona, debeli 20 cm (tlak na iztoku) | m2 | 26 |  | 0 | 0
| 42 142 | Izdelava vzdolžne in prečne drenaže, globoke do 1,0 m, na podložni plasti iz cementnega betona, s trdimi plastičnimi cevmi premera 16 cm | m1 | 185 |  | 0 | 0
| 43 191 | Izdelava kanalizacije iz cevi iz polietilena, vključno s podložno plastjo iz cementnega betona, premera 16 cm v globini do 1,0 m ( rebraste DN 160 SN8) | m1 | 4 |  | 0 | 0
| 43 192 | Izdelava kanalizacije iz cevi iz polietilena, vključno s podložno plastjo iz cementnega betona, premera 20 cm v globini do 1,0 m ( rebraste DN 200 SN8) | m1 | 217 |  | 0 | 0
| 43 193 | Izdelava kanalizacije iz cevi iz polietilena, vključno s podložno plastjo iz cementnega betona, premera 25 cm v globini do 1,0 m ( rebraste DN 250 SN8) | m1 | 60 |  | 0 | 0
| 43 196 | Izdelava kanalizacije iz cevi iz polietilena, vključno s podložno plastjo iz cementnega betona, premera 50 cm v globini do 1,0 m ( rebraste DN 500 SN8) | m1 | 45 |  | 0 | 0
| 44 132 | Izdelava jaška iz cementnega betona, krožnega prereza s premerom 50 cm, globokega 1,0 do 1,50 m ( vtočni jaški) | kos | 13 |  | 0 | 0
| 44 162 | Izdelava jaška iz cementnega betona, krožnega prereza s premerom 80 cm, globokega 1,0 do 1,50 m | kos | 7 |  | 0 | 0
| 44 173 | Izdelava jaška iz cementnega betona, krožnega prereza s premerom 100 cm, globokega 1,50 do 2,00 m | kos | 6 |  | 0 | 0
| N | Dobava in vgraditev robniške rešetke iz duktilne litine z nosilnostjo 400 KN, kvadratnega prereza 400x400 mm | kos | 9 |  | 0 | 0
| N | Izdelava priključkov na obstoječe jaške meteornega kanala, s kronsko navrtavo | kos | 6 |  | 0 | 0
| 44961 | Dobava in vgraditev pokrova iz duktilne litine z nosilnostjo 250 KN krožnega prereza , premera 500 mm | kos | 31 |  | 0 | 0
| 44962 | Dobava in vgraditev pokrova iz duktilne litine z nosilnostjo 250 KN krožnega prereza , premera 600 mm | kos | 37 |  | 0 | 0
| N | Dobava in vgradnja linijske rešetke ( Kanalete), širine 20 cm za nosilnost 400 Kn ( na priključkih) | m1 | 206 |  | 0 | 0
| 45 114 | Izdelava prepusta krožnega prereza iz cementnega betona s premerom 60 cm ( vključno z obbetoniranjem) | m1 | 12 |  | 0 | 0
| 45 213 | Izdelava poševne vtočne ali iztočne glave prepusta krožnega prereza iz cementnega betona premera 60 cm | kos | 2 |  | 0 | 0
|  | Skupaj |  |  |  |  | 0
mere
| 5 | GRADBENA IN OBRTNIŠKA DELA
| N | Dobava in vgradnja panelne ograje iz pletene mreže , višine 2,0 m, vključno z izdelavo temelja ( vključujoč vsa dela v kompletu) ( profil B31 do B33 in B54 do B56) | m1 | 80 |  | 0 | 0
| N | Dobava in vgradnja ograje iz pletene mreže višine 1,2 m vgrajene v AB zid, vkljućno s stebri ( vsa dela v kompletu) | m1 | 54 |  | 0 | 0
| 51331 | Izdelava dvostranskega vezanega opaža za raven zid višine do 2,0 m | m2 | 184 |  | 0 | 0
| N | Doplačilo za obdelavo vidne površine cementnega betona z posnetimi robovi | m1 | 92 |  | 0 | 0
| 53116 | Dobava in vgraditev cementnega betona C 12/15 v prerez do 0,15m3/m2-m1 (podložni beton) | m3 | 5 |  | 0 | 0
| N | Dobava in vgraditev ojačanega cementnega betona C 25/30 XC4, XF1 v prerez od 0,16 do 0,30m3/m2-m1 (zid, temelj) | m3 | 39 |  | 0 | 0
| 52312 | Dobava in postavitev mreže iz vlečene jeklene žice jekla B500A s premerom > 4 in < 12 mm, masa 2,1 do 3 kg/m2 | kg | 936 |  | 0 | 0
| 52 323 | Dobava in montaža rebraste armature S 500 s premerom do 12 mm | kg | 1404 |  | 0 | 0
| N | Vgraditev PVC izpustnih cevi fi 80 mm/2 m | m1 | 10 |  | 0 | 0
|  | Skupaj |  |  |  |  | 0
| 6 | OPREMA CEST
| 61 121 | Izdelava temelja iz cementnega betona C 12/15, globine 80 cm, premera 20 cm | kos | 31 |  | 0 | 0
| 61 217 | Dobava in vgraditev stebrička za prometni znak iz vroče cinkane jeklene cevi s premerom 64 mm, dolge 3500 mm | kos | 3 |  | 0 | 0
| 61 218 | Dobava in vgraditev stebrička za prometni znak iz vroče cinkane jeklene cevi s premerom 64 mm, dolge 4000 mm | kos | 10 |  | 0 | 0
| 61 219 | Dobava in vgraditev stebrička za prometni znak iz vroče cinkane jeklene cevi s premerom 64 mm, dolge 4500 mm | kos | 18 |  | 0 | 0
| 61 641 | Dobava in pritrditev okroglega prometnega znaka, podloga iz aluminijaste plocevine, znak z odsevno folijo koeficienta retrorefleksije RA1 in kromatičnih lastnosti CR2, premera 300 mm ( oznaka 2309, 2310,2315,2316) | kos | 7 |  | 0 | 0
| 61 721 | Dobava in pritrditev prometnega znaka, podlaga iz aluminijaste pločevine, znak z odsevno folijo koeficienta retrorefleksije RA1 in kromatičnih lastnosti CR2, velikosti do 0,10 m2 ( 3405, 4224-1) | kos | 8 |  | 0 | 0
| 61452 | Dobava in pritrditev trikotnega prometnega znaka, podloga iz aluminijaste pločevine, znak z odsevno folijo koeficienta retrorefleksije RA1 in kromatičnih lastnosti CR2 , dolžina stranice 90cm ( oznaka 1117, 1117-1) | kos | 1 |  | 0 | 0
| N | Dobava in pritrditev prometnega znaka, podlaga iz aluminijaste pločevine, znak z odsevno folijo koeficienta retrorefleksije RA2 in kromatičnih lastnosti CR2, velikosti 0,21 do 0,40 m2 ( oznaka 2430), vklučno z utripalci | kos | 2 |  | 0 | 0
| N | Ponovna montaža deponiranih znakov | kos | 12 |  | 0 | 0
| 62 111 | Izdelava tankoslojne vzdolžne označbe na vozišču z enokomponentno belo barvo, širina črte 10 cm , karakteristike - koeficient odbojne svetlosti - nočna vidnost v suhihi razmerah R4, nočna vidnost v mokrih razmerah RW3, dnevna vidnost v suhih razmerah Q4, drsnost S1, faktor svetlosti B3. | m1 | 2140 |  | 0 | 0
| 62 112 | Izdelava tankoslojne vzdolžne označbe na vozišču z enokomponentno belo barvo, širina črte 12 cm , karakteristike - koeficient odbojne svetlosti - nočna vidnost v suhihi razmerah R4, nočna vidnost v mokrih razmerah RW3, dnevna vidnost v suhih razmerah Q4, drsnost S1, faktor svetlosti B3. | m1 | 2140 |  | 0 | 0
| 62 162 | Izdelava tankoslojne vzdolžne označbe na vozišču z enokomponentno rdečo barvo ( RAL 3011) , širina črte 20 cm , karakteristike - koeficient odbojne svetlosti - nočna vidnost v suhihi razmerah R4, nočna vidnost v mokrih razmerah RW3, dnevna vidnost v suhih razmerah Q4, drsnost S1, faktor svetlosti B3. | m1 | 73 |  | 0 | 0
| 62 127 | Izdelava tankoslojne vzdolžne označbe na vozišču z enokomponentno belo barvo, širina črte 50 cm , karakteristike - koeficient odbojne svetlosti - nočna vidnost v suhihi razmerah R4, nočna vidnost v mokrih razmerah RW3, dnevna vidnost v suhih razmerah Q4, drsnost S1, faktor svetlosti B3. | m1 | 56 |  | 0 | 0
| 62 222 | Izdelava tankoslojnih prečnih označbe na vozišču z enokomponentno rdečo barvo ( RAL 3011), površina označbe do 0,5 m2 , karakteristike - koeficient odbojne svetlosti - nočna vidnost v suhihi razmerah R4, nočna vidnost v mokrih razmerah RW3, dnevna vidnost v suhih razmerah Q2, drsnost S1 (označba 5604) | m2 | 20 |  | 0 | 0
| 62 223 | Izdelava tankoslojnih prečnih označbe na vozišču z enokomponentno belo barvo, površina označbe nad 1,5 m2 , karakteristike - koeficient odbojne svetlosti - nočna vidnost v suhihi razmerah R4, nočna vidnost v mokrih razmerah RW3, dnevna vidnost v suhih razmerah Q2, drsnost S1 (označba 5502, prehod za pešce) | m2 | 88 |  | 0 | 0
| 62251 | Doplačilo za izdelavo prekinjenih vzdolžnih označb na vozišču, širina črte 10 cm | m1 | 2140 |  | 0 | 0
| 62252 | Doplačilo za izdelavo prekinjenih vzdolžnih označb na vozišču, širina črte 12 cm | m1 | 2140 |  | 0 | 0
| 62257 | Doplačilo za izdelavo prekinjenih vzdolžnih označb na vozišču, širona črte 50 cm | m1 | 56 |  | 0 | 0
| N | Dobava in vgraditev lesene varovalne ograje , višine 1,20 m (vključujoč vsa dela v kompletu z izdelavo temelja), globinska obdelava skladna z EN 335(SIST EN 335-2) | m1 | 10 |  | 0 | 0
|  | Skupaj |  |  |  |  | 0
mere
| 7 | TUJE STORITVE
| 79 141 | Projektantski nadzor (Cene postavke ne spreminjaj!) | ur | 100 |  | 45 | 4500
| 79351 | Geotehnični nadzor (Cene postavke ne spreminjaj!) | ur | 80 |  | 45 | 3600
| N | Izdelava elaborata začasne prometne ureditve v času del vključno s pridobitvijo soglasja DRSI | kos | 1 |  | 0 | 0
| N | Izdelava poročila za vpis v evidenco BCP odsek 4 | kos | 1 |  | 0 | 0
| N | Izdelava geodetskega načrta novega stanja zemljišča | kos | 1 |  | 0 | 0
| 79 514 | Izdelava projekta izvedenih del - PID odsek 4 | kos | 1 |  | 0 | 0
| N | Dobava in zasaditev žive meje ( liguster) | m1 | 85 |  | 0 | 0
|  | Skupaj |  |  |  |  | 8100
Ureditev državne kolesarske povezave R28 Brestanica–Kozje–Podčetrtek– Šentjur, v območju Občine Rogatec (prioritetni odsek) 4
št. projekta: | 180A-2020
vodja projekta: | Andrejc d.o.o., Vesna Andrejc, u.d.i.g., IZS G-2294
Načrt gradbenih konstrukcij: | Andrejc d.o.o.
št. načrta: | 180.3A-2020
Vrsta projektne dokumentacije: | PZI - PRIORITETNI DEL
Datum: | JULIJ 2020
REKAPITULACIJA
| 1 | PREDDELA |  |  |  |  | 0
| 2 | ZEMELJSKA DELA |  |  |  |  | 0
| 3 | VOZIŠČNE KONSTRUKCIJE |  |  |  |  | 0
| 4 | ODVODNJAVANJE |  |  |  |  | 0
| 5 | GRADBENA IN OBRTNIŠKA DELA |  |  |  |  | 0
| 6 | OPREMA CEST |  |  |  |  | 0
| 7 | TUJE STORITVE |  |  |  |  | 8100
[6 empty] | Skupaj | 8100
Ureditev državne kolesarske povezave R28 Brestanica–Kozje–Podčetrtek– Šentjur, v območju Občine Rogatec (prioritetni odsek) 5
št. projekta: | 180A-2020
vodja projekta: | Andrejc d.o.o., Vesna Andrejc, u.d.i.g., IZS G-2294
Načrt gradbenih konstrukcij: | Andrejc d.o.o.
št. načrta: | 180.3A-2020
Vrsta projektne dokumentacije: | PZI - PRIORITETNI DEL
Datum: | JULIJ 2020
OPOMBA: stalne deponije pridobi izvajalec, vključno s plačilom vseh komunalnih pristojbin (naročniku po končanih delih predati originalne evidenčne liste predaje odpadka) - velja za celotne popise
V ponudbeni ceni upoštevati najem in postavitev ter prestavitve gradbiščnega kontejnerja-pisarne za potrebe nadzora ter dobava in postavitev gradbiščne table.
Vsa izkopna dela in transporti izkopanih materialov se obračunavajo po prostornini zemlje v raščenem stanju. Vsa nasipna dela se obračunavajo po prostornini zemlje v vgrajenenm stanju. Obračun je izveden na osnovi dejansko izvedenih del s pomočjo prečnih profilov.
Zasipe kanalov in jaškov je potrebno izvajati v plasteh. Minimalna zahteva zgoščenosti je 95% po MPP in zahtevana nosilnost Evd > 40 MN/m2.
Ponudbena cena mora upoštevati vse potrebne provizorne dostope do objektov v času gradnje, dobavo in postavitev vseh varovalnih ograj okoli jaškov ter drugih potrebnih zaščit in premostitev, stroške zapore cest, prometne signalizacije.
| Normativ | Opis postavke | Enota | Količina |  | Cena za enoto | Skupaj
| 1 | PREDDELA
| 12 212 | Demontaža in deponiranje prometnega znaka na dveh podstavkih | kos | 3 |  | 0 | 0
| 12 321 | Porušitev in odstranitev asfaltne plasti v debelini do 5 cm (pločnik ) | m2 | 188 |  | 0 | 0
| 12 372 | Porušitev in odstranitev robnika iz cementnega betona ( vključno z nakladanjem in odvozom na trajno deponijo, vključno s plačilom vseh taks, naročniku po končanih delih predati originalne evidenčne liste predaje odpadkov) | m1 | 18 |  | 0 | 0
| N | Nakladanje in odvoz porušenih in odrezkanih asfaltnih plasti na trajno deponijo, vključno s plačilom vseh komunalnih pristojbin (naročniku po končanih delih predati originalne evidenčne liste predaje odpadka) | m2 | 188 |  | 0 | 0
|  | Skupaj |  |  |  |  | 0
| 3 | VOZIŠČNA KONSTRUKCIJA
| 31 132 | Izdelava nevezane nosilne plasti enakomerno zrnatega drobljenca iz kamnine v debelini od 10 cm ( tamponska izravnava) | m3 | 20 |  | 0 | 0
| 32 256 | Izdelava obrabne in zaporne plasti bituminizirane zmesi AC 11 surf B 70/100, A5 v debelini 5 cm | m2 | 208 |  | 0 | 0
| 35 214 | Dobava in vgraditev predfabriciranega dvignjenega robnika iz cementnega betona s prerezom 15/25 cm | m1 | 52 |  | 0 | 0
| 35 234 | Dobava in vgraditev predfabriciranega pogreznjenega robnika iz cementnega betona s prerezom 15/25 cm | m1 | 8 |  | 0 | 0
|  | Skupaj |  |  |  |  | 0
| 6 | OPREMA CEST
| 61 121 | Izdelava temelja iz cementnega betona C 12/15, globine 80 cm, premera 20 cm | kos | 13 |  | 0 | 0
| 61 218 | Dobava in vgraditev stebrička za prometni znak iz vroče cinkane jeklene cevi s premerom 64 mm, dolge 4000 mm | kos | 3 |  | 0 | 0
| 61 219 | Dobava in vgraditev stebrička za prometni znak iz vroče cinkane jeklene cevi s premerom 64 mm, dolge 4500 mm | kos | 10 |  | 0 | 0
| 61 641 | Dobava in pritrditev okroglega prometnega znaka, podloga iz aluminijaste plocevine, znak z odsevno folijo koeficienta retrorefleksije RA1 in kromatičnih lastnosti CR2, premera 300 mm ( oznaka 2315, 2316) | kos | 2 |  | 0 | 0
| 61 652 | Dobava in pritrditev okroglega prometnega znaka, podloga iz aluminijaste plocevine, znak z odsevno folijo koeficienta retrorefleksije RA2 in kromatičnih lastnosti CR2, a= 600 mm ( oznaka 2232-4) | kos | 2 |  | 0 | 0
| 61 721 | Dobava in pritrditev prometnega znaka, podlaga iz aluminijaste pločevine, znak z odsevno folijo koeficienta retrorefleksije RA1 in kromatičnih lastnosti CR2, velikosti do 0,10 m2 ( 3405, 4224-1, 4702) | kos | 6 |  | 0 | 0
| 61 723 | Dobava in pritrditev prometnega znaka, podlaga iz aluminijaste pločevine, znak z odsevno folijo koeficienta retrorefleksije RA1 in kromatičnih lastnosti CR2, velikosti 0,21 do 0,40 m2 ( oznaka 3204-4) | kos | 11 |  | 0 | 0
| 61 724 | Dobava in pritrditev prometnega znaka, podlaga iz aluminijaste pločevine, znak z odsevno folijo koeficienta retrorefleksije RA1 in kromatičnih lastnosti CR2, velikosti 0,41 do 0,70 m2 ( oznaka 3404) | kos | 2 |  | 0 | 0
| 62 711 | Odstranitev neveljavnih označb na vozišču z rezkanjem, šiirna črte 10-15 cm | m1 | 480 |  | 0 | 0
| 62 723 | Odstranitev neveljavnih označb na vozišču z rezkanjem, posamezna površina označbe 1,1 do 1,5 m2 | m2 | 180 |  | 0 | 0
| 62 111 | Izdelava tankoslojne vzdolžne označbe na vozišču z enokomponentno belo barvo, širina črte 10 cm , karakteristike - koeficient odbojne svetlosti - nočna vidnost v suhihi razmerah R4, nočna vidnost v mokrih razmerah RW3, dnevna vidnost v suhih razmerah Q4, drsnost S1, faktor svetlosti B3. | m1 | 420 |  | 0 | 0
| 62 111 | Izdelava tankoslojne vzdolžne označbe na vozišču z enokomponentno belo barvo, širina črte 10 cm , karakteristike - koeficient odbojne svetlosti - nočna vidnost v suhihi razmerah R4, nočna vidnost v mokrih razmerah RW3, dnevna vidnost v suhih razmerah Q4, drsnost S1, faktor svetlosti B3.( črta z zvočnim in vibracijskim učinkom oz. 5121-3) | m1 | 420 |  | 0 | 0
| 62 112 | Izdelava tankoslojne vzdolžne označbe na vozišču z enokomponentno belo barvo, širina črte 12 cm , karakteristike - koeficient odbojne svetlosti - nočna vidnost v suhihi razmerah R4, nočna vidnost v mokrih razmerah RW3, dnevna vidnost v suhih razmerah Q4, drsnost S1, faktor svetlosti B3. | m1 | 880 |  | 0 | 0
| 62 162 | Izdelava tankoslojne vzdolžne označbe na vozišču z enokomponentno rdečo barvo ( RAL 3011) , širina črte 20 cm , karakteristike - koeficient odbojne svetlosti - nočna vidnost v suhihi razmerah R4, nočna vidnost v mokrih razmerah RW3, dnevna vidnost v suhih razmerah Q4, drsnost S1, faktor svetlosti B3. | m1 | 420 |  | 0 | 0
| 62 127 | Izdelava tankoslojne vzdolžne označbe na vozišču z enokomponentno belo barvo, širina črte 50 cm , karakteristike - koeficient odbojne svetlosti - nočna vidnost v suhihi razmerah R4, nočna vidnost v mokrih razmerah RW3, dnevna vidnost v suhih razmerah Q4, drsnost S1, faktor svetlosti B3. | m1 | 44 |  | 0 | 0
| 62 222 | Izdelava tankoslojnih prečnih označbe na vozišču z enokomponentno belo barvo, površina označbe nad 1,5 m2 , karakteristike - koeficient odbojne svetlosti - nočna vidnost v suhihi razmerah R4, nočna vidnost v mokrih razmerah RW3, dnevna vidnost v suhih razmerah Q2, drsnost S1 (označba 5602) | m2 | 66 |  | 0 | 0
| 62 223 | Izdelava tankoslojnih prečnih označbe na vozišču z enokomponentno rdečo barvo ( RAL 3011), površina označbe nad 1,5 m2 , karakteristike - koeficient odbojne svetlosti - nočna vidnost v suhihi razmerah R4, nočna vidnost v mokrih razmerah RW3, dnevna vidnost v suhih razmerah Q2, drsnost S1 (označba 5609, 5461) | m2 | 100 |  | 0 | 0
| 62 443 | Izdelava debeloslojne prečne in ostalih označb na vozišču z vročo plastiko z vmešanimi drobci / kroglicami stekla, vključno z 200 g/m2 dodatnega posipa z drobci stekla, strojno, debelina plasti 3 mm, označba 5335 ( umirjanje prometa, rumena barva). | m2 | 28 |  | 0 | 0
| 62251 | Doplačilo za izdelavo prekinjenih vzdolžnih označb na vozišču, širina črte 10 cm | m1 | 420 |  | 0 | 0
| 62252 | Doplačilo za izdelavo prekinjenih vzdolžnih označb na vozišču, širina črte 12 cm | m1 | 660 |  | 0 | 0
| 62257 | Doplačilo za izdelavo prekinjenih vzdolžnih označb na vozišču, širona črte 50 cm | m1 | 47 |  | 0 | 0
| 62 243 | Doplačilo za ročno izdelavo ostalih označb na vozišču, posamezna površina označbe do 1,5 m2 | m2 | 163 |  | 0 | 0
| 62 625 | Dobava in vgraditev grbine iz bituminizirane zmesi (po načrtu - detajlu za 30km/h) | m2 | 40 |  | 0 | 0
|  | Skupaj |  |  |  |  | 0
mere
| 7 | TUJE STORITVE
| 79 141 | Projektantski nadzor (Cene postavke ne spreminjaj!) | ur | 30 |  | 45 | 1350
| N | Izdelava poročila za vpis v evidenco BCP odsek 5 | kos | 1 |  | 0 | 0
| N | Izdelava geodetskega načrta novega stanja zemljišča | kos | 1 |  | 0 | 0
| 79 514 | Izdelava projekta izvedenih del - PID odsek 5 | kos | 1 |  | 0 | 0
|  | Skupaj |  |  |  |  | 1350
Ureditev državne kolesarske povezave R28 Brestanica–Kozje–Podčetrtek– Šentjur, v območju Občine Rogatec (prioritetni odsek) 5
št. projekta: | 180A-2020
vodja projekta: | Andrejc d.o.o., Vesna Andrejc, u.d.i.g., IZS G-2294
Načrt gradbenih konstrukcij: | Andrejc d.o.o.
št. načrta: | 180.3A-2020
Vrsta projektne dokumentacije: | PZI - PRIORITETNI DEL
Datum: | JULIJ 2020
REKAPITULACIJA
| 1 | PREDDELA |  |  |  |  | 0
| 3 | VOZIŠČNE KONSTRUKCIJE |  |  |  |  | 0
| 6 | OPREMA CEST |  |  |  |  | 0
| 7 | TUJE STORITVE |  |  |  |  | 1350
[6 empty] | Skupaj | 1350
Ureditev državne kolesarske povezave R28 Brestanica–Kozje–Podčetrtek– Šentjur, v območju Občine Rogatec (prioritetni odsek) 6
št. projekta: | 180A-2020
vodja projekta: | Andrejc d.o.o., Vesna Andrejc, u.d.i.g., IZS G-2294
Načrt gradbenih konstrukcij: | Andrejc d.o.o.
št. načrta: | 180.3A-2020
Vrsta projektne dokumentacije: | PZI - PRIORITETNI DEL
Datum: | JULIJ 2020
OPOMBA: stalne deponije pridobi izvajalec, vključno s plačilom vseh komunalnih pristojbin (naročniku po končanih delih predati originalne evidenčne liste predaje odpadka) - velja za celotne popise
V ponudbeni ceni upoštevati najem in postavitev ter prestavitve gradbiščnega kontejnerja-pisarne za potrebe nadzora ter dobava in postavitev gradbiščne table.
Vsa izkopna dela in transporti izkopanih materialov se obračunavajo po prostornini zemlje v raščenem stanju. Vsa nasipna dela se obračunavajo po prostornini zemlje v vgrajenenm stanju. Obračun je izveden na osnovi dejansko izvedenih del s pomočjo prečnih profilov.
Zasipe kanalov in jaškov je potrebno izvajati v plasteh. Minimalna zahteva zgoščenosti je 95% po MPP in zahtevana nosilnost Evd > 40 MN/m2.
Ponudbena cena mora upoštevati vse potrebne provizorne dostope do objektov v času gradnje, dobavo in postavitev vseh varovalnih ograj okoli jaškov ter drugih potrebnih zaščit in premostitev, stroške zapore cest, prometne signalizacije.
| Normativ | Opis postavke | Enota | Količina |  | Cena za enoto | Skupaj
| 1 | PREDDELA
| 11 121 | Obnova in zavarovanje zakoličbe osi trase ostale javne ceste v ravninskem terenu | km | 0.63 |  | 0 | 0
| 11 221 | Postavitev in zavarovanje prečnega profila ostale javne ceste v ravninskem terenu | kos | 34 |  | 0 | 0
| N | Zakoličba obstoječuih komunalnih vodov s strani upravljalcev ( vodovod, TK, elektro, plin, kanalizacija CATV) | kos | 6 |  | 0 | 0
| 12 121 | Odstranitev grmovja na gosto porasli površini (nad 50 % pokritega tlorisa) - ročno | m2 | 500 |  | 0 | 0
| 12 151 | Posek in odstranitev drevesa z deblom premera 11 do 30 cm ter odstranitev vej | kos | 10 |  | 0 | 0
| 12 161 | Odstranitev panja s premerom 11 do 30 cm z odvozom na deponijo na razdaljo do 1000 m | kos | 10 |  | 0 | 0
| 12 211 | Demontaža prometnega znaka na enem podstavku | kos | 5 |  | 0 | 0
| 12 212 | Demontaža prometnega znaka na dveh podstavkih | kos | 1 |  | 0 | 0
| 12 222 | Demontaža obvestilne table s površino 1,1 do 3,0 m2 | kos | 2 |  | 0 | 0
| 12 292 | Porušitev in odstranitev ograje iz lesenih letev | m1 | 56 |  | 0 | 0
| 12 321 | Demontaža jeklene varnostne ograje | m1 | 4 |  | 0 | 0
| 12 321 | Porušitev in odstranitev asfaltne plasti v debelini do 5 cm (pločnik do profila H3) | m2 | 175 |  | 0 | 0
| 12 322 | Porušitev in odstranitev asfaltne plasti v debelini od 6 do 10 cm | m2 | 68 |  | 0 | 0
| 12 361 | Rezkanje in odvoz asfaltne krovne plasti v debelini do 4 cm | m2 | 325 |  | 0 | 0
| 12 361 | Rezkanje in odvoz asfaltne krovne plasti v debelini do 4 cm ( reg. cesta ) | m2 | 124 |  | 0 | 0
| 12 381 | Rezanje asfaltne plasti s talno diamantno žago v debelini do 5 cm | m1 | 520 |  | 0 | 0
| 12 382 | Rezanje asfaltne plasti s talno diamantno žago v debelini od 6 do 10 cm | m1 | 60 |  | 0 | 0
| 12 372 | Porušitev in odstranitev robnika iz cementnega betona ( vključno z nakladanjem in odvozom na trajno deponijo, vključno s plačilom vseh taks, naročniku po končanih delih predati originalne evidenčne liste predaje odpadkov) | m1 | 12 |  | 0 | 0
| 12 495 | Porušitev in odstranitev cementnega betona ( škarpe, vtočne in iztočne glave prepustov) | m3 | 4 |  | 0 | 0
| N | Nakladanje in odvoz porušenih in odrezkanih asfaltnih plasti na trajno deponijo, vključno s plačilom vseh komunalnih pristojbin (naročniku po končanih delih predati originalne evidenčne liste predaje odpadka) | m2 | 653 |  | 0 | 0
|  | Skupaj |  |  |  |  | 0
| 2 | ZEMELJSKA DELA
| 21 113 | Površinski izkop plodne zemljine v debelini do 20 cm - 1. kategorije - strojno z odrivom (začasna deponija) za kasnejšo ponovno uporabo | m3 | 37 |  | 0 | 0
| 21 114 | Površinski izkop plodne zemljine v debelini do 20 cm - 1. kategorije - strojno z nakladanjem | m3 | 131 |  | 0 | 0
| 21 224 | Široki izkop vezljive zemljine – 3. kategorije – strojno z nakladanjem | m3 | 321 |  | 0 | 0
| 22 112 | Ureditev planuma temeljnih tal vezljive zemljine – 3. kategorije | m2 | 845 |  | 0 | 0
| 21 314 | Izkop vezljive zemljine (zrnate kamnine - 3. ktg) za temelje , kanalske rove, prepuste in jaške , širine do 1,0 m in globine 1,0 do 2,0 m-strojno z nakladanjem, planiranje dna ročno ( kanalizacija) | m3 | 36 |  | 0 | 0
| 21 993 | Doplačilo za ročni izkop zemljine 3.ktg | m3 | 12 |  | 0 | 0
| 23 311 | Dobava in vgraditev geotekstilije za ločilno plast , natezne trdnosti do 12 KN/m2. | m2 | 1160 |  | 0 | 0
| 24 218 | Zasip z zrnato kamnino 3.ktg. iz kamnoloma -strojno ( kanalizacija) | m3 | 24 |  | 0 | 0
| N | Dobava materiala in izdelava posteljice iz zdrobljenih kamnitih zrn v debelini 45 m - D 125 (kolesarska steza) | m3 | 326 |  | 0 | 0
| 25111 | Dobava materiala in humuziranje brez valjanja, v debelini do 20 cm - 70%strojno, 30% ročno ( uporaba deponiranega humusa) | m2 | 247 |  | 0 | 0
| N | Odvoz na deponijo in razprostiranje odvečne lahke zemljine – 1. kategorije ( na razdalji do 5 km) | m3 | 131 |  | 0 | 0
| N | Odvoz na deponijo in razprostiranje odvečne vezljive zemljine – 3. kategorije ( na razdalji do 5 km) | m3 | 357 |  | 0 | 0
|  | Skupaj |  |  |  |  | 0
| 3 | VOZIŠČNE KONSTRUKCIJE
| 3 | VOZIŠČNA KONSTRUKCIJA
| 31 132 | Izdelava nevezane nosilne plasti enakomerno zrnatega drobljenca iz kamnine v debelini od 21 do 30 cm | m3 | 281 |  | 0 | 0
| 31 544 | Izdelava nosilne plasti bituminizirane zmesi AC 22 base B 50/70 A4v debelini 6 cm - regionalna cesta | m2 | 68 |  | 0 | 0
| 32 268 | Izdelava obrabnozaporne plasti AC 11 surf B 50/70 , A4 v debelini 40 mm (regionalna cesta) | m2 | 192 |  | 0 | 0
| N | Premaz stikov z diaplastom | m1 | 60 |  | 0 | 0
| 32 492 | Čiščenje in pobrizg s kationsko bitumensko emulzijo 0,31 do 0,50 kg/m2 | m2 | 1610 |  | 0 | 0
| 32 256 | Izdelava obrabne in zaporne plasti bituminizirane zmesi AC 11 surf B 70/100, A5 v debelini 5 cm | m2 | 2106 |  | 0 | 0
| 32 291 | Izdelava izravnave iz AC 11 surf B 70/100, A5 | t | 68 |  | 0 | 0
| N | Izdelava obrabne in zaporne plasti bituminizirane zmesi AC 11 surf B 70/100, A5 v debelini 5 cm (mulda ob podpornem zidu) | m1 | 60 |  | 0 | 0
| 35 214 | Dobava in vgraditev predfabriciranega dvignjenega robnika iz cementnega betona s prerezom 15/25 cm | m1 | 31 |  | 0 | 0
| 35 234 | Dobava in vgraditev predfabriciranega pogreznjenega robnika iz cementnega betona s prerezom 15/25 cm | m1 | 26 |  | 0 | 0
| 35 297 | Dobava in vgraditev predfabriciranega zavojnega robnika iz cementnega betona s prerezom 15/25/50cm | m1 | 18 |  | 0 | 0
| 35 236 | Dobava in vgraditev predfabriciranega pogreznjenega robnika iz cementnega betona s prerezom 8/20 cm | m1 | 42 |  | 0 | 0
| 36 132 | Izdelava bankine iz drobljenca , široke 0,50 do 0,75 m | m3 | 62 |  | 0 | 0
|  | Skupaj |  |  |  |  | 0
| 4 | ODVODNJAVANJE
| 41 133 | Tlakovanje jarka z lomljencem, debelina 10cm, stiki zapolnjeni s cementno malto, na podložni plasti cementnega betona, debeli 20 cm (tlak na iztoku) | m2 | 30 |  | 0 | 0
| 43 192 | Izdelava kanalizacije iz cevi iz polietilena, vključno s podložno plastjo iz cementnega betona, premera 20 cm v globini do 1,0 m ( rebraste DN 200 SN8) | m1 | 8 |  | 0 | 0
| 44 132 | Izdelava jaška iz cementnega betona, krožnega prereza s premerom 50 cm, globokega 1,0 do 1,50 m ( vtočni jaški) | kos | 2 |  | 0 | 0
| 44 162 | Izdelava jaška iz cementnega betona, krožnega prereza s premerom 80 cm, globokega 1,0 do 1,50 m | kos | 1 |  | 0 | 0
| 44 854 | Dobava in vgraditev LTŽ rešetke z nosilnostjo 400 KN, kvadratnega prereza 400x400 mm | kos | 2 |  | 0 | 0
| 44962 | Dobava in vgraditev pokrova iz duktilne litine z nosilnostjo 250 KN krožnega prereza , premera 600 mm | kos | 1 |  | 0 | 0
| 45 111 | Izdelava prepusta krožnega prereza iz cementnega betona s premerom 30 cm ( vključno z obbetoniranjem) | m1 | 2 |  | 0 | 0
| 45 112 | Izdelava prepusta krožnega prereza iz cementnega betona s premerom 40 cm ( vključno z obbetoniranjem) | m1 | 2 |  | 0 | 0
| 45 113 | Izdelava prepusta krožnega prereza iz cementnega betona s premerom 50 cm ( vključno z obbetoniranjem) | m1 | 2 |  | 0 | 0
| 45 154 | Izdelava prepusta krožnega prereza iz cevi iz cementnega betona s premerom 80 cm ( vključno z obbetoniranjem) | m1 | 3 |  | 0 | 0
| 45 211 | Izdelava poševne vtočne ali iztočne glave prepusta krožnega prereza iz cementnega betona premera 30 do 40 cm | kos | 2 |  | 0 | 0
| N | Ureditev iztoka iz kanalizacijske cevi PE DN 200 , tlak na iztoku | kos | 2 |  | 0 | 0
| 45 212 | Izdelava poševne vtočne ali iztočne glave prepusta krožnega prereza iz cementnega betona premera 50 cm | kos | 1 |  | 0 | 0
| 45 214 | Izdelava poševne vtočne ali iztočne glave prepusta krožnega prereza iz cementnega betona premera 80 cm | kos | 1 |  | 0 | 0
|  | Skupaj |  |  |  |  | 0
| 6 | OPREMA CEST
| 61 121 | Izdelava temelja iz cementnega betona C 12/15, globine 80 cm, premera 20 cm | kos | 16 |  | 0 | 0
| N | Izdelava temelja za polportal iz ojačanega cementnega betona C 25/30, globine 1,50 m, prereza 1,50 m x 1,50 m z upoštevanjem armature 28kg/kos in izkopom ter opaženjem (turistična obvestilna signalizacija-lamele) | kos | 1 |  | 0 | 0
| 61 218 | Dobava in vgraditev stebrička za prometni znak iz vroče cinkane jeklene cevi s premerom 64 mm, dolge 4000 mm | kos | 10 |  | 0 | 0
| 61 219 | Dobava in vgraditev stebrička za prometni znak iz vroče cinkane jeklene cevi s premerom 64 mm, dolge 4500 mm | kos | 6 |  | 0 | 0
| 61 641 | Dobava in pritrditev okroglega prometnega znaka, podloga iz aluminijaste plocevine, znak z odsevno folijo koeficienta retrorefleksije RA1 in kromatičnih lastnosti CR2, premera 300 mm ( oznaka 2313, 2315, 2316) | kos | 7 |  | 0 | 0
| 61 652 | Dobava in pritrditev okroglega prometnega znaka, podloga iz aluminijaste plocevine, znak z odsevno folijo koeficienta retrorefleksije RA2 in kromatičnih lastnosti CR2, a= 600 mm ( oznaka 2102, 2232-4) | kos | 1 |  | 0 | 0
| 61 721 | Dobava in pritrditev prometnega znaka, podlaga iz aluminijaste pločevine, znak z odsevno folijo koeficienta retrorefleksije RA1 in kromatičnih lastnosti CR2, velikosti do 0,10 m2 ( 3405, 4224-1, 4702) | kos | 14 |  | 0 | 0
| 61 723 | Dobava in pritrditev prometnega znaka, podlaga iz aluminijaste pločevine, znak z odsevno folijo koeficienta retrorefleksije RA2 in kromatičnih lastnosti CR2, velikosti 0,21 do 0,40 m2 ( oznaka 2432) | kos | 2 |  | 0 | 0
| 61913 | Postavitev obvestilnih tabel lamel z ostoječo jekleno konzolo in novim betenskim temeljem in sidrno ploščo ( izdelava temelja v ločeni postavki) | kos | 1 |  | 0 | 0
| N | Ponovna montaža deponirane obvestilne table | kos | 1 |  | 0 | 0
| 62 111 | Izdelava tankoslojne vzdolžne označbe na vozišču z enokomponentno belo barvo, širina črte 10 cm , karakteristike - koeficient odbojne svetlosti - nočna vidnost v suhihi razmerah R4, nočna vidnost v mokrih razmerah RW3, dnevna vidnost v suhih razmerah Q4, drsnost S1, faktor svetlosti B3. | m1 | 1240 |  | 0 | 0
| 62 112 | Izdelava tankoslojne vzdolžne označbe na vozišču z enokomponentno belo barvo, širina črte 12 cm , karakteristike - koeficient odbojne svetlosti - nočna vidnost v suhihi razmerah R4, nočna vidnost v mokrih razmerah RW3, dnevna vidnost v suhih razmerah Q4, drsnost S1, faktor svetlosti B3. | m1 | 10 |  | 0 | 0
| 62 162 | Izdelava tankoslojne vzdolžne označbe na vozišču z enokomponentno rdečo barvo ( RAL 3011) , širina črte 20 cm , karakteristike - koeficient odbojne svetlosti - nočna vidnost v suhihi razmerah R4, nočna vidnost v mokrih razmerah RW3, dnevna vidnost v suhih razmerah Q4, drsnost S1, faktor svetlosti B3. | m1 | 47 |  | 0 | 0
| 62 127 | Izdelava tankoslojne vzdolžne označbe na vozišču z enokomponentno belo barvo, širina črte 50 cm , karakteristike - koeficient odbojne svetlosti - nočna vidnost v suhihi razmerah R4, nočna vidnost v mokrih razmerah RW3, dnevna vidnost v suhih razmerah Q4, drsnost S1, faktor svetlosti B3. | m1 | 47 |  | 0 | 0
| 62 222 | Izdelava tankoslojnih prečnih označbe na vozišču z enokomponentno belo barvo, površina označbe do 0,5 m2 , karakteristike - koeficient odbojne svetlosti - nočna vidnost v suhihi razmerah R4, nočna vidnost v mokrih razmerah RW3, dnevna vidnost v suhih razmerah Q2, drsnost S1 (označba 5604) | m2 | 4 |  | 0 | 0
| 62 223 | Izdelava tankoslojnih prečnih označbe na vozišču z enokomponentno rdečo barvo ( RAL 3011), površina označbe nad 1,5 m2 , karakteristike - koeficient odbojne svetlosti - nočna vidnost v suhihi razmerah R4, nočna vidnost v mokrih razmerah RW3, dnevna vidnost v suhih razmerah Q2, drsnost S1 (označba 5609, 5461) | m2 | 27 |  | 0 | 0
| 62251 | Doplačilo za izdelavo prekinjenih vzdolžnih označb na vozišču, širina črte 10 cm | m1 | 610 |  | 0 | 0
| 62257 | Doplačilo za izdelavo prekinjenih vzdolžnih označb na vozišču, širona črte 50 cm | m1 | 47 |  | 0 | 0
| 62443 | Izdelava debeloslojne prečne in ostalih označb na vozišču z vročo plastiko z vmešanimi drobci / kroglicami stekla, vključno z 200 g/m2 dodatnega posipa z drobci stekla, strojno, debelina plasti 3 mm, označba 5335 ( umirjanje prometa, rumena barva). | m2 | 28 |  | 0 | 0
| 62625 | Dobava in vgraditev grbine iz bituminizirane zmesi (po načrtu - detajlu za 30km/h) | m1 | 40 |  | 0 | 0
| 64 435 | Dobava in montaža jeklene varnostne ograje, vključno vse elemente, nivo zadrževanaj N2, delovna širina W5 | m1 | 10 |  | 0 | 0
| N | Dobava in vgraditev lesene varovalne ograje , višine 1,20 m (vključujoč vsa dela v kompletu), globinska obdelava skladna z EN 335(SIST EN 335-2) | m1 | 44 |  | 0 | 0
|  | Skupaj |  |  |  |  | 0
mere
| 7 | TUJE STORITVE
| 79 141 | Projektantski nadzor (Cene postavke ne spreminjaj!) | ur | 80 |  | 45 | 3600
| 79 351 | Geotehnični nadzor (Cene postavke ne spreminjaj!) | ur | 50 |  | 45 | 2250
| N | Izdelava elaborata začasne prometne ureditve v času del vključno s pridobitvijo soglasja DRSI | kos | 1 |  | 0 | 0
| N | Izdelava poročila za vpis v evidenco BCP odsek 6 | kos | 1 |  | 0 | 0
| N | Izdelava geodetskega načrta novega stanja zemljišča | kos | 1 |  | 0 | 0
| 79 514 | Izdelava projekta izvedenih del - PID odsek 6 | ocena | 1 |  | 0 | 0
|  | Skupaj |  |  |  |  | 5850
Ureditev državne kolesarske povezave R28 Brestanica–Kozje–Podčetrtek– Šentjur, v območju Občine Rogatec (prioritetni odsek) 6
št. projekta: | 180A-2020
vodja projekta: | Andrejc d.o.o., Vesna Andrejc, u.d.i.g., IZS G-2294
Načrt gradbenih konstrukcij: | Andrejc d.o.o.
št. načrta: | 180.3A-2020
Vrsta projektne dokumentacije: | PZI - PRIORITETNI DEL
Datum: | JULIJ 2020
REKAPITULACIJA
| 1 | PREDDELA |  |  |  |  | 0
| 2 | ZEMELJSKA DELA |  |  |  |  | 0
| 3 | VOZIŠČNE KONSTRUKCIJE |  |  |  |  | 0
| 4 | ODVODNJAVANJE |  |  |  |  | 0
| 6 | OPREMA CEST |  |  |  |  | 0
| 7 | TUJE STORITVE |  |  |  |  | 5850
[6 empty] | Skupaj | 5850
Ureditev državne kolesarske povezave R28 Brestanica–Kozje–Podčetrtek– Šentjur, v območju Občine Rogatec (prioritetni odsek) 7
št. projekta: | 180A-2020
vodja projekta: | Andrejc d.o.o., Vesna Andrejc, u.d.i.g., IZS G-2294
Načrt gradbenih konstrukcij: | Andrejc d.o.o.
št. načrta: | 180.3A-2020
Vrsta projektne dokumentacije: | PZI - PRIORITETNI DEL
Datum: | JULIJ 2020
OPOMBA: stalne deponije pridobi izvajalec, vključno s plačilom vseh komunalnih pristojbin (naročniku po končanih delih predati originalne evidenčne liste predaje odpadka) - velja za celotne popise
V ponudbeni ceni upoštevati najem in postavitev ter prestavitve gradbiščnega kontejnerja-pisarne za potrebe nadzora ter dobava in postavitev gradbiščne table.
Vsa izkopna dela in transporti izkopanih materialov se obračunavajo po prostornini zemlje v raščenem stanju. Vsa nasipna dela se obračunavajo po prostornini zemlje v vgrajenenm stanju. Obračun je izveden na osnovi dejansko izvedenih del s pomočjo prečnih profilov.
Zasipe kanalov in jaškov je potrebno izvajati v plasteh. Minimalna zahteva zgoščenosti je 95% po MPP in zahtevana nosilnost Evd > 40 MN/m2.
Ponudbena cena mora upoštevati vse potrebne provizorne dostope do objektov v času gradnje, dobavo in postavitev vseh varovalnih ograj okoli jaškov ter drugih potrebnih zaščit in premostitev, stroške zapore cest, prometne signalizacije.
| Normativ | Opis postavke | Enota | Količina |  | Cena za enoto | Skupaj
| 1 | PREDDELA
| 11 121 | Obnova in zavarovanje zakoličbe osi trase ostale javne ceste v ravninskem terenu | km | 0.68 |  | 0 | 0
| 11 221 | Postavitev in zavarovanje prečnega profila ostale javne ceste v ravninskem terenu | kos | 35 |  | 0 | 0
| N | Zakoličba obstoječuih komunalnih vodov s strani upravljalcev ( vodovod, TK, elektro, plin, kanalizacija CATV) | kos | 6 |  | 0 | 0
| 12 121 | Odstranitev grmovja na gosto porasli površini (nad 50 % pokritega tlorisa) - ročno | m2 | 340 |  | 0 | 0
| 12 151 | Posek in odstranitev drevesa z deblom premera 11 do 30 cm ter odstranitev vej | kos | 10 |  | 0 | 0
| 12 161 | Odstranitev panja s premerom 11 do 30 cm z odvozom na deponijo na razdaljo do 1000 m | kos | 10 |  | 0 | 0
| 12 211 | Demontaža prometnega znaka na enem podstavku | kos | 1 |  | 0 | 0
| 12 212 | Demontaža prometnega znaka na dveh podstavkih | kos | 2 |  | 0 | 0
| 12 322 | Porušitev in odstranitev asfaltne plasti v debelini od 6 do 10 cm | m2 | 182 |  | 0 | 0
| 12 361 | Rezkanje in odvoz asfaltne krovne plasti v debelini do 4 cm ( reg. cesta ) | m2 | 150 |  | 0 | 0
| 12 382 | Rezanje asfaltne plasti s talno diamantno žago v debelini od 6 do 10 cm | m1 | 400 |  | 0 | 0
| 12 372 | Porušitev in odstranitev robnika iz cementnega betona ( vključno z nakladanjem in odvozom na trajno deponijo, vključno s plačilom vseh taks, naročniku po končanih delih predati originalne evidenčne liste predaje odpadkov) | m1 | 104 |  | 0 | 0
| 12 421 | Porušitev in odstranitev kanalizacije iz cevi s premerom do 40 cm (vključno z nakladanjem in odvozom na trajno deponijo, vključno s plačilom vseh taks, naročniku po končanih delih predati originalne evidenčne liste predaje odpadkov) | m1 | 66 |  | 0 | 0
| 12 422 | Porušitev in odstranitev kanalizacije iz cevi s premerom nad 50 cm (vključno z nakladanjem in odvozom na trajno deponijo, vključno s plačilom vseh taks, naročniku po končanih delih predati originalne evidenčne liste predaje odpadkov) | m1 | 120 |  | 0 | 0
| 12 422 | Porušitev in odstranitev jaška z notranjo stranico s premerom od 61 do 100 cm (vključno z nakladanjem in odvozom na trajno deponijo, vključno s plačilom vseh taks, naročniku po končanih delih predati originalne evidenčne liste predaje odpadkov) | kos | 8 |  | 0 | 0
| 12 495 | Porušitev in odstranitev cementnega betona ( škarpe, vtočne in iztočne glave prepustov) | m3 | 22 |  | 0 | 0
| N | Nakladanje in odvoz porušenih in odrezkanih asfaltnih plasti na trajno deponijo, vključno s plačilom vseh komunalnih pristojbin (naročniku po končanih delih predati originalne evidenčne liste predaje odpadka) | m2 | 282 |  | 0 | 0
|  | Skupaj |  |  |  |  | 0
| 2 | ZEMELJSKA DELA
| 21 113 | Površinski izkop plodne zemljine v debelini do 20 cm - 1. kategorije - strojno z odrivom (začasna deponija) za kasnejšo ponovno uporabo | m3 | 750 |  | 0 | 0
| 21 114 | Površinski izkop plodne zemljine v debelini do 20 cm - 1. kategorije - strojno z nakladanjem | m3 | 86 |  | 0 | 0
| 21 224 | Široki izkop vezljive zemljine – 3. kategorije – strojno z nakladanjem | m3 | 1400 |  | 0 | 0
| 21 224 | Široki izkop vezljive zemljine – 3. kategorije – strojno z nakladanjem (priključki) | m3 | 333 |  | 0 | 0
| 21 993 | Doplačilo za ročni izkop zemljine 3.ktg | m3 | 32 |  | 0 | 0
| 22 112 | Ureditev planuma temeljnih tal vezljive zemljine – 3. kategorije | m2 | 3384 |  | 0 | 0
| 22 112 | Ureditev planuma temeljnih tal vezljive zemljine – 3. kategorije ( priključki) | m2 | 475 |  | 0 | 0
| 21 313 | Izkop vezljive zemljine (zrnate kamnine - 3. ktg) za temelje , kanalske rove, prepuste in jaške , širine do 1,0 m in globine do 1,0 m-strojno z nakladanjem, planiranje dna ročno (kanalizacija, drenaža) | m3 | 610 |  | 0 | 0
| 21 314 | Izkop vezljive zemljine (zrnate kamnine - 3. ktg) za temelje , kanalske rove, prepuste in jaške , širine do 1,0 m in globine 1,0 do 2,0 m-strojno z nakladanjem, planiranje dna ročno (zid) | m3 | 79 |  | 0 | 0
| 23 311 | Dobava in vgraditev geotekstilije za ločilno plast , natezne trdnosti do 12 KN/m2. | m2 | 4075 |  | 0 | 0
| 24 117 | Vgraditev nasipa iz zrnate kamnine - 3. ktg z dobavo iz kamnoloma ( material mora izpolnjevati pogoje za posteljico) | m3 | 350 |  | 0 | 0
| 24 212 | Zasip z vezljivo zemljino - 3. ktg. - strojno ( material od izkopa) | m3 | 345 |  | 0 | 0
| 24 218 | Zasip z zrnato kamnino 3.ktg. iz kamnoloma -strojno ( kanalizacija) | m3 | 319 |  | 0 | 0
| N | Dobava materiala in izdelava posteljice iz zdrobljenih kamnitih zrn v debelini 45 m - D 125 (kolesarska steza, hišni priključki) | m3 | 1275 |  | 0 | 0
| N | Dobava materiala in izdelava posteljice iz zdrobljenih kamnitih zrn v debelini 50 cm - D 125 (regionalna cesta, priključki LC) | m3 | 238 |  | 0 | 0
| 25111 | Dobava materiala in humuziranje brez valjanja, v debelini do 20 cm - 70%strojno, 30% ročno ( uporaba deponiranega humusa) | m2 | 3750 |  | 0 | 0
| N | Odvoz na deponijo in razprostiranje odvečne lahke zemljine – 1. kategorije ( na razdalji do 5 km) | m3 | 86 |  | 0 | 0
| N | Odvoz na deponijo in razprostiranje odvečne vezljive zemljine – 3. kategorije ( na razdalji do 5 km) | m3 | 1388 |  | 0 | 0
|  | Skupaj |  |  |  |  | 0
| 3 | VOZIŠČNE KONSTRUKCIJE
| 3 | VOZIŠČNA KONSTRUKCIJA
| 31 132 | Izdelava nevezane nosilne plasti enakomerno zrnatega drobljenca iz kamnine v debelini od 21 do 30 cm | m3 | 751 |  | 0 | 0
| 31 132 | Izdelava nevezane nosilne plasti enakomerno zrnatega drobljenca iz kamnine v debelini od 21 do 30 cm ( priključki) | m3 | 105 |  | 0 | 0
| 31 544 | Izdelava nosilne plasti bituminizirane zmesi AC 22 base B 50/70 A4 v debelini 6 cm - regionalna cesta | m2 | 180 |  | 0 | 0
| 32 268 | Izdelava obrabnozaporne plasti AC 11 surf B 50/70 , A4 v debelini 40 mm (regionalna cesta) | m2 | 330 |  | 0 | 0
| N | Premaz stikov z diaplastom | m1 | 400 |  | 0 | 0
| 32 492 | Čiščenje in pobrizg s kationsko bitumensko emulzijo 0,31 do 0,50 kg/m2 | m2 | 150 |  | 0 | 0
| 32 256 | Izdelava obrabne in zaporne plasti bituminizirane zmesi AC 11 surf B 70/100, A5 v debelini 5 cm | m2 | 1733 |  | 0 | 0
| 31452 | Izdelava nosilne plasti bituminizirane zmesi AC 16 base B 50/70 A4v debelini 5 cm - (lokalne cesta) | m2 | 325 |  | 0 | 0
| N | Izdelava obrabnozaporne plasti AC 8 surf B 50/70 , A4 v debelini 30 mm (lokalne ceste) | m2 | 325 |  | 0 | 0
| N | Protiprašna zaščita ; 2x pobrizg z bitumenskim vezivom in izmenično posip in uvaljanjje dveh plasti čistega pranega prodca ( na območju muzeja na prostem, zahteva ZVKD) | m2 | 276 |  | 0 | 0
| N | Izdelava obrabne in zaporne plasti bituminizirane zmesi AC 11 surf B 70/100, A5 v debelini 5 cm | m1 | 47 |  | 0 | 0
| 35 214 | Dobava in vgraditev predfabriciranega dvignjenega robnika iz cementnega betona s prerezom 15/25 cm | m1 | 250 |  | 0 | 0
| 35 234 | Dobava in vgraditev predfabriciranega pogreznjenega robnika iz cementnega betona s prerezom 15/25 cm | m1 | 31 |  | 0 | 0
| 35 297 | Dobava in vgraditev predfabriciranega zavojnega robnika iz cementnega betona s prerezom 15/25/50cm | m1 | 18 |  | 0 | 0
| 35 236 | Dobava in vgraditev predfabriciranega pogreznjenega robnika iz cementnega betona s prerezom 8/20 cm | m1 | 192 |  | 0 | 0
| N | Dobava in vgradnja peska zrnavosti 0-16mm ( zahteva ZVKD, med kolesarsko in leseno ograjo od profila I1 do I5) | m3 | 25 |  | 0 | 0
| 36 131 | Izdelava bankine iz drobljenca , široke do 0,50 m | m3 | 59 |  | 0 | 0
| 36 133 | Izdelava bankine iz drobljenca , široke 0,75 do 1,00 m ( ob regionalni cesti) | m3 | 50 |  | 0 | 0
|  | Skupaj |  |  |  |  | 0
| 4 | ODVODNJAVANJE
| 41 133 | Tlakovanje jarka z lomljencem, debelina 10cm, stiki zapolnjeni s cementno malto, na podložni plasti cementnega betona, debeli 20 cm (tlak na iztoku) | m2 | 52 |  | 0 | 0
| 42 142 | Izdelava vzdolžne in prečne drenaže, globoke do 1,0 m, na podložni plasti iz cementnega betona, s trdimi plastičnimi cevmi premera 16 cm | m1 | 50 |  | 0 | 0
| 42 142 | Izdelava vzdolžne in prečne drenaže, globoke do 1,0 m, na podložni plasti iz cementnega betona, s trdimi plastičnimi cevmi premera 20 cm | m1 | 258 |  | 0 | 0
| 42 145 | Izdelava vzdolžne in prečne drenaže, globoke do 1,0 m, na podložni plasti iz cementnega betona, s trdimi plastičnimi cevmi premera 25 cm | m1 | 68 |  | 0 | 0
| 41 235 | Utrditev jarka s kanaletami na stik iz cementnega betona, dolžine 100 cm in notranje širine dna kanalete 30 cm, na podložni plasti iz zmesi zrn drobljenca, debeline 20 cm | m1 | 174 |  | 0 | 0
| N | Izdelava iztoka iz jarka v jašek, tlak z lomljencem debeline 15 cm , na podložni plasti iz cementenga betona | kos | 3 |  | 0 | 0
| 43 192 | Izdelava kanalizacije iz cevi iz polietilena , vključno s podložno plastjo iz cementnega betona, premera 20 cm v globini do 1,0 m ( rebraste PE DN 200 SN8) | m1 | 53 |  | 0 | 0
| 43 192 | Izdelava kanalizacije iz cevi iz polietilena , vključno s podložno plastjo iz cementnega betona, premera 25 cm v globini do 1,0 m ( rebraste PE DN 250 SN8) | m1 | 20 |  | 0 | 0
| N | Dobava in polaganja PE rebrastih drenažno kanalizacijskih cevi DN 315 SN8 , skupaj s tesnili, položene na plast iz cementnega betona | m1 | 54 |  | 0 | 0
| N | Dobava in polaganja PE rebrastih drenažno kanalizacijskih cevi DN 400 SN8 , skupaj s tesnili, položene na plast iz cementnega betona | m1 | 155 |  | 0 | 0
| N | Dobava in polaganja PE rebrastih drenažno kanalizacijskih cevi DN 500 SN8 , skupaj s tesnili, položene na plast iz cementnega betona | m1 | 118 |  | 0 | 0
| 43 336 | Izdelava kanalizacije iz cevi iz cementnega betona, vključno s podložno plastjo iz cementnega betona, premera 50 cm, v globini do 1,0 m | m1 | 49 |  | 0 | 0
| 43 337 | Izdelava kanalizacije iz cevi iz cementnega betona, vključno s podložno plastjo iz cementnega betona, premera 60 cm, v globini do 1,0 m | m1 | 44 |  | 0 | 0
| 43340 | Izdelava kanalizacije iz cevi iz cementnega betona vključno s podložno plastjo iz cementnega betona premera 80 cm | m1 | 102 |  | 0 | 0
| 43 511 | Doplačilo za izdelavo kanalizacije v globini 1,1 do 2 m s cevmi premera do 30 cm | m1 | 100 |  | 0 | 0
| 43 512 | Doplačilo za izdelavo kanalizacije v globini 1,1 do 2 m s cevmi premera 31 do 61 cm | m1 | 93 |  | 0 | 0
| 43 513 | Doplačilo za izdelavo kanalizacije v globini 1,1 do 2 m s cevmi premera 61 do 100 cm | m1 | 102 |  | 0 | 0
| 44 132 | Izdelava jaška iz cementnega betona, krožnega prereza s premerom 50 cm, globokega 1,0 do 1,50 m ( vtočni jaški) | kos | 22 |  | 0 | 0
| 44 162 | Izdelava jaška iz cementnega betona, krožnega prereza s premerom 80 cm, globokega 1,0 do 1,50 m | kos | 14 |  | 0 | 0
| 44 183 | Izdelava jaška iz cementnega betona, krožnega prereza s premerom 120 cm, globokega 1,50 do 2,00 m | kos | 4 |  | 0 | 0
| 44 854 | Dobava in vgraditev LTŽ rešetke z nosilnostjo 400 KN, kvadratnega prereza 400x400 mm | kos | 1 |  | 0 | 0
| N | Dobava in vgraditev robniške rešetke iz duktilne litine z nosilnostjo 400 KN, kvadratnega prereza 400x400 mm | kos | 12 |  | 0 | 0
| 44 916 | Dobava in vgraditev pokrova iz ojačanega cementnega betona , krožnega prereza s premerom 80 cm | kos | 1 |  | 0 | 0
| 44961 | Dobava in vgraditev pokrova iz duktilne litine z nosilnostjo 250 KN krožnega prereza , premera 500 mm | kos | 9 |  | 0 | 0
| 44962 | Dobava in vgraditev pokrova iz duktilne litine z nosilnostjo 250 KN krožnega prereza , premera 600 mm | kos | 17 |  | 0 | 0
| 45 114 | Izdelava prepusta krožnega prereza iz cementnega betona s premerom 60 cm ( vključno z obbetoniranjem) | m1 | 24 |  | 0 | 0
| 45 121 | Izdelava prepusta krožnega prereza iz ojačanega cementnega betona s premerom 120 cm ( vključno z izdelavo AB plošče nad propustom v pbmočju regionalne ceste ) | m1 | 20 |  | 0 | 0
| 45 211 | Izdelava poševne vtočne ali iztočne glave prepusta krožnega prereza iz cementnega betona premera 30 do 40 cm | kos | 1 |  | 0 | 0
| 45 213 | Izdelava poševne vtočne ali iztočne glave prepusta krožnega prereza iz cementnega betona premera 60 cm | kos | 3 |  | 0 | 0
| 45 214 | Izdelava poševne vtočne ali iztočne glave prepusta krožnega prereza iz cementnega betona premera 80 cm | kos | 1 |  | 0 | 0
| N | Izdelava poševne vtočne ali iztočne glave prepusta krožnega prereza iz cementnega betona premera 120 cm | kos | 2 |  | 0 | 0
|  | Skupaj |  |  |  |  | 0
mere
| 5 | GRADBENA IN OBRTNIŠKA DELA
| 51331 | Izdelava dvostranskega vezanega opaža za raven zid višine do 2,0 m | m2 | 47 |  | 0 | 0
| 53116 | Dobava in vgraditev cementnega betona C 12/15 v prerez do 0,15m3/m2-m1 (podložni beton) | m3 | 4 |  | 0 | 0
| N | Dobava in vgraditev ojačanega cementnega betona C 25/30 XC4, XF1 v prerez od 0,16 do 0,30m3/m2-m1 (zid, temelj) | m3 | 20.5 |  | 0 | 0
| 52312 | Dobava in postavitev mreže iz vlečene jeklene žice jekla B500A s premerom > 4 in < 12 mm, masa 2,1 do 3 kg/m2 | kg | 488 |  | 0 | 0
| 52 323 | Dobava in montaža rebraste armature S 500 s premerom do 12 mm | kg | 1078 |  | 0 | 0
| N | Vgraditev PVC izpustnih cevi fi 80 mm/2 m | m1 | 24 |  | 0 | 0
| N | Dobava in montaža panelne ograje iz pletene mreže, višine 1,2 m | m1 | 47 |  | 0 | 0
|  | Skupaj |  |  |  |  | 0
| 6 | OPREMA CEST
| 61 121 | Izdelava temelja iz cementnega betona C 12/15, globine 80 cm, premera 20 cm | kos | 16 |  | 0 | 0
| 61 217 | Dobava in vgraditev stebrička za prometni znak iz vroče cinkane jeklene cevi s premerom 64 mm, dolge 3500 mm | kos | 3 |  | 0 | 0
| 61 218 | Dobava in vgraditev stebrička za prometni znak iz vroče cinkane jeklene cevi s premerom 64 mm, dolge 4000 mm | kos | 5 |  | 0 | 0
| 61 219 | Dobava in vgraditev stebrička za prometni znak iz vroče cinkane jeklene cevi s premerom 64 mm, dolge 4500 mm | kos | 8 |  | 0 | 0
| 61 641 | Dobava in pritrditev okroglega prometnega znaka, podloga iz aluminijaste plocevine, znak z odsevno folijo koeficienta retrorefleksije RA1 in kromatičnih lastnosti CR2, premera 400 mm ( oznaka 2309) | kos | 4 |  | 0 | 0
| 61 652 | Dobava in pritrditev okroglega prometnega znaka, podloga iz aluminijaste plocevine, znak z odsevno folijo koeficienta retrorefleksije RA2 in kromatičnih lastnosti CR2, a= 600 mm ( oznaka 2102) | kos | 2 |  | 0 | 0
| 61 721 | Dobava in pritrditev prometnega znaka, podlaga iz aluminijaste pločevine, znak z odsevno folijo koeficienta retrorefleksije RA1 in kromatičnih lastnosti CR2, velikosti do 0,10 m2 ( 3405, 4224-1) | kos | 11 |  | 0 | 0
| N | Ponovna montaža deponiranih znakov | kos | 5 |  | 0 | 0
| 62 111 | Izdelava tankoslojne vzdolžne označbe na vozišču z enokomponentno belo barvo, širina črte 10 cm , karakteristike - koeficient odbojne svetlosti - nočna vidnost v suhihi razmerah R4, nočna vidnost v mokrih razmerah RW3, dnevna vidnost v suhih razmerah Q4, drsnost S1, faktor svetlosti B3. | m1 | 858 |  | 0 | 0
| 62 112 | Izdelava tankoslojne vzdolžne označbe na vozišču z enokomponentno belo barvo, širina črte 12 cm , karakteristike - koeficient odbojne svetlosti - nočna vidnost v suhihi razmerah R4, nočna vidnost v mokrih razmerah RW3, dnevna vidnost v suhih razmerah Q4, drsnost S1, faktor svetlosti B3. | m1 | 680 |  | 0 | 0
| 62 162 | Izdelava tankoslojne vzdolžne označbe na vozišču z enokomponentno barvo ( RAL 3020) , širina črte 20 cm , karakteristike - koeficient odbojne svetlosti - nočna vidnost v suhihi razmerah R4, nočna vidnost v mokrih razmerah RW3, dnevna vidnost v suhih razmerah Q4, drsnost S1, faktor svetlosti B3. | m1 | 50 |  | 0 | 0
| 62 127 | Izdelava tankoslojne vzdolžne označbe na vozišču z enokomponentno belo barvo, širina črte 50 cm , karakteristike - koeficient odbojne svetlosti - nočna vidnost v suhihi razmerah R4, nočna vidnost v mokrih razmerah RW3, dnevna vidnost v suhih razmerah Q4, drsnost S1, faktor svetlosti B3. | m1 | 4 |  | 0 | 0
| 62 222 | Izdelava tankoslojnih prečnih označbe na vozišču z enokomponentno belo barvo, površina označbe do 0,5 m2 , karakteristike - koeficient odbojne svetlosti - nočna vidnost v suhihi razmerah R4, nočna vidnost v mokrih razmerah RW3, dnevna vidnost v suhih razmerah Q2, drsnost S1 (označba 5604) | m2 | 4 |  | 0 | 0
| 62 223 | Izdelava tankoslojnih prečnih označbe na vozišču z enokomponentno belo barvo, površina označbe nad 1,5 m2 , karakteristike - koeficient odbojne svetlosti - nočna vidnost v suhihi razmerah R4, nočna vidnost v mokrih razmerah RW3, dnevna vidnost v suhih razmerah Q2, drsnost S1 (označba 5502) | m2 | 8 |  | 0 | 0
| 62251 | Doplačilo za izdelavo prekinjenih vzdolžnih označb na vozišču, širina črte 10 cm | m1 | 610 |  | 0 | 0
| 62252 | Doplačilo za izdelavo prekinjenih vzdolžnih označb na vozišču, širina črte 12 cm | m1 | 680 |  | 0 | 0
| 62257 | Doplačilo za izdelavo prekinjenih vzdolžnih označb na vozišču, širona črte 50 cm | m1 | 47 |  | 0 | 0
| 63 111 | Dobava in postavitev plastičnih smernikov z votlim prerezom, dolžine 1200 mm , z odsevnikom iz folije | kos | 16 |  | 0 | 0
|  | Skupaj |  |  |  |  | 0
mere
| 7 | TUJE STORITVE
| 79 141 | Projektantski nadzor (Cene postavke ne spreminjaj!) | ur | 80 |  | 45 | 3600
| 79 351 | Geotehnični nadzor (Cene postavke ne spreminjaj!) | ur | 60 |  | 45 | 2700
| N | Izdelava elaborata začasne prometne ureditve v času del vključno s pridobitvijo soglasja DRSI | kos | 1 |  | 0 | 0
| N | Izdelava poročila za vpis v evidenco BCP odsek 7 | kos | 1 |  | 0 | 0
| N | Izdelava geodetskega načrta novega stanja zemljišča | kos | 1 |  | 0 | 0
| 79 514 | Izdelava projekta izvedenih del - PID odsek 7 | kos | 1 |  | 0 | 0
| N | Dobava in postavitev urbane opreme ( miza, 2 x klop, koš za smeti, 4x stojalo za kolo) v kompletu | kpl | 1 |  | 0 | 0
|  | Skupaj |  |  |  |  | 6300
Ureditev državne kolesarske povezave R28 Brestanica–Kozje–Podčetrtek– Šentjur, v območju Občine Rogatec (prioritetni odsek) 7
št. projekta: | 180A-2020
vodja projekta: | Andrejc d.o.o., Vesna Andrejc, u.d.i.g., IZS G-2294
Načrt gradbenih konstrukcij: | Andrejc d.o.o.
št. načrta: | 180.3A-2020
Vrsta projektne dokumentacije: | PZI - PRIORITETNI DEL
Datum: | JULIJ 2020
REKAPITULACIJA
| 1 | PREDDELA |  |  |  |  | 0
| 2 | ZEMELJSKA DELA |  |  |  |  | 0
| 3 | VOZIŠČNE KONSTRUKCIJE |  |  |  |  | 0
| 4 | ODVODNJAVANJE |  |  |  |  | 0
| 5 | GRADBENA IN OBRTNIŠKA DELA |  |  |  |  | 0
| 6 | OPREMA CEST |  |  |  |  | 0
| 7 | TUJE STORITVE |  |  |  |  | 6300
[6 empty] | Skupaj | 6300
Ureditev državne kolesarske povezave R28 Brestanica–Kozje–Podčetrtek– Šentjur, v območju Občine Rogatec (prioritetni odsek) MOST 32
št. projekta: | 180A-2020
vodja projekta: | Andrejc d.o.o., Vesna Andrejc, u.d.i.g., IZS G-2294
Načrt gradbenih konstrukcij: | HSE Invest d.o.o.
št. načrta: | HI0028-7G/12
Vrsta projektne dokumentacije: | PZI - PRIORITETNI DEL
Datum: | JULIJ 2020
Postavka | Normativ | Opis postavke | Enota | Količina |  | Cena za enoto | Skupaj
| 1 | PREDDELA
| 1.1 | Geodetska dela
| S11 313 | Postavitev in zavarovanje profilov za zakoličbo objekta s površino do 50 m2. | kos | 1 |  | 0 | 0
| S11 321 | Določitev in preverjanje položajev, višin in smeri pri gradnji objekta s površino do 200 m2. | kos | 1 |  | 0 | 0
| 1.2 | Čiščenje terena
| N12 149 | Odstranitev grmovja in dreves - ročno in strojno. | kos | 1 |  | 0 | 0
| 1.3 | Ostala preddela
| 1.3.1 | Pripravljalna dela pri objektih
| S13 211 | Pripravljalna dela: K temu štejemo dovoz, postavitev in pripravo vseh za izvajanje del potrebnih strojev, pogonskin naprav, odrov, pribora, orodij. S površin, ki so namenjene za ureditev gradbišča je potrebno odstraniti humus in ravnati v smislu predpisov. Varnostni higienske tehnične ukrepe za preskrbovalne vode, za pogonske in higienske naprave je potrebno izvesti v skladu z ustreznimi predpisi in standardi. Gradbišče je potrebno označiti v smislu cestnoprometnih predpisov s potrebnimi znaki. Celotno gradbišče zavarovati z zaščitnimi ograjami višine min. 1,50 m. | kos | 1 |  | 0 | 0
| N 13 245 | Zaščita gradbene jame po posebnem projektu. Predvideva se torkretiranje izkopa s cementno oblogo d=10cm, vstavljanje sider in armaturne mreže in monitoring sosednjih objektov. Površina zaščite je ocenjena na približno 40m2, max globina 3,00m. | kos | 1 |  | 0 | 0
| S13 251 | Črpanje vode za zavarovanje gradbene jame, nad 5 l/s. | ura | 4 |  | 0 | 0
| 1.3.2 | Začasni objekti
| S13 311 | Organizacija gradbišča, vključno s postavitvijo začasnih objektov. | kos | 1 |  | 0 | 0
| S13 312 | Organizacija gradbišča, vključno z odstranitvijo začasnih objektov. | kos | 1 |  | 0 | 0
|  | PREDDELA SKUPAJ: |  |  |  |  | 0
| 2 | ZEMELJSKA DELA
| 2.1 | Izkopi
| S21 422 | Izkop slabo nosilne zemljine – 2. kategorije za gradbene jame za objekte, globine 1,1 do 2,0 m – strojno, planiranje dna ročno | m³ | 215 |  | 0 | 0
| 2.2 | Planum temeljnih tal
| S22 111 | Ureditev planuma temeljnih tal zrnate kamnine – 2. kategorije. | m² | 40 |  | 0 | 0
| 2.3 | Nasipi, zasipi, klini, posteljice in glinasti naboj
| S24 111 | Vgraditev nasipa iz vezljive zemljine – 3. kategorije (nasipni stožec). | m³ | 75 |  | 0 | 0
| S24 326 | Izdelava klina iz zrnate kamninte - 3. kategorije z dobavo iz gramoznice. Opomba: Zasip in nasip za opornikom in temeljem v slojih po 30 cm s komprimacijo na 98% SPP. Do globine cca. 2,00m | m³ | 150 |  | 0 | 0
| 2.4 | Brežine in zelenice
| S25 112 | Humuziranje brežine brez valjanja, v debelini do 15 cm - strojno. | m² | 55 |  | 0 | 0
| S25 151 | Doplačilo za zatravitev s semenom. | m² | 55 |  | 0 | 0
| S25 281 | Zaščita brežine s kamnito zložbo, izvedeno s cementnim betonom. Opomba: Tlakovanje struge v območju mostu, lomljenec debeline cca. 30 cm na podlago iz cementnega betona C12/15 debeline 20 cm. | m³ | 40 |  | 0 | 0
| 2.5 | Prevozi, razprostiranje in ureditev deponij materiala
| N29 116 | Prevoz izkopanega materiala na trajno deponijo na razdaljo nad 3000 do 5000 m, vključno z nakladanjem in razkladanjem materiala. | m³ | 155 |  | 0 | 0
| 2.7 | Koli in vodnjaki
| N27 101 | Izdelava platoja za izvedbo pilotov, vključno z izdelavo najmanj 50cm debele plasti uvaljanega nasutja in nasipom in urejanjem dostopa do platoja, glede na tehnologijo izvajalca. Predvidena platoja dimenzij 6,5x9,0m. | m² | 120 |  | 0 | 0
| S27 111 | Izdelava uvrtanih kolov iz ojačenega cementnega betona, C25/30, XC2,PV-II, Dmax=16mm, sistema Benotto, premera 60 cm, izkop v vezljivi zemljini/zrnati kamnini, dolžine do 10 m. V ceno vključiti dovoz, postavite, vzdrževanje, demontiranje in odvoz vseh potrebnih strojev, dobavo in vgraditev vseh potrebnih materialov ter izvedbo meritev zveznosti pilotov (PIT). Količina armature 163kg/m3. | m | 28 |  | 0 | 0
| S27 161 | Obsekanje uvrtanih kolov iz ojačenega cementnega betona, premera 60 cm. | kos | 4 |  | 0 | 0
|  | ZEMELJSKA DELA SKUPAJ: |  |  |  |  | 0
| 3 | VOZIŠČNE KONSTRUKCIJE
| 3.1 | Robni elementi vozišč
| 3.1.1 | Robniki
| S35 287 | Dobava in vgraditev robnika na prehodu z objekta na nasip iz naravnega kamna s prerezom 15/25 cm. | m | 12 |  | 0 | 0
|  | VOZIŠČNE KONSTRUKCIJE SKUPAJ |  |  |  |  | 0
| 5 | GRADBENA IN OBRTNIŠKA DELA
| 5.1 | Tesarska dela
| S51 211 | Izdelava podprtega opaža za ravne temelje. Opomba: Opaž pilotne grede. | m² | 20 |  | 0 | 0
| S51 332 | Izdelava dvostranskega vezanega opaža za raven zid, visok 2,1 do 4 m (stene in krila). Opomba: Opaž opornikov in kril; vsi vidni robovi so posneti. | m² | 58 |  | 0 | 0
| S51 631 | Izdelava podprtega opaža za stranice ravnih plošč. Opomba: Bočne stranice opornikov in kril; vsi vidni robovi so posneti. | m² | 8 |  | 0 | 0
| N51 771 | Izdelava opaža za robne vence, širine 0,65 m, višine od 0,25 do 0,70 m. Opomba: Opaž robnih vencev. | m² | 9.7 |  | 0 | 0
| N51 160 | Dobava, izdelava in montaža lesenih podnic različnih dimenzij (les kvalitete C24 - macesen). | m³ | 8.8 |  | 0 | 0
| 5.2 | Dela z jeklom za ojačitev
| N52 221 | Dobava in postavitev rebrastih žic iz visokovrednega naravno trdega jekla B 500 (B) s premerom do 12 mm, za enostavno ojačitev. | kg | 1965 |  | 0 | 0
| N52 224 | Dobava in postavitev rebrastih žic iz visokovrednega naravno trdega jekla B 500 (B) s premerom nad 12 mm, za enostavno ojačitev. | kg | 2740 |  | 0 | 0
| 5.3 | Dela s cementnim betonom
| S53 116 | Dobava in vgraditev podložnega cementnega betona C 12/15 v prerez do 0,15 m3/m2-m. Opomba: Podbetoni. | m³ | 1.3 |  | 0 | 0
| S53 117 | Dobava in vgraditev cementnega betona C 12/15 v prerez do 0,15 m3/m2-m. Opomba: pusti podbeton korita struge (20cm) | m³ | 15 |  | 0 | 0
| S53 315 | Dobava in vgraditev ojačanega cementnega betona C 30/37 v temelje (pilotna greda), stopnja izpostavljenosti XC2. Opomba: C30/37; XC2; v/c 0,45; PV-II; Cl 0,2; Dmax16;VB1 | m³ | 7 |  | 0 | 0
| S53 349 | Dobava in vgraditev ojačanega cementnega betona C 30/37 v stene opornikov in krila, stopnja izpostavljenosti XC4/XD1/XF2. Opomba: C30/37; XC4/XD1/XF2; v/c 0,45; PV-II; Cl 0,2; Dmax16; VB2 | m³ | 15 |  | 0 | 0
| S53 372 | Dobava in vgraditev ojačanega cementnega betona C 30/37 v hodnike in robne vence na premostitvenih objektih in podpornih ali opornih konstrukcijah, stopnja izpostavljenosti XC4/XD3/XF4. Opomba: C30/37; XC4/XD3/XF4; v/c 0,45; PV-II; Cl 0,2; Dmax16; VB2 | m³ | 3.5 |  | 0 | 0
| 5.8 | Ključavničarska dela in dela v jeklu
| S58 251 | Dobava in vgraditev prehodne dilatacijske konstrukcije (po načrtu). Opomba: dilatacija se izdela iz nerjaveče pločevine (W.Nr. 1.4301) po projektu. | m | 9.6 |  | 0 | 0
| S58 357 | Dobava in vgraditev armiranega elastomernega večsmerno pomičnega ležišča nosilnosti do 4.000 kN. | kos | 4 |  | 0 | 0
| S58 512 | Dobava in vgraditev obrobe (zaključnega profila) iz L profila 50/50/5 mm s sidri in ojačitvami (po načrtu) Opomba: profil se izdela iz nerjaveče pločevine (W.Nr. 1.4301) po projektu. | m | 9.6 |  | 0 | 0
| S58 721 | Dobava in vgraditev jeklene nosilne konstrukcije v vijačeni izvedbi iz konstrukcijskega jekla S 235 J0 Opomba: obvezna predmontaža v delavnici. Postavka zajema celotno jekleno prekladno konstrukcijo po načrtu. Postavka zajema tudi izdelavo delavniškega načrta. Vsi vijaki so kvalitete 8.8. Antikorozijski sistem po EN ISO 12944-5 (sistem A3.09): peskanje do Sa 2 1/2, temeljni premaz epoksi 80um, končni premaz poliuretan 80um. Jeklena konstrukcija je izvedena v skladu s SIST EN 1090-1/2009. Izvedbeni razred EXC2(CC1,SC2,PC2) po SIST EN 1090-2/2008. RAL siva ali po izbiri naročnika. | kg | 3550 |  | 0 | 0
| S58 821 | Dobava in vgraditev merilnih čepov, vključno navezavo na veljavno nivelmansko mrežo. | kos | 4 |  | 0 | 0
| S58 911 | Dobava in vgraditev kovinske plošče z vpisanim nazivom izvajalca in letom izgradnje objekta. Na ograji za pešce na gorvodni strani objekta. | kos | 1 |  | 0 | 0
| 5.5 | Zaščitna dela
| 5.5.1 | Hidroizolacije
| S59 751 | Izdelava dvakratnega hladnega bitumenskega premaza in zaščitne plasti iz čepaste folije. Opomba: betonske površine v stiku z zemljo | m² | 85 |  | 0 | 0
|  | GRADBENA IN OBRTNIŠKA DELA SKUPAJ: |  |  |  |  | 0
| 6 | OPREMA CEST
| 6.1 | Oprema za zavarovanje prometa
| N64 511 | Dobava in vgraditev lesene varnostne ograje, vključno vse elemente, upoštevati ves pritrdilni matrerial (pritrditev na robni venec po načrtu). | m | 13.6 |  | 0 | 0
| N64 511 | Dobava in vgraditev lesene varnostne ograje, vključno vse elemente, upoštevati ves pritrdilni matrerial (pritrditev na podnice po načrtu). | m | 11.2 |  | 0 | 0
|  | OPREMA CEST SKUPAJ: |  |  |  |  | 0
| 7 | TUJE STORITVE
| 7.1 | Elektroenergetski vodi
| S72 433 | Dobava in vgraditev cevi iz polivinilklorida, premera 110 mm (PVC 110). | m | 12 |  | 0 | 0
| 7.2 | Preskusi, nadzor, tehnična dokumentacija
| S79 311 | Projektantski nadzor v času izvajanja del. (Cene postavke ne spreminjaj!) | ur | 80 |  | 45 | 3600
| S79 351 | Geotehnični nadzor v času izvajanja del. (Cene postavke ne spreminjaj!) | ur | 40 |  | 45 | 1800
| N79 510 | Izdelava projektne dokumentacije za projekt varovanja gradbene jame in sosednjih objektov. | kos | 1 |  | 0 | 0
| S79 514 | Izdelava projektne dokumentacije za projekt izvedenih del most 32 | kos | 1 |  | 0 | 0
|  | TUJE STORITVE SKUPAJ: |  |  |  |  | 5400
Ureditev državne kolesarske povezave R28 Brestanica–Kozje–Podčetrtek– Šentjur, v območju Občine Rogatec (prioritetni odsek) MOST 32
št. projekta: | 180A-2020
vodja projekta: | Andrejc d.o.o., Vesna Andrejc, u.d.i.g., IZS G-2294
Načrt gradbenih konstrukcij: | HSE Invest d.o.o.
št. načrta: | HI0028-7G/12
Vrsta projektne dokumentacije: | PZI - PRIORITETNI DEL
Datum: | JULIJ 2020
REKAPITULACIJA
| 1 | PREDDELA |  |  |  |  | 0
| 2 | ZEMELJSKA DELA |  |  |  |  | 0
| 3 | VOZIŠČNE KONSTRUKCIJE |  |  |  |  | 0
| 5 | GRADBENA IN OBRTNIŠKA DELA |  |  |  |  | 0
| 6 | OPREMA CEST |  |  |  |  | 0
| 7 | TUJE STORITVE |  |  |  |  | 5400
|  | SKUPAJ: |  |  |  |  | 5400
Ureditev državne kolesarske povezave R28 Brestanica–Kozje–Podčetrtek– Šentjur, v območju Občine Rogatec (prioritetni odsek) MOST 33
št. projekta: | 180A-2020
vodja projekta: | Andrejc d.o.o., Vesna Andrejc, u.d.i.g., IZS G-2294
Načrt gradbenih konstrukcij: | HSE Invest d.o.o.
št. načrta: | HI0028-7G/13
Vrsta projektne dokumentacije: | PZI - PRIORITETNI DEL
Datum: | JULIJ 2020
Postavka | Normativ | Opis postavke | Enota | Količina |  | Cena za enoto | Skupaj
| 1 | PREDDELA
| 1.1 | Geodetska dela
| S11 312 | Postavitev in zavarovanje profilov za zakoličbo objekta s površino nad 51 do 100 m2 | kos | 1 |  | 0 | 0
| S11 321 | Določitev in preverjanje položajev, višin in smeri pri gradnji objekta s površino do 200 m2. | kos | 1 |  | 0 | 0
| 1.2 | Čiščenje terena
| N12 149 | Odstranitev grmovja in dreves - ročno in strojno. | kos | 1 |  | 0 | 0
| 1.2.2 | Porušitev in odstranitev objektov
| S12 475 | Porušitev in odstranitev zidu iz kamna v cementni malti. Postavka zajema tudi prevoz na trajno deponijo. | m³ | 8.6 |  | 0 | 0
| 1.3 | Ostala preddela
| 1.3.1 | Pripravljalna dela pri objektih
| S13 211 | Pripravljalna dela: K temu štejemo dovoz, postavitev in pripravo vseh za izvajanje del potrebnih strojev, pogonskin naprav, odrov, pribora, orodij. S površin, ki so namenjene za ureditev gradbišča je potrebno odstraniti humus in ravnati v smislu predpisov. Varnostni higienske tehnične ukrepe za preskrbovalne vode, za pogonske in higienske naprave je potrebno izvesti v skladu z ustreznimi predpisi in standardi. Gradbišče je potrebno označiti v smislu cestnoprometnih predpisov s potrebnimi znaki. Celotno gradbišče zavarovati z zaščitnimi ograjami višine min. 1,50 m. | kos | 1 |  | 0 | 0
| N 13 245 | Zaščita gradbene jame po posebnem projektu. Predvideva se torkretiranje izkopa s cementno oblogo d=10cm, vstavljanje sider in armaturne mreže in monitoring sosednjih objektov. Površina zaščite je ocenjena na približno 40m2, max globina 3,00m. | kos | 1 |  | 0 | 0
| S13 251 | Črpanje vode za zavarovanje gradbene jame, nad 5 l/s. | ura | 2 |  | 0 | 0
| 1.3.2 | Začasni objekti
| S13 311 | Organizacija gradbišča, vključno s postavitvijo začasnih objektov. | kos | 1 |  | 0 | 0
| S13 312 | Organizacija gradbišča, vključno z odstranitvijo začasnih objektov. | kos | 1 |  | 0 | 0
|  | PREDDELA SKUPAJ: |  |  |  |  | 0
| 2 | ZEMELJSKA DELA
| 2.1 | Izkopi
| S21 113 | Površinski izkop plodne zemljine 1. kategorije strojno z odrivom do 100 m. | m³ | 7 |  | 0 | 0
| S21 434 | Izkop vezljive zemljine/zrnate kamnine – 3. kategorije za gradbene jame za objekte, globine 2,1 do 4,0 m – strojno, planiranje dna ročno. | m³ | 330 |  | 0 | 0
| 2.2 | Planum temeljnih tal
| S22 113 | Ureditev planuma temeljnih tal zrnate kamnine – 3. kategorije. | m² | 56 |  | 0 | 0
| 2.3 | Nasipi, zasipi, klini, posteljice in glinasti naboj
| S24 111 | Vgraditev nasipa iz vezljive zemljine – 3. kategorije (nasipni stožec). | m³ | 30 |  | 0 | 0
| S24 326 | Izdelava klina iz zrnate kamninte - 3. kategorije z dobavo iz gramoznice. Opomba: Zasip in nasip za opornikom in temeljem v slojih po 30 cm s komprimacijo na 98% SPP. Do globine cca. 2,00m | m³ | 220 |  | 0 | 0
| S24 326 | Izdelava klina iz zrnate kamninte - 3. kategorije z dobavo iz gramoznice. Opomba: Zasip in nasip za opornikom in temeljem v slojih po 30 cm s komprimacijo na 95% SPP. Globje od 2,00m. | m³ | 20 |  | 0 | 0
| 2.4 | Brežine in zelenice
| S25 112 | Humuziranje brežine brez valjanja, v debelini do 15 cm - strojno. | m² | 10 |  | 0 | 0
| S25 151 | Doplačilo za zatravitev s semenom. | m² | 10 |  | 0 | 0
| S25 281 | Zaščita brežine s kamnito zložbo, izvedeno s cementnim betonom. Opomba: Tlakovanje struge v območju mostu, lomljenec debeline cca. 30 cm na podlago iz cementnega betona C12/15 debeline 20 cm. | m³ | 28.6 |  | 0 | 0
| 2.5 | Prevozi, razprostiranje in ureditev deponij materiala
| N29 116 | Prevoz izkopanega materiala na trajno deponijo na razdaljo nad 3000 do 5000 m, vključno z nakladanjem in razkladanjem materiala. | m³ | 270 |  | 0 | 0
| 2.7 | Koli in vodnjaki
| N27 101 | Izdelava platoja za izvedbo pilotov, vključno z izdelavo najmanj 50cm debele plasti uvaljanega nasutja in nasipom in urejanjem dostopa do platoja, glede na tehnologijo izvajalca. Predvidena platoja dimenzij 6,5x9,0m. | m² | 45 |  | 0 | 0
| S27 111 | Izdelava uvrtanih kolov iz ojačenega cementnega betona, C25/30, XC2,PV-II, Dmax=16mm, sistema Benotto, premera 60 cm, izkop v vezljivi zemljini/zrnati kamnini, dolžine do 10 m. V ceno vključiti dovoz, postavite, vzdrževanje, demontiranje in odvoz vseh potrebnih strojev, dobavo in vgraditev vseh potrebnih materialov ter izvedbo meritev zveznosti pilotov (PIT). Količina armature 100kg/m3. | m | 27 |  | 0 | 0
| S27 161 | Obsekanje uvrtanih kolov iz ojačenega cementnega betona, premera 60 cm. | kos | 6 |  | 0 | 0
|  | ZEMELJSKA DELA SKUPAJ: |  |  |  |  | 0
| 5 | GRADBENA IN OBRTNIŠKA DELA
| 5.1 | Tesarska dela
| S51 211 | Izdelava podprtega opaža za ravne temelje. Opomba: Opaž pilotne grede. | m² | 19.1 |  | 0 | 0
| S51 332 | Izdelava dvostranskega vezanega opaža za raven zid, visok 2,1 do 4 m (stene in krila). Opomba: Opaž opornikov in kril; vsi vidni robovi so posneti. | m² | 74.4 |  | 0 | 0
| N51 160 | Dobava, izdelava in montaža lesenih podnic različnih dimenzij (les kvalitete C24 - macesen). | m³ | 10.1 |  | 0 | 0
| 5.2 | Dela z jeklom za ojačitev
| N52 221 | Dobava in postavitev rebrastih žic iz visokovrednega naravno trdega jekla B 500 (B) s premerom do 12 mm, za enostavno ojačitev. | kg | 1080 |  | 0 | 0
| N52 224 | Dobava in postavitev rebrastih žic iz visokovrednega naravno trdega jekla B 500 (B) s premerom nad 12 mm, za enostavno ojačitev. | kg | 1580 |  | 0 | 0
| 5.3 | Dela s cementnim betonom
| S53 116 | Dobava in vgraditev podložnega cementnega betona C 12/15 v prerez do 0,15 m3/m2-m. Opomba: Podbetoni. | m³ | 1.25 |  | 0 | 0
| S53 117 | Dobava in vgraditev cementnega betona C 12/15 v prerez do 0,15 m3/m2-m. Opomba: pusti podbeton korita struge (10cm) | m³ | 20.5 |  | 0 | 0
| S53 315 | Dobava in vgraditev ojačanega cementnega betona C 30/37 v temelje (pilotna greda), stopnja izpostavljenosti XC4. Opomba: C30/37; XC2; v/c 0,45; PV-II; Cl 0,2; Dmax16;VB1 | m³ | 6.6 |  | 0 | 0
| S53 349 | Dobava in vgraditev ojačanega cementnega betona C 30/37 v stene opornikov in krila, stopnja izpostavljenosti XC4/XD1/XF2. Opomba: C30/37; XC4/XD1/XF2; v/c 0,45; PV-II; Cl 0,2; Dmax16; VB2 | m³ | 13.3 |  | 0 | 0
| 5.8 | Ključavničarska dela in dela v jeklu
| S58 251 | Dobava in vgraditev prehodne dilatacijske konstrukcije (po načrtu). Opomba: dilatacija se izdela iz nerjaveče pločevine (W.Nr. 1.4301) po projektu. | m | 8.3 |  | 0 | 0
| S58 357 | Dobava in vgraditev armiranega elastomernega večsmerno pomičnega ležišča nosilnosti do 4.000 kN. | kos | 4 |  | 0 | 0
| S58 512 | Dobava in vgraditev obrobe (zaključnega profila) iz L profila 50/50/5 mm s sidri in ojačitvami (po načrtu) Opomba: profil se izdela iz nerjaveče pločevine (W.Nr. 1.4301) po projektu. | m | 8.3 |  | 0 | 0
| S58 721 | Dobava in vgraditev jeklene nosilne konstrukcije v vijačeni izvedbi iz konstrukcijskega jekla S 235 J0 Opomba: obvezna predmontaža v delavnici. Postavka zajema celotno jekleno prekladno konstrukcijo po načrtu. Postavka zajema tudi izdelavo delavniškega načrta. Vsi vijaki so kvalitete 8.8. Antikorozijski sistem po EN ISO 12944-5 (sistem A3.09): peskanje do Sa 2 1/2, temeljni premaz epoksi 80um, končni premaz poliuretan 80um. Jeklena konstrukcija je izvedena v skladu s SIST EN 1090-1/2009. Izvedbeni razred EXC2(CC1,SC2,PC2) po SIST EN 1090-2/2008. RAL siva ali po izbiri naročnika. | kg | 5100 |  | 0 | 0
| S58 821 | Dobava in vgraditev merilnih čepov, vključno navezavo na veljavno nivelmansko mrežo. | kos | 4 |  | 0 | 0
| S58 911 | Dobava in vgraditev kovinske plošče z vpisanim nazivom izvajalca in letom izgradnje objekta. Na ograji za pešce na gorvodni strani objekta. | kos | 1 |  | 0 | 0
| 5.5 | Zaščitna dela
| 5.5.1 | Hidroizolacije
| S59 751 | Izdelava dvakratnega hladnega bitumenskega premaza in zaščitne plasti iz čepaste folije. Opomba: betonske površine v stiku z zemljo | m² | 59 |  | 0 | 0
|  | GRADBENA IN OBRTNIŠKA DELA SKUPAJ: |  |  |  |  | 0
| 6 | OPREMA CEST
| 6.1 | Oprema za zavarovanje prometa
| N64 511 | Dobava in vgraditev lesene varnostne ograje, vključno vse elemente, upoštevati ves pritrdilni matrerial (pritrditev na krila po načrtu). | m | 7.1 |  | 0 | 0
| N64 511 | Dobava in vgraditev lesene varnostne ograje, vključno vse elemente, upoštevati ves pritrdilni matrerial (pritrditev na podnice po načrtu). | m | 22.82 |  | 0 | 0
|  | OPREMA CEST SKUPAJ: |  |  |  |  | 0
| 7 | TUJE STORITVE
| 7.1 | Preskusi, nadzor, tehnična dokumentacija
| S79 311 | Projektantski nadzor v času izvajanja del. (Cene postavke ne spreminjaj!) | ur | 80 |  | 45 | 3600
| S79 351 | Geotehnični nadzor v času izvajanja del. (Cene postavke ne spreminjaj!) | ur | 40 |  | 45 | 1800
| N79 510 | Izdelava projektne dokumentacije za projekt varovanja gradbene jame in sosednjih objektov. | kos | 1 |  | 0 | 0
| S79 514 | Izdelava projektne dokumentacije za projekt izvedenih del most 33 | kos | 1 |  | 0 | 0
|  | TUJE STORITVE SKUPAJ: |  |  |  |  | 5400
Ureditev državne kolesarske povezave R28 Brestanica–Kozje–Podčetrtek– Šentjur, v območju Občine Rogatec (prioritetni odsek) MOST 33
št. projekta: | 180A-2020
vodja projekta: | Andrejc d.o.o., Vesna Andrejc, u.d.i.g., IZS G-2294
Načrt gradbenih konstrukcij: | HSE Invest d.o.o.
št. načrta: | HI0028-7G/13
Vrsta projektne dokumentacije: | PZI - PRIORITETNI DEL
Datum: | JULIJ 2020
REKAPITULACIJA
| 1 | PREDDELA |  |  |  |  | 0
| 2 | ZEMELJSKA DELA |  |  |  |  | 0
| 5 | GRADBENA IN OBRTNIŠKA DELA |  |  |  |  | 0
| 6 | OPREMA CEST |  |  |  |  | 0
| 7 | TUJE STORITVE |  |  |  |  | 5400
|  | SKUPAJ: |  |  |  |  | 5400
Ureditev državne kolesarske povezave R28 Brestanica–Kozje–Podčetrtek– Šentjur, v območju Občine Rogatec (prioritetni odsek) PK4
št. projekta: | 180A-2020
vodja projekta: | Andrejc d.o.o., Vesna Andrejc, u.d.i.g., IZS G-2294
Načrt gradbenih konstrukcij: | Andrejc d.o.o.
št. načrta: | 180.3A-2020
Vrsta projektne dokumentacije: | PZI - PRIORITETNI DEL
Datum: | JULIJ 2020
Postavka | Normativ | Opis postavke | Enota | Količina |  | Cena za enoto | Skupaj
| 1.0 | PREDDELA in KONČNA DELA
1. | 00 000 | Geodetska dela - zakoličba geodetskih in višinskih točk. Skupaj cca. 24 točk. | kpl | 1 |  | 0 | 0
2. | 11 313 | Postavitev in zavarovanje profilov za zakoličbo objekta s površino nad 100 m2. | kos | 11 |  | 0 | 0
3. | 64 511 | Dobava in vgraditev lesene varnostne ograje, vključno vse elemente, za nivo zadrževanja N1 in za delovno širino W1 (po detajlu iz projekta). | m | 169 |  | 0 | 0
4. | 12 131 | Odstranitev grmovja in dreves z debli premera do 10 cm na redko porasli površini - ročno vključno z odvozom na deponijo po izboru izvajalca oz. mletjem na brežino. | m2 | 50 |  | 0 | 0
5. | 12 132 | Odstranitev grmovja in dreves z debli premera do 10 cm na redko porasli površini - strojno vključno z odvozom na deponijo po izboru izvajalca oz. mletjem na brežino. | m2 | 150 |  | 0 | 0
6. | 12 151 | Posek in odstranitev dreves z deblom premera 11 do 30 cm ter odstranitev vej z odvozom na deponijo na razdalji do 10 km po izboru izvajalca na zahtevnem terenu (količina ocenjena). | kos | 5 |  | 0 | 0
7. | 12 163 | Odstranitev panja s premerom 11 do 30 cm z odvozom na deponijo na razdalji do 10 km po izboru izvajalca (količina ocenjena). | kos | 5 |  | 0 | 0
| 1.0 | PREDDELA in KONČNA DELA SKUPAJ: |  |  |  |  | 0
| 2.0 | ZEMELJSKA DELA
1. | 21 434 | Izkop vezljive zemljine/zrnate kamnine – 3. kategorije za gradbene jame za objekte, globine do 5,0 m – strojno, planiranje dna ročno. Izkopi za kamnito zložbo. | m3 | 1360 |  | 0 | 0
2. | 21 435 21 436 | Izkop mehke in trde kamnine – 4. in 5. kategorije za gradbene jame za objekte, globine do 5,0 m. Izkopi za kamnito zložbo. | m3 | 30 |  | 0 | 0
3. | 00 000 | Prekladanje in deponiranje izkopanega materiala na začasno deponijo na delovišču. | m3 | 180 |  | 0 | 0
4. | 00 000 | Prekladanje in nasipanje izkopanega materiala iz začasne deponije na gradbišču - material vezljive zemljine/zrnate kamnine 3. kategorije. Povratno nasipanje za kamnito zložbo. | m3 | 180 |  | 0 | 0
5. | 00 000 | Nakladanje izkopanega materiala, prevoz in deponiranje na trajno deponijo na razdalji do 10 km, vključno s plačilom komunalnih stroškov deponiranja. | m3 | 1210 |  | 0 | 0
6. | 21 114 21 115 | Ureditev planuma temeljnih tal mehke in trde kamnine – 4. in 5. kategorije. Kamnita zložba. | m2 | 430 |  | 0 | 0
7. | 00 000 | Ureditev naklonov in povrnitev (novih ali poškodovanih) brežin v prvotno stanje. | m2 | 460 |  | 0 | 0
8. | 25 112 | Humuziranje brežine brez valjanja, v debelini do 15 cm - strojno. | m2 | 460 |  | 0 | 0
9. | 25 151 | Doplačilo za zatravitev s semenom. | m2 | 460 |  | 0 | 0
10. | 00 000 | Dobava, priostrenje, vgradnja in izvlek jeklenih profilov HEA 180, jeklo S235. Skupaj 10 profilov, dolžine 6 m, v rastrih 1 m. Večkratnja vgradnja in izvlek po kampadah. Vgradnja po potrebi v primeru nestabilnih vkopov za kamnito zložbo (geomehanski nadzor). | kg | 2130 |  | 0 | 0
11. | 00 000 | Dobava, razrez, vgradnja in odstranitev lesenih smrekovih plohov kvalitete C20 in debeline 5 cm. Večkratna vgradnja in odstranitev. Vgradnja po potrebi v primeru nestabilnih vkopov za kamnito zložbo (geomehanski nadzor). | m3 | 1 |  | 0 | 0
| 2.0 | ZEMELJSKA DELA SKUPAJ : |  |  |  |  | 0
| 3.0 | KAMNITA ZLOŽBA
1. | 51 211 | Dobava in izdelava (enostranskega) podprtega opaža za ravne temelje (višina temelja 0.5 m). | m2 | 198 |  | 0 | 0
2. | 53 134 53 612 | Dobava in vgraditev cementnega betona C25/30, XC2, D32, S2 v prerez nad 0,50 m3/m2-m1. Temelj. | m3 | 165 |  | 0 | 0
3. | 00 000 | Dobava in vgradnja zemeljsko vlažnega betona C25/30 in zmrzlinsko odpornih kamnitih blokov velikosti 20-50 cm v razmerju 30:70, vključno z izdelavo poglobljenih fug na vidnem delu. | m3 | 865 |  | 0 | 0
5. | 51 511 | Izdelava podprtega opaža za betonski venec s podporo, visoko do 2 m. | m2 | 17 |  | 0 | 0
6. | 51 331 | Izdelava dvostranskega vezanega opaža za betonski venec (višina venca 0,25+0,75 m), vključno s trikotnimi letvicami 2/2 cm za pobiranje vidnih robov. | m2 | 172 |  | 0 | 0
7. | 53 132 53 623 53 635 53 672 | Dobava in vgraditev cementnega betona C30/37, XD3, XF4, PV-II, D16, S3 v prerez od 0,15 m3/m2-m1. Betonski venec. | m3 | 60 |  | 0 | 0
8. | 52 222 | Dobava in postavitev rebrastih armaturnih palic iz visokovrednega naravno trdega jekla B St 500 S s premerom 10 mm, za srednje zahtevno ojačitev. | kg | 3677.3 |  | 0 | 0
9. | 00 000 | Material za dilatacijske rege debeline 2.0 cm,vključno z vgradnjo in izdelavo reg - trda penasta plošča (stirodur), trajno elastični zapolnitveni material in trajna elastična masa za stike, presek rege cca. 0.2 m2. | kos | 10 |  | 0 | 0
10. | 53 118 | Dobava betona podložnega C12/15 in navezava na kompakten sloj - v primeru slabše nosilne zemljine v temeljnih tleh | m3 | 6 |  | 0 | 0
| 3.0 | KAMNITA ZLOŽBA SKUPAJ : |  |  |  |  | 0
| 4.0 | ODVODNJAVANJE
1. | 00 000 | Dobava in vgradnja kamnitega drobljenca D16/32 za drenažni zasip. Po potrebi zasipanje z opažem. | m3 | 170 |  | 0 | 0
2. | 00 000 | Dobava in vgradnja PVC cevi DN 100 za izvedbo izcednic/barbakan, dolžina kosov 180 cm. | kos | 85 |  | 0 | 0
| 4.0 | ODVODNJAVANJE SKUPAJ: |  |  |  |  | 0
| 6.0 | TUJE STORITVE
1. | 79 311 | Projektantski nadzor. (Cene postavke ne spreminjaj!) | ur | 40 |  | 45 | 1800
2. | 79 351 | Geotehnični nadzor. (Cene postavke ne spreminjaj!) | ur | 40 |  | 45 | 1800
3. | 79 514 | Izdelava projektne dokumentacije za projekt izvedenih del PK4 | kos | 1 |  | 0 | 0
4. | 79 514 | Izdelava geodetskega posnetka za projekt izvedenih del. | kos | 1 |  | 0 | 0
5. | 00 000 | Vgradnja merilnega čepa (reperja) na konstrukcijo in geodetsko opazovanje v smereh y,x,z (geodetski monitoring). Upoštena nulta meritev. | kos | 4 |  | 0 | 0
| 6.0 | TUJE STORITVE SKUPAJ: |  |  |  |  | 3600
Ureditev državne kolesarske povezave R28 Brestanica–Kozje–Podčetrtek– Šentjur, v območju Občine Rogatec (prioritetni odsek) PK4
št. projekta: | 180A-2020
vodja projekta: | Andrejc d.o.o., Vesna Andrejc, u.d.i.g., IZS G-2294
Načrt gradbenih konstrukcij: | Andrejc d.o.o.
št. načrta: | 180.3A-2020
Vrsta projektne dokumentacije: | PZI - PRIORITETNI DEL
Datum: | JULIJ 2020
REKAPITULACIJA
| 1.0 | PREDDELA in KONČNA DELA |  |  |  |  | 0
| 2.0 | ZEMELJSKA DELA |  |  |  |  | 0
| 3.0 | KAMNITA ZLOŽBA |  |  |  |  | 0
| 4.0 | ODVODNJAVANJE |  |  |  |  | 0
| 6.0 | TUJE STORITVE |  |  |  |  | 3600
|  | SKUPAJ : |  |  |  |  | 3600
Ureditev državne kolesarske povezave R28 Brestanica–Kozje–Podčetrtek– Šentjur, v območju Občine Rogatec (prioritetni odsek) PK5
št. projekta: | 180A-2020
vodja projekta: | Andrejc d.o.o., Vesna Andrejc, u.d.i.g., IZS G-2294
Načrt gradbenih konstrukcij: | Andrejc d.o.o.
št. načrta: | 180.3A-2020
Vrsta projektne dokumentacije: | PZI - PRIORITETNI DEL
Datum: | JULIJ 2020
Postavka | Normativ | Opis postavke | Enota | Količina |  | Cena za enoto | Skupaj
| 1.0 | PREDDELA in KONČNA DELA
1. | 00 000 | Geodetska dela - zakoličba geodetskih in višinskih točk. Skupaj cca. 12 točk. | kpl | 1 |  | 0 | 0
2. | 11 313 | Postavitev in zavarovanje profilov za zakoličbo objekta s površino nad 100 m2. | kos | 6 |  | 0 | 0
3. | 64 511 | Dobava in vgraditev lesene varnostne ograje, vključno vse elemente, za nivo zadrževanja N1 in za delovno širino W1 (po detajlu iz projekta). | m | 75 |  | 0 | 0
4. | 12 131 | Odstranitev grmovja in dreves z debli premera do 10 cm na redko porasli površini - ročno vključno z odvozom na deponijo po izboru izvajalca oz. mletjem na brežino. | m2 | 20 |  | 0 | 0
5. | 12 132 | Odstranitev grmovja in dreves z debli premera do 10 cm na redko porasli površini - strojno vključno z odvozom na deponijo po izboru izvajalca oz. mletjem na brežino. | m2 | 50 |  | 0 | 0
6. | 12 151 | Posek in odstranitev dreves z deblom premera 11 do 30 cm ter odstranitev vej z odvozom na deponijo na razdalji do 10 km po izboru izvajalca na zahtevnem terenu (količina ocenjena). | kos | 5 |  | 0 | 0
7. | 12 163 | Odstranitev panja s premerom 11 do 30 cm z odvozom na deponijo na razdalji do 10 km po izboru izvajalca (količina ocenjena). | kos | 5 |  | 0 | 0
| 1.0 | PREDDELA in KONČNA DELA SKUPAJ: |  |  |  |  | 0
| 2.0 | ZEMELJSKA DELA
1. | 21 434 | Izkop vezljive zemljine/zrnate kamnine – 3. kategorije za gradbene jame za objekte, globine do 5,0 m – strojno, planiranje dna ročno. Izkopi za kamnito zložbo. | m3 | 420 |  | 0 | 0
3. | 00 000 | Prekladanje in deponiranje izkopanega materiala na začasno deponijo na delovišču. | m3 | 105 |  | 0 | 0
4. | 00 000 | Prekladanje in nasipanje izkopanega materiala iz začasne deponije na gradbišču - material vezljive zemljine/zrnate kamnine 3. kategorije. Povratno nasipanje za kamnito zložbo. | m3 | 105 |  | 0 | 0
5. | 00 000 | Nakladanje izkopanega materiala, prevoz in deponiranje na trajno deponijo na razdalji do 10 km, vključno s plačilom komunalnih stroškov deponiranja. | m3 | 315 |  | 0 | 0
6. | 21 114 21 115 | Ureditev planuma temeljnih tal mehke in trde kamnine – 4. in 5. kategorije. Kamnita zložba. | m2 | 165 |  | 0 | 0
7. | 00 000 | Ureditev naklonov in povrnitev (novih ali poškodovanih) brežin v prvotno stanje. | m2 | 270 |  | 0 | 0
8. | 25 112 | Humuziranje brežine brez valjanja, v debelini do 15 cm - strojno. | m2 | 270 |  | 0 | 0
9. | 25 151 | Doplačilo za zatravitev s semenom. | m2 | 270 |  | 0 | 0
10. | 00 000 | Dobava, priostrenje, vgradnja in izvlek jeklenih profilov HEA 180, jeklo S235. Skupaj 10 profilov, dolžine 6 m, v rastrih 1 m. Večkratnja vgradnja in izvlek po kampadah. Vgradnja po potrebi v primeru nestabilnih vkopov za kamnito zložbo (geomehanski nadzor). | kg | 2130 |  | 0 | 0
11. | 00 000 | Dobava, razrez, vgradnja in odstranitev lesenih smrekovih plohov kvalitete C20 in debeline 5 cm. Večkratna vgradnja in odstranitev. Vgradnja po potrebi v primeru nestabilnih vkopov za kamnito zložbo (geomehanski nadzor). | m3 | 1 |  | 0 | 0
| 2.0 | ZEMELJSKA DELA SKUPAJ : |  |  |  |  | 0
| 3.0 | KAMNITA ZLOŽBA
1. | 51 211 | Dobava in izdelava (enostranskega) podprtega opaža za ravne temelje (višina temelja 0.5 m). | m2 | 87 |  | 0 | 0
2. | 53 134 53 612 | Dobava in vgraditev cementnega betona C25/30, XC2, D32, S2 v prerez nad 0,50 m3/m2-m1. Temelj. | m3 | 62 |  | 0 | 0
3. | 00 000 | Dobava in vgradnja zemeljsko vlažnega betona C25/30 in zmrzlinsko odpornih kamnitih blokov velikosti 20-50 cm v razmerju 30:70, vključno z izdelavo poglobljenih fug na vidnem delu. | m3 | 240 |  | 0 | 0
5. | 51 511 | Izdelava podprtega opaža za betonski venec s podporo, visoko do 2 m. | m2 | 8 |  | 0 | 0
6. | 51 331 | Izdelava dvostranskega vezanega opaža za betonski venec (višina venca 0,25+0,75 m), vključno s trikotnimi letvicami 2/2 cm za pobiranje vidnih robov. | m2 | 76 |  | 0 | 0
7. | 53 132 53 623 53 635 53 672 | Dobava in vgraditev cementnega betona C30/37, XD3, XF4, PV-II, D16, S3 v prerez od 0,15 m3/m2-m1. Betonski venec. | m3 | 27 |  | 0 | 0
8. | 52 222 | Dobava in postavitev rebrastih armaturnih palic iz visokovrednega naravno trdega jekla B St 500 S s premerom 10 mm, za srednje zahtevno ojačitev. | kg | 1645.9 |  | 0 | 0
9. | 00 000 | Material za dilatacijske rege debeline 2.0 cm,vključno z vgradnjo in izdelavo reg - trda penasta plošča (stirodur), trajno elastični zapolnitveni material in trajna elastična masa za stike, presek rege cca. 0.2 m2. | kos | 5 |  | 0 | 0
10. | 53 118 | Dobava betona podložnega C12/15 in navezava na kompakten sloj - v primeru slabše nosilne zemljine v temeljnih tleh | m3 | 3 |  | 0 | 0
| 3.0 | KAMNITA ZLOŽBA SKUPAJ : |  |  |  |  | 0
| 4.0 | ODVODNJAVANJE
1. | 00 000 | Dobava in vgradnja kamnitega drobljenca D16/32 za drenažni zasip. Po potrebi zasipanje z opažem. | m3 | 40 |  | 0 | 0
2. | 00 000 | Dobava in vgradnja PVC cevi DN 100 za izvedbo izcednic/barbakan, dolžina kosov 140 cm. | kos | 38 |  | 0 | 0
| 4.0 | ODVODNJAVANJE SKUPAJ: |  |  |  |  | 0
| 6.0 | TUJE STORITVE
1. | 79 311 | Projektantski nadzor. (Cene postavke ne spreminjaj!) | ur | 16 |  | 45 | 720
2. | 79 351 | Geotehnični nadzor. (Cene postavke ne spreminjaj!) | ur | 16 |  | 45 | 720
3. | 79 514 | Izdelava projektne dokumentacije za projekt izvedenih del. | kos | 1 |  | 0 | 0
4. | 79 514 | Izdelava geodetskega posnetka za projekt izvedenih del. | kos | 1 |  | 0 | 0
5. | 00 000 | Vgradnja merilnega čepa (reperja) na konstrukcijo in geodetsko opazovanje v smereh y,x,z (geodetski monitoring). Upoštena nulta meritev. | kos | 2 |  | 0 | 0
| 6.0 | TUJE STORITVE SKUPAJ: |  |  |  |  | 1440
Ureditev državne kolesarske povezave R28 Brestanica–Kozje–Podčetrtek– Šentjur, v območju Občine Rogatec (prioritetni odsek) PK5
št. projekta: | 180A-2020
vodja projekta: | Andrejc d.o.o., Vesna Andrejc, u.d.i.g., IZS G-2294
Načrt gradbenih konstrukcij: | Andrejc d.o.o.
št. načrta: | 180.3A-2020
Vrsta projektne dokumentacije: | PZI - PRIORITETNI DEL
Datum: | JULIJ 2020
REKAPITULACIJA
| 1.0 | PREDDELA in KONČNA DELA |  |  |  |  | 0
| 2.0 | ZEMELJSKA DELA |  |  |  |  | 0
| 3.0 | KAMNITA ZLOŽBA |  |  |  |  | 0
| 4.0 | ODVODNJAVANJE |  |  |  |  | 0
| 6.0 | TUJE STORITVE |  |  |  |  | 1440
|  | SKUPAJ : |  |  |  |  | 1440
Ureditev državne kolesarske povezave R28 Brestanica–Kozje–Podčetrtek– Šentjur, v območju Občine Rogatec (prioritetni odsek) OK 5A1
št. projekta: | 180A-2020
vodja projekta: | Andrejc d.o.o., Vesna Andrejc, u.d.i.g., IZS G-2294
Načrt gradbenih konstrukcij: | Andrejc d.o.o.
št. načrta: | 180.3A-2020
Vrsta projektne dokumentacije: | PZI - PRIORITETNI DEL
Datum: | JULIJ 2020
Postavka | Normativ | Opis postavke | Enota | Količina |  | Cena za enoto | Skupaj
| 1.0 | PREDDELA in KONČNA DELA
1. | 00 000 | Geodetska dela - zakoličba geodetskih in višinskih točk. Skupaj cca. 7 točk. | kpl | 1 |  | 0 | 0
2. | 11 312 | Postavitev in zavarovanje profilov za zakoličbo objekta s površino do 100 m2. | kos | 3 |  | 0 | 0
3. | 00 000 | Dobava in vgraditev lesene varnostne ograje na AB venec, vključno vse elemente, (po detajlu iz projekta). | m | 32 |  | 0 | 0
4. | 12 131 | Odstranitev grmovja in dreves z debli premera do 10 cm na redko porasli površini - ročno vključno z odvozom na deponijo po izboru izvajalca oz. mletjem na brežino. | m2 | 20 |  | 0 | 0
5. | 12 132 | Odstranitev grmovja in dreves z debli premera do 10 cm na redko porasli površini - strojno vključno z odvozom na deponijo po izboru izvajalca oz. mletjem na brežino. | m2 | 30 |  | 0 | 0
6. | 00 000 | Pregled obstoječega objekta pred pričetkov gradnje, vgradnja eventuelnih merilnih lističev na razpokana mesta, vključno s spremljanjem objekta med gradnjo. | kpl | 1 |  | 0 | 0
7. | 00 000 | Vgradnja merilni čepov (reperjev) na objekt in geodetsko opazovanje v smereh y,x,z (geodetski monitoring), vključno z izdelavo poročila. Upoštene 2 meritvi (nulta+končna) na 2 točkah objekta. | kpl | 1 |  | 0 | 0
| 1.0 | PREDDELA in KONČNA DELA SKUPAJ: |  |  |  |  | 0
| 2.0 | ZEMELJSKA DELA
1. | 21 434 | Izkop vezljive zemljine/zrnate kamnine – 3. kategorije za gradbene jame za objekte, globine do 5,0 m – strojno, planiranje dna ročno. Izkopi za kamnito zložbo. | m3 | 70 |  | 0 | 0
3. | 00 000 | Prekladanje in deponiranje izkopanega materiala na začasno deponijo na delovišču. | m3 | 6 |  | 0 | 0
4. | 00 000 | Prekladanje in nasipanje izkopanega materiala iz začasne deponije na gradbišču - material vezljive zemljine/zrnate kamnine 3. kategorije. Povratno nasipanje za kamnito zložbo. | m3 | 6 |  | 0 | 0
5. | 00 000 | Nakladanje izkopanega materiala, prevoz in deponiranje na trajno deponijo na razdalji do 10 km, vključno s plačilom komunalnih stroškov deponiranja. | m3 | 64 |  | 0 | 0
6. | 21 114 21 115 | Ureditev planuma temeljnih tal mehke in trde kamnine – 4. in 5. kategorije. Kamnita zložba. | m2 | 50 |  | 0 | 0
7. | 00 000 | Ureditev naklonov in povrnitev (novih ali poškodovanih) brežin v prvotno stanje. | m2 | 40 |  | 0 | 0
8. | 25 112 | Humuziranje brežine brez valjanja, v debelini do 15 cm - strojno. | m2 | 40 |  | 0 | 0
9. | 25 151 | Doplačilo za zatravitev s semenom. | m2 | 40 |  | 0 | 0
| 2.0 | ZEMELJSKA DELA SKUPAJ : |  |  |  |  | 0
| 3.0 | KAMNITA ZLOŽBA
1. | 51 211 | Dobava in izdelava (enostranskega) podprtega opaža za ravne temelje (višina temelja 0.5 m). | m2 | 35 |  | 0 | 0
2. | 53 134 53 612 | Dobava in vgraditev cementnega betona C25/30, XC2, D32, S2 v prerez nad 0,50 m3/m2-m1. Temelj. | m3 | 15 |  | 0 | 0
3. | 00 000 | Dobava in vgradnja zemeljsko vlažnega betona C25/30 in zmrzlinsko odpornih kamnitih blokov velikosti 30-70 cm v razmerju 30:70, vključno z izdelavo poglobljenih fug na vidnem delu. | m3 | 25 |  | 0 | 0
4. | 00 000 | Dobava betona C25/30, XC2, D32, S2 in izdelava betonske mulde - posteljice drenaže, širine 30 cm, v debelini do 15 cm. | m | 32 |  | 0 | 0
5. | 51 511 | Izdelava podprtega opaža za betonski venec s podporo, visoko do 2 m. | m2 | 4 |  | 0 | 0
6. | 51 331 | Izdelava dvostranskega vezanega opaža za betonski venec (višina venca 0,25 m), vključno s trikotnimi letvicami 2/2 cm za pobiranje vidnih robov. | m2 | 17 |  | 0 | 0
7. | 53 131 53 621 53 634 53 672 | Dobava in vgraditev cementnega betona C30/37, XD1, XF3, PV-II, D16, S3 v prerez od 0,16 do 0,30 m3/m2-m1. Betonski venec. | m3 | 5 |  | 0 | 0
8. | 52 222 | Dobava in postavitev rebrastih armaturnih palic iz visokovrednega naravno trdega jekla B St 500 S s premerom 8 mm in 10 mm, za srednje zahtevno ojačitev. | kg | 300.9 |  | 0 | 0
9. | 00 000 | Material za dilatacijske rege debeline 2.0 cm,vključno z vgradnjo in izdelavo reg - trda penasta plošča (stirodur), trajno elastični zapolnitveni material in trajna elastična masa za stike, presek rege cca. 0.2 m2. | kos | 1 |  | 0 | 0
| 3.0 | KAMNITA ZLOŽBA SKUPAJ : |  |  |  |  | 0
| 4.0 | ODVODNJAVANJE
1. | 00 000 | Dobava in vgradnja kamnitega drobljenca D16/32 za drenažni zasip. Po potrebi zasipanje z opažem. | m3 | 23 |  | 0 | 0
2. | 00 000 | Dobava in vgradnja PE drenažne cevi DN 200 DD (2/3 perf.) na betonsko posteljico, vključno z ureditvijo vtoka ter iztoka. | m | 32 |  | 0 | 0
3. | 44 142 | Izdelava jaška iz cementnega betona, krožnega prereza s premerom 80 cm, globokega 1.5 m, vključno z izdelavo betonskega ležišča C16/20 debeline 15 cm; z ureditvijo direktnega vtoka in iztoka. | kos | 1 |  | 0 | 0
4. | 44 914 | Dobava in vgraditev pokrova iz ojačenega cementnega betona, krožnega prereza s premerom 80 cm. | kos | 1 |  | 0 | 0
| 4.0 | ODVODNJAVANJE SKUPAJ: |  |  |  |  | 0
| 6.0 | TUJE STORITVE
1. | 79 311 | Projektantski nadzor. (Cene postavke ne spreminjaj!) | ur | 10 |  | 45 | 450
2. | 79 351 | Geotehnični nadzor.(Cene postavke ne spreminjaj!) | ur | 10 |  | 45 | 450
3. | 79 514 | Izdelava projektne dokumentacije za projekt izvedenih del OK 5A1 | kos | 1 |  | 0 | 0
4. | 79 514 | Izdelava geodetskega posnetka za projekt izvedenih del. | kos | 1 |  | 0 | 0
5. | 00 000 | Vgradnja merilnega čepa (reperja) na konstrukcijo in geodetsko opazovanje v smereh y,x,z (geodetski monitoring). Upoštena nulta meritev. | kos | 4 |  | 0 | 0
| 6.0 | TUJE STORITVE SKUPAJ: |  |  |  |  | 900
Ureditev državne kolesarske povezave R28 Brestanica–Kozje–Podčetrtek– Šentjur, v območju Občine Rogatec (prioritetni odsek) OK 5A1
št. projekta: | 180A-2020
vodja projekta: | Andrejc d.o.o., Vesna Andrejc, u.d.i.g., IZS G-2294
Načrt gradbenih konstrukcij: | Andrejc d.o.o.
št. načrta: | 180.3A-2020
Vrsta projektne dokumentacije: | PZI - PRIORITETNI DEL
Datum: | JULIJ 2020
REKAPITULACIJA
| 1.0 | PREDDELA in KONČNA DELA |  |  |  |  | 0
| 2.0 | ZEMELJSKA DELA |  |  |  |  | 0
| 3.0 | KAMNITA ZLOŽBA |  |  |  |  | 0
| 4.0 | ODVODNJAVANJE |  |  |  |  | 0
| 6.0 | TUJE STORITVE |  |  |  |  | 900
|  | SKUPAJ : |  |  |  |  | 900
Ureditev državne kolesarske povezave R28 Brestanica–Kozje–Podčetrtek– Šentjur, v območju Občine Rogatec (prioritetni odsek) OK 5A2
št. projekta: | 180A-2020
vodja projekta: | Andrejc d.o.o., Vesna Andrejc, u.d.i.g., IZS G-2294
Načrt gradbenih konstrukcij: | Andrejc d.o.o.
št. načrta: | 180.3A-2020
Vrsta projektne dokumentacije: | PZI - PRIORITETNI DEL
Datum: | JULIJ 2020
Postavka | Normativ | Opis postavke | Enota | Količina |  | Cena za enoto | Skupaj
| 1.0 | PREDDELA in KONČNA DELA
1. | 00 000 | Geodetska dela - zakoličba geodetskih in višinskih točk. Skupaj cca. 7 točk. | kpl | 1 |  | 0 | 0
2. | 11 312 | Postavitev in zavarovanje profilov za zakoličbo objekta s površino do 100 m2. | kos | 3 |  | 0 | 0
3. | 00 000 | Dobava in vgraditev lesene varnostne ograje na AB venec, vključno vse elemente, (po detajlu iz projekta). | m | 27 |  | 0 | 0
4. | 12 151 | Posek in odstranitev dreves z deblom premera 11 do 30 cm ter odstranitev vej z odvozom na deponijo na razdalji do 10 km po izboru izvajalca na zahtevnem terenu (količina ocenjena). | kos | 1 |  | 0 | 0
5. | 12 163 | Odstranitev panja s premerom 11 do 30 cm z odvozom na deponijo na razdalji do 10 km po izboru izvajalca (količina ocenjena). | kos | 1 |  | 0 | 0
| 1.0 | PREDDELA in KONČNA DELA SKUPAJ: |  |  |  |  | 0
| 2.0 | ZEMELJSKA DELA
1. | 21 434 | Izkop vezljive zemljine/zrnate kamnine – 3. kategorije za gradbene jame za objekte, globine do 5,0 m – strojno, planiranje dna ročno. Izkopi za kamnito zložbo. | m3 | 65 |  | 0 | 0
3. | 00 000 | Prekladanje in deponiranje izkopanega materiala na začasno deponijo na delovišču. | m3 | 6 |  | 0 | 0
4. | 00 000 | Prekladanje in nasipanje izkopanega materiala iz začasne deponije na gradbišču - material vezljive zemljine/zrnate kamnine 3. kategorije. Povratno nasipanje za kamnito zložbo. | m3 | 6 |  | 0 | 0
5. | 00 000 | Nakladanje izkopanega materiala, prevoz in deponiranje na trajno deponijo na razdalji do 10 km, vključno s plačilom komunalnih stroškov deponiranja. | m3 | 59 |  | 0 | 0
6. | 21 114 21 115 | Ureditev planuma temeljnih tal mehke in trde kamnine – 4. in 5. kategorije. Kamnita zložba. | m2 | 45 |  | 0 | 0
7. | 00 000 | Ureditev naklonov in povrnitev (novih ali poškodovanih) brežin v prvotno stanje. | m2 | 50 |  | 0 | 0
8. | 25 112 | Humuziranje brežine brez valjanja, v debelini do 15 cm - strojno. | m2 | 50 |  | 0 | 0
9. | 25 151 | Doplačilo za zatravitev s semenom. | m2 | 50 |  | 0 | 0
| 2.0 | ZEMELJSKA DELA SKUPAJ : |  |  |  |  | 0
| 3.0 | KAMNITA ZLOŽBA
1. | 51 211 | Dobava in izdelava (enostranskega) podprtega opaža za ravne temelje (višina temelja 0.5 m). | m2 | 30 |  | 0 | 0
2. | 53 134 53 612 | Dobava in vgraditev cementnega betona C25/30, XC2, D32, S2 v prerez nad 0,50 m3/m2-m1. Temelj. | m3 | 16 |  | 0 | 0
3. | 00 000 | Dobava in vgradnja zemeljsko vlažnega betona C25/30 in zmrzlinsko odpornih kamnitih blokov velikosti 30-70 cm v razmerju 30:70, vključno z izdelavo poglobljenih fug na vidnem delu. | m3 | 40 |  | 0 | 0
4. | 00 000 | Dobava betona C25/30, XC2, D32, S2 in izdelava betonske mulde - posteljice drenaže, širine 30 cm, v debelini do 15 cm. | m | 26 |  | 0 | 0
5. | 51 511 | Izdelava podprtega opaža za betonski venec s podporo, visoko do 2 m. | m2 | 3 |  | 0 | 0
6. | 51 331 | Izdelava dvostranskega vezanega opaža za betonski venec (višina venca 0,25 m), vključno s trikotnimi letvicami 2/2 cm za pobiranje vidnih robov. | m2 | 14 |  | 0 | 0
7. | 53 131 53 621 53 634 53 672 | Dobava in vgraditev cementnega betona C30/37, XD1, XF3, PV-II, D16, S3 v prerez od 0,16 do 0,30 m3/m2-m1. Betonski venec. | m3 | 4.5 |  | 0 | 0
8. | 52 222 | Dobava in postavitev rebrastih armaturnih palic iz visokovrednega naravno trdega jekla B St 500 S s premerom 8 mm in 10 mm, za srednje zahtevno ojačitev. | kg | 253.2 |  | 0 | 0
9. | 00 000 | Material za dilatacijske rege debeline 2.0 cm,vključno z vgradnjo in izdelavo reg - trda penasta plošča (stirodur), trajno elastični zapolnitveni material in trajna elastična masa za stike, presek rege cca. 0.2 m2. | kos | 1 |  | 0 | 0
| 3.0 | KAMNITA ZLOŽBA SKUPAJ : |  |  |  |  | 0
| 4.0 | ODVODNJAVANJE
1. | 00 000 | Dobava in vgradnja kamnitega drobljenca D16/32 za drenažni zasip. Po potrebi zasipanje z opažem. | m3 | 22 |  | 0 | 0
2. | 00 000 | Dobava in vgradnja PE drenažne cevi DN 200 DD (2/3 perf.) na betonsko posteljico, vključno z ureditvijo vtoka ter iztoka. | m | 26 |  | 0 | 0
3. | 44 142 | Izdelava jaška iz cementnega betona, krožnega prereza s premerom 80 cm, globokega 2.5 m, vključno z izdelavo betonskega ležišča C16/20 debeline 15 cm; z ureditvijo direktnega vtoka in iztoka. | kos | 1 |  | 0 | 0
4. | 44 914 | Dobava in vgraditev pokrova iz ojačenega cementnega betona, krožnega prereza s premerom 80 cm. | kos | 1 |  | 0 | 0
5. | 00 000 | Dobava in vgradnja prefabriciranih muld na stik iz cementnega betona, dolžine 100 cm, širine 50 cm; vključno z izdelavo betonskega ležišča C16/20 debeline 10-15 cm. | m1 | 24 |  | 0 | 0
| 4.0 | ODVODNJAVANJE SKUPAJ: |  |  |  |  | 0
| 6.0 | TUJE STORITVE
1. | 79 311 | Projektantski nadzor. (Cene postavke ne spreminjaj!) | ur | 10 |  | 45 | 450
2. | 79 351 | Geotehnični nadzor. (Cene postavke ne spreminjaj!) | ur | 10 |  | 45 | 450
3. | 79 514 | Izdelava projektne dokumentacije za projekt izvedenih del OK 5A2 | kos | 1 |  | 0 | 0
4. | 79 514 | Izdelava geodetskega posnetka za projekt izvedenih del. | kos | 1 |  | 0 | 0
5. | 00 000 | Vgradnja merilnega čepa (reperja) na konstrukcijo in geodetsko opazovanje v smereh y,x,z (geodetski monitoring). Upoštena nulta meritev. | kos | 1 |  | 0 | 0
| 6.0 | TUJE STORITVE SKUPAJ: |  |  |  |  | 900
Ureditev državne kolesarske povezave R28 Brestanica–Kozje–Podčetrtek– Šentjur, v območju Občine Rogatec (prioritetni odsek) OK 5A2
št. projekta: | 180A-2020
vodja projekta: | Andrejc d.o.o., Vesna Andrejc, u.d.i.g., IZS G-2294
Načrt gradbenih konstrukcij: | Andrejc d.o.o.
št. načrta: | 180.3A-2020
Vrsta projektne dokumentacije: | PZI - PRIORITETNI DEL
Datum: | JULIJ 2020
REKAPITULACIJA
| 1.0 | PREDDELA in KONČNA DELA |  |  |  |  | 0
| 2.0 | ZEMELJSKA DELA |  |  |  |  | 0
| 3.0 | KAMNITA ZLOŽBA |  |  |  |  | 0
| 4.0 | ODVODNJAVANJE |  |  |  |  | 0
| 6.0 | TUJE STORITVE |  |  |  |  | 900
|  | SKUPAJ : |  |  |  |  | 900
Ureditev državne kolesarske povezave R28 Brestanica–Kozje–Podčetrtek– Šentjur, v območju Občine Rogatec (prioritetni odsek) OK 5B
št. projekta: | 180A-2020
vodja projekta: | Andrejc d.o.o., Vesna Andrejc, u.d.i.g., IZS G-2294
Načrt gradbenih konstrukcij: | Andrejc d.o.o.
št. načrta: | 180.3A-2020
Vrsta projektne dokumentacije: | PZI - PRIORITETNI DEL
Datum: | JULIJ 2020
Postavka | Normativ | Opis postavke | Enota | Količina |  | Cena za enoto | Skupaj
| 1.0 | PREDDELA in KONČNA DELA
1. | 00 000 | Geodetska dela - zakoličba geodetskih in višinskih točk. Skupaj cca. 13 točk. | kpl | 1 |  | 0 | 0
2. | 11 312 | Postavitev in zavarovanje profilov za zakoličbo objekta s površino do 100 m2. | kos | 5 |  | 0 | 0
3. | 00 000 | Dobava in vgraditev lesene varnostne ograje na AB venec, vključno vse elemente, (po detajlu iz projekta). | m | 51 |  | 0 | 0
4. | 12 151 | Posek in odstranitev dreves z deblom premera 11 do 30 cm ter odstranitev vej z odvozom na deponijo na razdalji do 10 km po izboru izvajalca na zahtevnem terenu (količina ocenjena). | kos | 2 |  | 0 | 0
5. | 12 163 | Odstranitev panja s premerom 11 do 30 cm z odvozom na deponijo na razdalji do 10 km po izboru izvajalca (količina ocenjena). | kos | 2 |  | 0 | 0
6. | 00 000 | Pregled obstoječega objekta pred pričetkov gradnje, vgradnja eventuelnih merilnih lističev na razpokana mesta, vključno s spremljanjem objekta med gradnjo. | kpl | 1 |  | 0 | 0
7. | 00 000 | Vgradnja merilni čepov (reperjev) na objekt in geodetsko opazovanje v smereh y,x,z (geodetski monitoring), vključno z izdelavo poročila. Upoštene 2 meritvi (nulta+končna) na 2 točkah objekta. | kpl | 1 |  | 0 | 0
| 1.0 | PREDDELA in KONČNA DELA SKUPAJ: |  |  |  |  | 0
| 2.0 | ZEMELJSKA DELA
1. | 21 434 | Izkop vezljive zemljine/zrnate kamnine – 3. kategorije za gradbene jame za objekte, globine do 5,0 m – strojno, planiranje dna ročno. Izkopi za kamnito zložbo. | m3 | 245 |  | 0 | 0
3. | 00 000 | Prekladanje in deponiranje izkopanega materiala na začasno deponijo na delovišču. | m3 | 105 |  | 0 | 0
4. | 00 000 | Prekladanje in nasipanje izkopanega materiala iz začasne deponije na gradbišču - material vezljive zemljine/zrnate kamnine 3. kategorije. Povratno nasipanje za kamnito zložbo. | m3 | 105 |  | 0 | 0
5. | 00 000 | Nakladanje izkopanega materiala, prevoz in deponiranje na trajno deponijo na razdalji do 10 km, vključno s plačilom komunalnih stroškov deponiranja. | m3 | 140 |  | 0 | 0
6. | 21 114 21 115 | Ureditev planuma temeljnih tal mehke in trde kamnine – 4. in 5. kategorije. Kamnita zložba. | m2 | 130 |  | 0 | 0
7. | 00 000 | Ureditev naklonov in povrnitev (novih ali poškodovanih) brežin v prvotno stanje. | m2 | 180 |  | 0 | 0
8. | 25 112 | Humuziranje brežine brez valjanja, v debelini do 15 cm - strojno. | m2 | 180 |  | 0 | 0
9. | 25 151 | Doplačilo za zatravitev s semenom. | m2 | 180 |  | 0 | 0
10. | 00 000 | Dobava, priostrenje, vgradnja in izvlek jeklenih profilov HEA 180, jeklo S235. Skupaj 10 profilov, dolžine 6 m, v rastrih 1 m. Večkratnja vgradnja in izvlek po kampadah. Vgradnja po potrebi v primeru nestabilnih vkopov za kamnito zložbo (geomehanski nadzor). | kg | 2130 |  | 0 | 0
11. | 00 000 | Dobava, razrez, vgradnja in odstranitev lesenih smrekovih plohov kvalitete C20 in debeline 5 cm. Večkratna vgradnja in odstranitev. Vgradnja po potrebi v primeru nestabilnih vkopov za kamnito zložbo (geomehanski nadzor). | m3 | 1 |  | 0 | 0
| 2.0 | ZEMELJSKA DELA SKUPAJ : |  |  |  |  | 0
| 3.0 | KAMNITA ZLOŽBA
1. | 51 211 | Dobava in izdelava (enostranskega) podprtega opaža za ravne temelje (višina temelja 0.5 m). | m2 | 60 |  | 0 | 0
2. | 53 134 53 612 | Dobava in vgraditev cementnega betona C25/30, XC2, D32, S2 v prerez nad 0,50 m3/m2-m1. Temelj. | m3 | 46 |  | 0 | 0
3. | 00 000 | Dobava in vgradnja zemeljsko vlažnega betona C25/30 in zmrzlinsko odpornih kamnitih blokov velikosti 30-70 cm v razmerju 30:70, vključno z izdelavo poglobljenih fug na vidnem delu. | m3 | 225 |  | 0 | 0
4. | 00 000 | Dobava betona C25/30, XC2, D32, S2 in izdelava betonske mulde - posteljice drenaže, širine 30 cm, v debelini do 15 cm. | m | 50 |  | 0 | 0
5. | 51 511 | Izdelava podprtega opaža za betonski venec s podporo, visoko do 2 m. | m2 | 6 |  | 0 | 0
6. | 51 331 | Izdelava dvostranskega vezanega opaža za betonski venec (višina venca 0,25 m), vključno s trikotnimi letvicami 2/2 cm za pobiranje vidnih robov. | m2 | 27 |  | 0 | 0
7. | 53 131 53 621 53 634 53 672 | Dobava in vgraditev cementnega betona C30/37, XD1, XF3, PV-II, D16, S3 v prerez od 0,16 do 0,30 m3/m2-m1. Betonski venec. | m3 | 11 |  | 0 | 0
8. | 52 222 | Dobava in postavitev rebrastih armaturnih palic iz visokovrednega naravno trdega jekla B St 500 S s premerom 8 mm in 10 mm, za srednje zahtevno ojačitev. | kg | 601 |  | 0 | 0
9. | 00 000 | Material za dilatacijske rege debeline 2.0 cm,vključno z vgradnjo in izdelavo reg - trda penasta plošča (stirodur), trajno elastični zapolnitveni material in trajna elastična masa za stike, presek rege cca. 0.2 m2. | kos | 3 |  | 0 | 0
| 3.0 | KAMNITA ZLOŽBA SKUPAJ : |  |  |  |  | 0
| 4.0 | ODVODNJAVANJE
1. | 00 000 | Dobava in vgradnja kamnitega drobljenca D16/32 za drenažni zasip. Po potrebi zasipanje z opažem. | m3 | 82 |  | 0 | 0
2. | 00 000 | Dobava in vgradnja PE drenažne cevi DN 200 DD (2/3 perf.) na betonsko posteljico, vključno z ureditvijo vtoka ter iztoka. | m | 50 |  | 0 | 0
3. | 44 142 | Izdelava jaška iz cementnega betona, krožnega prereza s premerom 80 cm, globokega 2.5 m, vključno z izdelavo betonskega ležišča C16/20 debeline 15 cm; z ureditvijo direktnega vtoka in iztoka. | kos | 1 |  | 0 | 0
4. | 44 914 | Dobava in vgraditev pokrova iz ojačenega cementnega betona, krožnega prereza s premerom 80 cm. | kos | 1 |  | 0 | 0
5. | 00 000 | Dobava in vgradnja kanalet na stik iz cementnega betona, dolžine 100 cm, širine 50 cm (notranja širina dna vsaj 30 cm) in višine 15-20 cm; vključno z izdelavo betonskega ležišča C16/20 debeline 10-15 cm | m1 | 50 |  | 0 | 0
| 4.0 | ODVODNJAVANJE SKUPAJ: |  |  |  |  | 0
| 6.0 | TUJE STORITVE
1. | 79 311 | Projektantski nadzor. (Cene postavke ne spreminjaj!) | ur | 10 |  | 45 | 450
2. | 79 351 | Geotehnični nadzor. (Cene postavke ne spreminjaj!) | ur | 10 |  | 45 | 450
3. | 79 514 | Izdelava projektne dokumentacije za projekt izvedenih del. | kos | 1 |  | 0 | 0
4. | 79 514 | Izdelava geodetskega posnetka za projekt izvedenih del. | kos | 1 |  | 0 | 0
5. | 00 000 | Vgradnja merilnega čepa (reperja) na konstrukcijo in geodetsko opazovanje v smereh y,x,z (geodetski monitoring). Upoštena nulta meritev. | kos | 1 |  | 0 | 0
| 6.0 | TUJE STORITVE SKUPAJ: |  |  |  |  | 900
Ureditev državne kolesarske povezave R28 Brestanica–Kozje–Podčetrtek– Šentjur, v območju Občine Rogatec (prioritetni odsek) OK 5B
št. projekta: | 180A-2020
vodja projekta: | Andrejc d.o.o., Vesna Andrejc, u.d.i.g., IZS G-2294
Načrt gradbenih konstrukcij: | Andrejc d.o.o.
št. načrta: | 180.3A-2020
Vrsta projektne dokumentacije: | PZI - PRIORITETNI DEL
Datum: | JULIJ 2020
REKAPITULACIJA
| 1.0 | PREDDELA in KONČNA DELA |  |  |  |  | 0
| 2.0 | ZEMELJSKA DELA |  |  |  |  | 0
| 3.0 | KAMNITA ZLOŽBA |  |  |  |  | 0
| 4.0 | ODVODNJAVANJE |  |  |  |  | 0
| 6.0 | TUJE STORITVE |  |  |  |  | 900
|  | SKUPAJ : |  |  |  |  | 900
Ureditev državne kolesarske povezave R28 Brestanica–Kozje–Podčetrtek– Šentjur, v območju Občine Rogatec (prioritetni odsek) PK6
št. projekta: | 180A-2020
vodja projekta: | Andrejc d.o.o., Vesna Andrejc, u.d.i.g., IZS G-2294
Načrt gradbenih konstrukcij: | Andrejc d.o.o.
št. načrta: | 180.3A-2020
Vrsta projektne dokumentacije: | PZI - PRIORITETNI DEL
Datum: | JULIJ 2020
Postavka | Normativ | Opis postavke | Enota | Količina |  | Cena za enoto | Skupaj
1. | 00 000 | Geodetska dela - zakoličba geodetskih in višinskih točk. Skupaj cca. 8 točk. | kpl | 1 |  | 0 | 0
2. | 11 312 | Postavitev in zavarovanje profilov za zakoličbo objekta s površino do 100 m2. | kos | 4 |  | 0 | 0
3. | 64 511 | Dobava in vgraditev lesene varnostne ograje, vključno vse elemente, za nivo zadrževanja N1 in za delovno širino W1 (po detajlu iz projekta). | m | 34 |  | 0 | 0
4. | 12 131 | Odstranitev grmovja in dreves z debli premera do 10 cm na redko porasli površini - ročno vključno z odvozom na deponijo po izboru izvajalca oz. mletjem na brežino. | m2 | 10 |  | 0 | 0
5. | 12 132 | Odstranitev grmovja in dreves z debli premera do 10 cm na redko porasli površini - strojno vključno z odvozom na deponijo po izboru izvajalca oz. mletjem na brežino. | m2 | 10 |  | 0 | 0
6. | 12 151 | Posek in odstranitev dreves z deblom premera 11 do 30 cm ter odstranitev vej z odvozom na deponijo na razdalji do 10 km po izboru izvajalca na zahtevnem terenu (količina ocenjena). | kos | 2 |  | 0 | 0
7. | 12 163 | Odstranitev panja s premerom 11 do 30 cm z odvozom na deponijo na razdalji do 10 km po izboru izvajalca (količina ocenjena). | kos | 2 |  | 0 | 0
| 1.0 | PREDDELA in KONČNA DELA SKUPAJ: |  |  |  |  | 0
| 2.0 | ZEMELJSKA DELA
1. | 21 434 | Izkop vezljive zemljine/zrnate kamnine – 3. kategorije za gradbene jame za objekte, globine do 5,0 m – strojno, planiranje dna ročno. Izkopi za kamnito zložbo. | m3 | 290 |  | 0 | 0
3. | 00 000 | Prekladanje in deponiranje izkopanega materiala na začasno deponijo na delovišču. | m3 | 50 |  | 0 | 0
4. | 00 000 | Prekladanje in nasipanje izkopanega materiala iz začasne deponije na gradbišču - material vezljive zemljine/zrnate kamnine 3. kategorije. Povratno nasipanje za kamnito zložbo. | m3 | 50 |  | 0 | 0
5. | 00 000 | Nakladanje izkopanega materiala, prevoz in deponiranje na trajno deponijo na razdalji do 10 km, vključno s plačilom komunalnih stroškov deponiranja. | m3 | 240 |  | 0 | 0
6. | 21 114 21 115 | Ureditev planuma temeljnih tal mehke in trde kamnine – 4. in 5. kategorije. Kamnita zložba. | m2 | 77 |  | 0 | 0
7. | 00 000 | Ureditev naklonov in povrnitev (novih ali poškodovanih) brežin v prvotno stanje. | m2 | 100 |  | 0 | 0
8. | 25 112 | Humuziranje brežine brez valjanja, v debelini do 15 cm - strojno. | m2 | 100 |  | 0 | 0
9. | 25 151 | Doplačilo za zatravitev s semenom. | m2 | 100 |  | 0 | 0
10. | 00 000 | Dobava, priostrenje, vgradnja in izvlek jeklenih profilov HEA 160, jeklo S235. Skupaj 10 profilov, dolžine 4 m, v rastrih 1 m. Večkratnja vgradnja in izvlek po kampadah. Vgradnja po potrebi v primeru nestabilnih vkopov za kamnito zložbo (geomehanski nadzor). | kg | 1216 |  | 0 | 0
11. | 00 000 | Dobava, razrez, vgradnja in odstranitev lesenih smrekovih plohov kvalitete C20 in debeline 5 cm. Večkratna vgradnja in odstranitev. Vgradnja po potrebi v primeru nestabilnih vkopov za kamnito zložbo (geomehanski nadzor). | m3 | 0.8 |  | 0 | 0
| 2.0 | ZEMELJSKA DELA SKUPAJ : |  |  |  |  | 0
| 3.0 | KAMNITA ZLOŽBA
1. | 51 211 | Dobava in izdelava (enostranskega) podprtega opaža za ravne temelje (višina temelja 0.5 m). | m2 | 40 |  | 0 | 0
2. | 53 134 53 612 | Dobava in vgraditev cementnega betona C25/30, XC2, D32, S2 v prerez nad 0,50 m3/m2-m1. Temelj. | m3 | 28 |  | 0 | 0
3. | 00 000 | Dobava in vgradnja zemeljsko vlažnega betona C25/30 in zmrzlinsko odpornih kamnitih blokov velikosti 20-50 cm v razmerju 30:70, vključno z izdelavo poglobljenih fug na vidnem delu. | m3 | 110 |  | 0 | 0
5. | 51 511 | Izdelava podprtega opaža za betonski venec s podporo, visoko do 2 m. | m2 | 4 |  | 0 | 0
6. | 51 331 | Izdelava dvostranskega vezanega opaža za betonski venec (višina venca 0,25+0,75 m), vključno s trikotnimi letvicami 2/2 cm za pobiranje vidnih robov. | m2 | 35 |  | 0 | 0
7. | 53 132 53 623 53 635 53 672 | Dobava in vgraditev cementnega betona C30/37, XD3, XF4, PV-II, D16, S3 v prerez od 0,15 m3/m2-m1. Betonski venec. | m3 | 12 |  | 0 | 0
8. | 52 222 | Dobava in postavitev rebrastih armaturnih palic iz visokovrednega naravno trdega jekla B St 500 S s premerom 10 mm, za srednje zahtevno ojačitev. | kg | 758.7 |  | 0 | 0
9. | 00 000 | Material za dilatacijske rege debeline 2.0 cm,vključno z vgradnjo in izdelavo reg - trda penasta plošča (stirodur), trajno elastični zapolnitveni material in trajna elastična masa za stike, presek rege cca. 0.2 m2. | kos | 1 |  | 0 | 0
10. | 53 118 | Dobava betona podložnega C12/15 in navezava na kompakten sloj - v primeru slabše nosilne zemljine v temeljnih tleh | m3 | 2 |  | 0 | 0
| 3.0 | KAMNITA ZLOŽBA SKUPAJ : |  |  |  |  | 0
| 4.0 | ODVODNJAVANJE
1. | 00 000 | Dobava in vgradnja kamnitega drobljenca D16/32 za drenažni zasip. Po potrebi zasipanje z opažem. | m3 | 19 |  | 0 | 0
2. | 00 000 | Dobava in vgradnja PVC cevi DN 100 za izvedbo izcednic/barbakan, dolžina kosov 140 cm. | kos | 19 |  | 0 | 0
| 4.0 | ODVODNJAVANJE SKUPAJ: |  |  |  |  | 0
| 6.0 | TUJE STORITVE
1. | 79 311 | Projektantski nadzor. (Cene postavke ne spreminjaj!) | ur | 10 |  | 45 | 450
2. | 79 351 | Geotehnični nadzor. (Cene postavke ne spreminjaj!) | ur | 10 |  | 45 | 450
3. | 79 514 | Izdelava projektne dokumentacije za projekt izvedenih del PK6 | kos | 1 |  | 0 | 0
4. | 79 514 | Izdelava geodetskega posnetka za projekt izvedenih del. | kos | 1 |  | 0 | 0
5. | 00 000 | Vgradnja merilnega čepa (reperja) na konstrukcijo in geodetsko opazovanje v smereh y,x,z (geodetski monitoring). Upoštena nulta meritev. | kos | 1 |  | 0 | 0
| 6.0 | TUJE STORITVE SKUPAJ: |  |  |  |  | 900
Ureditev državne kolesarske povezave R28 Brestanica–Kozje–Podčetrtek– Šentjur, v območju Občine Rogatec (prioritetni odsek) PK6
št. projekta: | 180A-2020
vodja projekta: | Andrejc d.o.o., Vesna Andrejc, u.d.i.g., IZS G-2294
Načrt gradbenih konstrukcij: | Andrejc d.o.o.
št. načrta: | 180.3A-2020
Vrsta projektne dokumentacije: | PZI - PRIORITETNI DEL
Datum: | JULIJ 2020
REKAPITULACIJA
| 1.0 | PREDDELA in KONČNA DELA |  |  |  |  | 0
| 2.0 | ZEMELJSKA DELA |  |  |  |  | 0
| 3.0 | KAMNITA ZLOŽBA |  |  |  |  | 0
| 4.0 | ODVODNJAVANJE |  |  |  |  | 0
| 6.0 | TUJE STORITVE |  |  |  |  | 900
|  | SKUPAJ : |  |  |  |  | 900
Ureditev državne kolesarske povezave R28 Brestanica–Kozje–Podčetrtek– Šentjur, v območju Občine Rogatec (prioritetni odsek) V-KA
št. projekta: | 180A-2020
vodja projekta: | Andrejc d.o.o., Vesna Andrejc, u.d.i.g., IZS G-2294
Načrt gradbenih konstrukcij: | Vodnogospodarski biro Maribor d.o.o.
št. načrta: | 3978/20-3-V
Vrsta projektne dokumentacije: | PZI - PRIORITETNI DEL
Datum: | JULIJ 2020
| Postavka | Opis postavke | Količina | Cena na enoto |  | Skupaj
| 1. | GRADBENA DELA ZA CEVOVOD
| 1.1 | PREDDELA
| Zaporedna številka | Opis postavke | Količina | Cena na enoto (€) |  | Skupaj brez ddv (€)
| 1.1.1 | Priprava gradbišča z vsemi potrebnimi deli in materiali.
|  | kos | 1 | 0 |  | 0
| 1.1.2 | Zakoličba obstoječih komunalnih vodov in zaščita teh vodov.
|  | kos | 2 | 0 |  | 0
| 1.1.3 | Postavljanje prečnih profilov iz desk na lesenih količkih z niveliranjem in zapisom oznak.
|  | kos | 1 | 0 |  | 0
| 1.1.4 | Zakoličenje osi cevovoda z niveliranjem ter postavljanjem in zavarovanjem profilov.
|  | m | 8 | 0 |  | 0
| 1.1.5 | Črpanje vode iz gradbene jame med izvajanjem prevezav ter drugih del na obstoječem vodovodu. Vključno z vsemi pomožnimi deli in materiali.
|  | ur | 2 | 0 |  | 0
| 1.1.6 | Ureditev provizorijev za prehod preko jarka v času gradnje, v skladu s predpisi iz varstva pri delu, z možnostjo prenosa in večkratno uporabo.
|  | kos | 1 | 0 |  | 0
|  | SKUPAJ PREDDELA |  |  |  | 0
| 1.2 | ZEMELJSKA DELA
Vsa izkopna dela in transporti izkopnih materialov se obračunajo po prostornini zemljine v raščenem stanju. Vsa nasipna dela se obračunavajo po prostornini zemljine v vgrajenem stanju.
| 1.2.1 | Kombinirani strojno - ročni izkop jarka s širino dna 0.80 m, globine do 2.0 m, za cevi DN60 do DN150, naklon brežin 90°, izkop z nakladanjem na kamion (upošteva se izkop do planuma ureditve ) in odvoz na trajno deponijo do 5000 m z vsemi deli in stroški na deponiji.
- izkop v terenu I. - IV. Kategorije.
|  | m3 | 12 | 0 |  | 0
| 1.2.2 | Kombinirani strojno - ročni izkop jarka s širino dna 0.80 m, globine do 2.0 m, za cevi DN60 do DN150, naklon brežin 90°, izkop z nakladanjem na kamion (upošteva se izkop do planuma ureditve) in odvoz na trajno deponijo do 5000 m z vsemi deli in stroški na deponiji.
- izkop v terenu V. Kategorije.
|  | m3 | 4 | 0 |  | 0
| 1.2.5 | Varovanje in razpiranje gradbene jame z opaži širine do 1.5 m in višine do 2,0 m.
|  | m2 | 32 | 0 |  | 0
| 1.2.6 | Dodatek za izkope v mokrem (5% skupnih izkopov)
|  | m3 | 1 | 0 |  | 0
| 1.2.7 | Strojni in ročni sondažni izkop pri navezavi na obstoječi vodovod in križanju z obstoječimi komunalnimi vodi: mednarodni optični kabel, telekom, NN, VN, obstoječi vodovod in HP vodovod.
|  | m3 | 3 | 0 |  | 0
| 1.2.8 | Fino strojno in ročno planiranje dna jarka po globinski zakoličbi nivelete s toč. +-2 cm.
|  | m2 | 8 | 0 |  | 0
| 1.2.9 | Dobava in izdelava peščene posteljice iz peska granulacije 0-4 mm za cevovod, s strojnim nabijanjem do 95% po Proctorju in izravnavo do točnosti +-0,5 cm. Debelina peščene posteljice je 10 cm do premera cevi DN150, vključno z nabavo in dobavo peš.mat.
|  | m3 | 1 | 0 |  | 0
| 1.2.11 | Dobava in izdelava zasipa ob cevi do temena s peskom 0-4 mm, komprimacijo do 95% po Proctorju.
|  | m3 | 1 | 0 |  | 0
| 1.2.13 | Dobava in izdelava 30 cm zasipa nad cevjo, s peskom 0 - 16 mm, komprimacijo do 95% po Proctorju.
|  | m3 | 3 | 0 |  | 0
| 1.2.14 | Dobava in strojni zasip jarka pod kolesarsko potjo za cevovod z gramoznim materialom 0-32 mm, s strojnim komprimiranjem s težkimi komprimacijskimi sredstvi v plasteh po 30 cm, do zbitosti, to je do 95% po Proctorju.
|  | m3 | 10 | 0 |  | 0
| 1.2.15 | Strojno nakladanje viška materiala na kamion, odvoz do 5,0 km na trajno deponijo, vključno s stroški deponije - od izkopa jarka in kom. vodov.
|  | m3 | 3 | 0 |  | 0
| 1.2.16 | Vzdrževanje vseh prekopanih javnih površin v času od rušitve asfalta do vzpostavitve v prvotno stanje, ki zajema polivanje - protiprašna zaščita, dosip udarnih jam, utrjevanje in planiranje, vključno z dobavo materiala in delom.
|  | m2 | 10 | 0 |  | 0
|  | SKUPAJ ZEMELJSKA DELA |  |  |  | 0
POVZETEK STROŠKOV
|  | 1.1 PREDDELA |  |  |  | 0
|  | 1.2 ZEMELJSKA DELA |  |  |  | 0
|  | SKUPAJ PREDDELA, ZEMELJSKA, ZUNANJA DELA |  |  |  | 0
| 1.4 | OBJEKTI NA CEVOVODU
| 1.4.1 | Gradbena dela pri navezavi na obstoječi vodovod, vključno s pomožnimi deli za rezanje cevi. Upošt. je prekinitev dobave vode, zapora in praznitev cevovoda.
|  | kom | 2 | 0 |  | 0
|  | SKUPAJ OBJEKTI NA CEVOVODU |  |  |  | 0
REKAPITULACIJA STROŠKOV GRADBENIH DEL
|  | SKUPAJ PREDDELA, ZEMELJSKA, ZUNANJA DELA |  |  |  | 0
|  | 1.4 OBJEKTI NA CEVOVODU |  |  |  | 0
|  | SKUPAJ GRADBENA DELA |  |  |  | 0
| 2. | MONTAŽNA DELA
Opomba: skladno s pojasnili razpisne dokumentacije je v ponudbi potrebno upoštevati: - sidrni spoj kot npr. STD Vi ali TYT Sit Plus - klasa cevi (C64 do fi DN 150, za dimenzije DN 200 in DN 300 klasa C50) in -PE100 RC cevi tip 1
| 2.1 | Nabava, dobava, vgardnja cevi PE100 RC izdelanih po EN 12201 v skladu s standardom ISO 4427 in SIST ISO 4427. Spajanje z univerzalnimi spojkami za nazivni tlak 16 bar, izdelano po DIN 16963.
CEV d110
|  | m | 10 | 0 |  | 0
| 2.2 | Dobava in montaža armatur, vključno z vsem potrebnim spojnim, tesnilnim in pritrdilnim nerjavečim materialom (AISI 304) iz NL GGG 400 z epoksi zaščito minimalne debeline 250 mikronov, PN 16, ISO 2537.
E DN 150
|  | kos | 2 | 0 |  | 0
E DN 100
|  | kos | 9 | 0 |  | 0
F DN 150
|  | kos | 2 | 0 |  | 0
F DN 100
|  | kos | 9 | 0 |  | 0
T DN 150/80
|  | kos | 1 | 0 |  | 0
T DN 100/80
|  | kos | 10 | 0 |  | 0
FF DN 80x500
|  | kos | 10 | 0 |  | 0
FF DN 80x250
|  | kos | 6 | 0 |  | 0
MMK 45° DN 150
|  | kos | 2 | 0 |  | 0
MMQ 90° DN 100
|  | kos | 2 | 0 |  | 0
MMK 45° DN 100
|  | kos | 2 | 0 |  | 0
MMK 22,5° DN 100
|  | kos | 1 | 0 |  | 0
MMK 11° DN 100
|  | kos | 12 | 0 |  | 0
MMA DN 100/50
|  | kos | 6 | 0 |  | 0
VMESNI KOS DN 150
|  | kos | 4 | 0 |  | 0
VMESNI KOS DN 100
|  | kos | 16 | 0 |  | 0
| 2.5 | Dobava, vgradnja spojk iz NL GGG 400, vključno z vsem potrebnim spojnim, tesnilnim in pritrdilnim nerjavečim materialom, ISO 2537. Zatezni obroč iz NL GGG 400, spojka zaščitena s premazom tipa RT 90000RS, debeline minimalno 200 mikronov.
| 2.5.1 | Univerzalna dvojna spojka za spajanje PE cevovodov z varovalom, kot npr. MJ3007.
DN 100 za d110
|  | kos | 2 | 0 |  | 0
| 2.6 | Vgradnja cevovoda PE100 RC, d110 v zaščitno kovinsko cev JE 218x8 mm v kompletu z vso potrebno mehanizacijo, deli , tipskimi distančniki za cevi zunanjega Ø100-111 mm / višina reber 36 mm, kot npr. ABR Andotehna in vodotesnimi zaključnimi manšetami iz EPDM gume za dimenzije cevi Ø112 x 225 mm, kot npr. tip AN Andotehna.
Zaščitna cev JE 218x8 mm
|  | m | 7 | 0 |  | 0
Drsniki Ø100-111 mm / H rebra 36 mm
|  | kos | 4 | 0 |  | 0
manšete Ø112 x 225 mm
|  | kos | 2 | 0 |  | 0
| 2.8 | Dvakratni prerez obstoječega cevovoda z izvedbo navezave. Upoštevati objave o ispadu oskrbe:
PE d110
|  | kos | 2 | 0 |  | 0
| 2.9 | Transportni stoški vsega vodovodnega materiala na gradbišče in transporti po gradbišču.
|  | kos | 7% |  |  | 0
| 2.10 | Dezinfekcija in izpiranje cevovoda
|  | m | 100 | 0 |  | 0
| 2.11 | Tlačni preizkus cevovoda
|  | m | 100 | 0 |  | 0
| 2.12 | Dobava in polaganje signalnega traka nad cevovodom.
|  | m | 10 | 0 |  | 0
| 2.13 | Analiza vzorca vode s strani pooblaščene organizacije.
|  | kos | 1 | 0 |  | 0
| 2.15 | Izvedba spremembe režima obratovanja v času del, čiščenje cevi zaradi mašitev, izvedba provizorija, izvajanje etapnosti, podpiranje komunalnih vodov in podobno.
|  | kos | 1 | 0 |  | 0
|  | SKUPAJ MONTAŽNA DELA |  |  |  | 0
| 4. | ZAKLJUČNA DELA
| 4.1 | Izdelava geodetskega posnetka v D96 (ETRS) koordinatnem sistemu v elektronski obliki in vris v kataster GJI, vključno s potrdilom vrisa.
|  | m | 10 | 0 |  | 0
| 4.2 | Izdelava geodetskega načrta
|  | kos | 1 | 0 |  | 0
| 4.3 | Izdelava PID-a v skladu z GZi, ter po zahtevah bodočega upravljalca vodovoda (3x v projektni obliki in in 3x v elektronski obliki) vodovod
|  | kos | 1 | 0 |  | 0
| 4.4 | Upravljalski nadzor med izvedbo. (Cene postavke ne spreminjaj!)
|  | ur | 5 | 45 |  | 225
| 4.5 | Projektantski nadzor med izvedbo. (Cene postavke ne spreminjaj!)
|  | ur | 10 | 45 |  | 450
|  | SKUPAJ ZAKLJUČNA DELA |  |  |  | 675
| 1. | KANALIZACIJA
| 1.1 | PREDDELA
| Zaporedna številka | Opis postavke | Količina | Cena na enoto (€) |  | Skupaj brez ddv (€)
| 1.1.1 | Količenje kanalizacijskih cevovodov pri vzolžnem poteku in križanjih . Odseki, kjer kanalizacijski vod predvidoma poteka pod kolesarsko potjo. M` | 420 | 0 |  | 0
| 1.1.1 | Sondažni izkop kanalizacijskih cevi na lokacijah evidentiranih križanj
|  | kos | 1 | 0 |  | 0
|  | SKUPAJ PREDDELA |  |  |  | 0
| 1.2 | GRADBENA DELA
| 1.2.1 | Prilagoditev pokrova na kanalizacijskem jašku
|  | kos | 11 | 0 |  | 0
|  | SKUPAJ GRADBENA DELA |  |  |  | 0
POVZETEK STROŠKOV
|  | 1.1 PREDDELA |  |  |  | 0
|  | 1.2 GRADBENA DELA |  |  |  | 0
0
|  | SKUPAJ KANALIZACIJA |  |  |  | 0
Ureditev državne kolesarske povezave R28 Brestanica–Kozje–Podčetrtek– Šentjur, v območju Občine Rogatec (prioritetni odsek) V-KA
št. projekta: | 180A-2020
vodja projekta: | Andrejc d.o.o., Vesna Andrejc, u.d.i.g., IZS G-2294
Načrt gradbenih konstrukcij: | Vodnogospodarski biro Maribor d.o.o.
št. načrta: | 3978/20-3-V
Vrsta projektne dokumentacije: | PZI - PRIORITETNI DEL
Datum: | JULIJ 2020
REKAPITULACIJA
| 1. | GRADBENA DELA |  |  |  | 0
| 2. | MONTAŽNA DELA |  |  |  | 0
| 3. | ZAKLJUČNA DELA |  |  |  | 675
| 1. | KANALIZACIJA |  |  |  | 0
|  | SKUPAJ |  |  |  | 675
Ureditev državne kolesarske povezave R28 Brestanica–Kozje–Podčetrtek– Šentjur, v območju Občine Rogatec (prioritetni odsek) EE
št. projekta: | 180A-2020
vodja projekta: | Andrejc d.o.o., Vesna Andrejc, u.d.i.g., IZS G-2294
Načrt gradbenih konstrukcij: | Elektrosignal d.o.o.
št. načrta:
Vrsta projektne dokumentacije: | PZI - PRIORITETNI DEL
Datum: | JULIJ 2020
Opomba!
* V popisih so zajeta vsa potrebna, tudi pomožna in pripravljalna dela, vključno s potrebnim materialom in sredstvi za izdelavo - izvedbo posamezne postavke
Postavka | Normativ | Opis postavke | Enota | Količina |  | Cena za enoto | Skupaj
| A. | ODSEK 2 (profil A1-A50)
| 1. | GRADBENA DELA
| 1001 | Zakoličba trase SN in NN podzemnega kablovoda v območju blizu seganja v območje ureditve novega pločnika; zakoličbo naročiti pri Elektro Celje, .d.d. - ocenjeno | 135 | m |  | 0 | 0
| 1003 | Izkop jarka globine 1.1 m in 0.6 m širine; zasutje z utrjevanjem po plasteh; povrnitev v obstoječe stanje | 107 | m |  | 0 | 0
| 1004 | Dodatek za ročni izkop nad obstoječimi podzemni SN in NN kablovodi ( ocena ) | 25 | m |  | 0 | 0
| 1005 | Izkop in izdelava temelja stojnega mesta za prestavljen betonski l=9m droga NN nadzemnega omrežja izdelava betonske podlage z izkopom, zasipom, utrjevanjem in planiranjem. | 1 | kos |  | 0 | 0
| 1006 | Zaščita kabelske kanalizacije pri prečkanju povoznih površin - obbetoniranje cevi z betonom C 16/20 - 0,1m3/m1 | 65 | m |  | 0 | 0
| 1007 | Dobava in vgradnja v izkopan rov; opozorilni trak | 122 | m |  | 0 | 0
| 1008 | Dobava in vgradnja v izkopan Mapitel cev fi 160 mm | 122 | m |  | 0 | 0
|  | GRADBENA DELA |  |  |  | SKUPAJ: | 0
| 2. | ZAŠČITA EE OMREŽJA
(dobava in montaža)
(dela naročiti pri Elektro Celje, d.d.)
| 2002 | Natikanje Mapitel cevi fi 160 mm na obstoječ SN kablovod | 122 | m |  | 0 | 0
| 2003 | Odklop in prestavitev obstoječega betonskega NN I- droga na novo lokacijo izven ureditve kolesarske steze minimalno 2m od njenega skrajnega roba (izvaja Elektro Celje) | 1 | kpl |  | 0 | 0
| 2004 | Podaljšanje kabla X00/0A 3x70+71,5mm2 za cca 2m komplet s spojnim materialom (izvaja Elektro Celje) | 1 | kpl |  | 0 | 0
| 2005 | Demontaža obstoječega napajalnega voda zamenjava z novim X00/0A 4x16 mm v dolžini 20m komplet z novo opremo za spajanje in napenjanje (izvaja Elektro Celje) | 1 | kpl |  | 0 | 0
| 2006 | Ponovni priklop napajalnih elektro vodov na betonskem drogu (izvaja Elektro Celje) | 1 | kpl |  | 0 | 0
| 2007 | Delna zapora ceste med prestavitvijo napajalnih vodov | 1 | kpl |  | 0 | 0
| 2003 | Geodetska meritev vertikalnega varnostnega odmika pri križanju obstoječega SN daljnovoda in kolesarske steze ter predaja geodetskega posnetka upravljalcu EE omrežja | 1 | kpl |  | 0 | 0
| 2004 | Ostali drobni in vezni material | 5% |  |  | 0 | 0
|  | ZAŠČITA EE OMREŽJA |  |  |  | SKUPAJ: | 0
| 3. | OSTALE STORITVE
| 3001 | MERITVE ZAŠČITE PROTI UDARU ELEKTRIČNEGA TOKA, IZOLACIJSKE TRDNOSTI KABELSKIH VODNIKOV, GALVANSKIH POVEZAV KOVINSKIH MAS, PONIKALNE UPORNOSTI, | 1 | kpl |  | 0 | 0
| 3002 | NADZOR ELEKTRODISTRIBUCIJE IN STIKALNE MANIPULACIJE | 2 | ur |  | 45 | 90
| 3003 | ZAKOLIČBA OBSTOJEČIH KOMUNALNIH VODOV | 1 | kpl |  | 0 | 0
| 3004 | GEODETSKI POSNETEK in IZDELAVA NAČRTA ZA VRIS V KATASTER GJI | 1 | kpl |  | 0 | 0
| 3005 | PROJEKTANTSKI NADZOR (Cene postavke ne spreminjaj!) | 20 | ur |  | 45 | 900
| 3006 | IZDELAVA PID EEO | 1 | kpl |  |  | 0
|  | OSTALE STORITVE |  |  |  | SKUPAJ: | 990
A. POVZETEK STROŠKOV ODSEK 2 (profil A1-A50)
|  | 1. GRADBENA DELA |  |  |  | 0
|  | 2. ZAŠČITA EE OMREŽJA |  |  |  | 0
|  | 3. OSTALE STORITVE |  |  |  | 990
|  | A. SKUPAJ ODSEK 2 (profil A1-A50) |  |  |  | 990
| B. | ODSEK 3 (profil B1-B29)
| 1. | ZAŠČITA EE OMREŽJA
(dobava in montaža)
(dela naročiti pri Elektro Celje, d.d.)
| 1001 | Zakoličba trase SN in NN podzemnega kablovoda v območju blizu seganja v območje ureditve novega pločnika; zakoličbo naročiti pri Elektro Celje, .d.d. - ocenjeno | 50 | m |  | 0 | 0
| 1002 | Geodetska meritev vertikalnega varnostnega odmika pri križanju obstoječega SN daljnovoda in kolesarske steze ter predaja geodetskega posnetka upravljalcu EE omrežja | 1 | kpl |  | 0 | 0
| 1003 | Ostali drobni in vezni material | 5% |  |  |  | 0
|  | ZAŠČITA EE OMREŽJA |  |  |  | SKUPAJ: | 0
| 2. | OSTALE STORITVE
| 2001 | NADZOR ELEKTRODISTRIBUCIJE IN STIKALNE MANIPULACIJE | 2 | ur |  | 45 | 90
| 2002 | ZAKOLIČBA OBSTOJEČIH KOMUNALNIH VODOV | 1 | kpl |  | 0 | 0
| 2003 | GEODETSKI POSNETEK in IZDELAVA NAČRTA ZA VRIS V KATASTER GJI, PREDAJA V PISNI IN ELEKTRONSKI OBLIKI | 1 | kpl |  | 0 | 0
| 2004 | PROJEKTANTSKI NADZOR | 2 | ur |  | 45 | 90
| 2005 | IZDELAVA PID, NOV, DZO ( PREDAJA V PISNI IN ELEKTRONSKI OBLIKI) | 1 | kpl |  | 0 | 0
[6 empty] | SKUPAJ: | 180
B. POVZETEK STROŠKOV ODSEK 3 (profil B1-B29)
|  | 2. ZAŠČITA EE OMREŽJA |  |  |  | 0
|  | 3. OSTALE STORITVE |  |  |  | 180
|  | B. SKUPAJ ODSEK 3 (profil B1-B29) |  |  |  | 180
| C. | ODSEK 4 (profil B29-F2)
| 1. | GRADBENA DELA
| 1001 | Zakoličba trase SN in NN podzemnega kablovoda v območju blizu seganja v območje ureditve novega pločnika; zakoličbo naročiti pri Elektro Celje, .d.d. - ocenjeno | 66 | m |  | 0 | 0
| 1002 | Izkop jarka globine 1.1 m in 0.6 m širine; zasutje z utrjevanjem po plasteh; povrnitev v obstoječe stanje | 60 | m |  | 0 | 0
| 1003 | Dodatek za ročni izkop nad obstoječimi podzemni SN in NN kablovodi ( ocena ) | 25 | m |  | 0 | 0
| 1004 | Izkop in izdelava temelja stojnega mesta za prestavljen lesni I 9m droga s sidrom NN nadzemnega omrežja izdelava betonske podlage z izkopom, zasipom, utrjevanjem in planiranjem. | 1 | kos |  | 0 | 0
| 1005 | Zaščita kabelske kanalizacije pri prečkanju povoznih površin - obbetoniranje cevi z betonom C 16/20 - 0,1m3/m1 | 87 | m |  | 0 | 0
| 1006 | Dobava in vgradnja v izkopan rov; opozorilni trak | 126 | m |  | 0 | 0
| 1007 | Dobava in vgradnja v izkopan Mapitel cev fi 160 mm | 126 | m |  | 0 | 0
|  | GRADBENA DELA |  |  |  | SKUPAJ: | 0
| 2. | ZAŠČITA EE OMREŽJA
(dobava in montaža)
(dela naročiti pri Elektro Celje, d.d.)
| 2001 | Natikanje Mapitel cevi fi 160 mm na obstoječ NN kablovod | 126 | m |  | 0 | 0
| 2002 | Odklop in prestavitev obstoječega lesenega NN I- droga na novo lokacijo v smeri izven ureditve kolesarske steze minimalno 2m od njenega skrajnega roba | 1 | kpl |  | 0 | 0
| 2003 | Geodetska meritev vertikalnega varnostnega odmika pri križanju obstoječega SN daljnovoda in kolesarske steze ter predaja geodetskega posnetka upravljalcu EE omrežja | 3 | kpl |  | 0 | 0
| 2004 | Ostali drobni in vezni material | 5% |  |  |  | 0
|  | ZAŠČITA EE OMREŽJA |  |  |  | SKUPAJ: | 0
| 3. | OSTALE STORITVE
| 3001 | MERITVE ZAŠČITE PROTI UDARU ELEKTRIČNEGA TOKA, IZOLACIJSKE TRDNOSTI KABELSKIH VODNIKOV, GALVANSKIH POVEZAV KOVINSKIH MAS, PONIKALNE UPORNOSTI, | 1 | kpl |  | 0 | 0
| 3002 | NADZOR ELEKTRODISTRIBUCIJE IN STIKALNE MANIPULACIJE | 2 | ur |  | 45 | 90
| 3003 | ZAKOLIČBA OBSTOJEČIH KOMUNALNIH VODOV | 1 | kpl |  | 0 | 0
| 3004 | GEODETSKI POSNETEK in IZDELAVA NAČRTA ZA VRIS V KATASTER GJI, PREDAJA V PISNI IN ELEKTRONSKI OBLIKI | 1 | kpl |  | 0 | 0
| 3005 | PROJEKTANTSKI NADZOR | 2 | ur |  | 45 | 90
| 3006 | IZDELAVA PID, NOV, DZO ( PREDAJA V PISNI IN ELEKTRONSKI OBLIKI) | 1 | kpl |  | 0 | 0
[6 empty] | SKUPAJ: | 180
C. POVZETEK STROŠKOV ODSEK 4 (profil B29-F2)
|  | 1. GRADBENA DELA |  |  |  | 0
|  | 2. ZAŠČITA OMREŽJA |  |  |  | 0
|  | 3. OSTALE STORITVE |  |  |  | 180
|  | C. SKUPAJ ODSEK 4 (profil B29-F2) |  |  |  | 180
| D. | ODSEK 6 (profil G25-I35)
| 1. | GRADBENA DELA
| 1001 | Zakoličba trase SN in NN podzemnega kablovoda v območju blizu seganja v območje ureditve novega pločnika; zakoličbo naročiti pri Elektro Celje, .d.d. - ocenjeno | 526 | m |  | 0 | 0
| 1002 | Izkop jarka globine 1.1 m in 0.6 m širine; zasutje z utrjevanjem po plasteh; povrnitev v obstoječe stanje | 42 | m |  | 0 | 0
| 1003 | Dodatek za ročni izkop nad obstoječimi podzemni SN in NN kablovodi ( ocena ) | 20 | m |  | 0 | 0
| 1004 | Zaščita kabelske kanalizacije pri prečkanju povoznih površin - obbetoniranje cevi z betonom C 16/20 - 0,1m3/m1 | 42 | m |  | 0 | 0
| 1005 | Nivojska prilagoditev obstoječih kabelskih jaškov; Demontaža obstoječega pokrova, povišanje kabelskega jaška za 0,17-0,60m z armiranim betonom cca 0.8m3; ponovna vgradnja obstoječega pokrova na končno niveleto terena | 4 | kpl |  | 0 | 0
| 1006 | Dobava in vgradnja v izkopan rov; opozorilni trak | 42 | m |  | 0 | 0
| 1007 | Dobava in vgradnja v izkopan Mapitel cev fi 160 mm | 42 | m |  | 0 | 0
|  | GRADBENA DELA |  |  |  | SKUPAJ: | 0
| 2. | ZAŠČITA EE OMREŽJA
(dobava in montaža)
(dela naročiti pri Elektro Celje, d.d.)
| 2001 | Natikanje Mapitel cevi fi 160 mm na obstoječ NN kablovod | 29 | m |  | 0 | 0
| 2002 | Natikanje Mapitel cevi fi 160 mm na obstoječ SN kablovod | 30 | m |  | 0 | 0
| 2003 | Ostali drobni in vezni material | 5% |  |  | 0 | 0
|  | ZAŠČITA EE OMREŽJA |  |  |  | SKUPAJ: | 0
| 3. | OSTALE STORITVE
| 3001 | MERITVE ZAŠČITE PROTI UDARU ELEKTRIČNEGA TOKA, IZOLACIJSKE TRDNOSTI KABELSKIH VODNIKOV, GALVANSKIH POVEZAV KOVINSKIH MAS, PONIKALNE UPORNOSTI, | 1 | kpl |  | 0 | 0
| 3002 | NADZOR ELEKTRODISTRIBUCIJE IN STIKALNE MANIPULACIJE | 2 | ur |  | 45 | 90
| 3003 | ZAKOLIČBA OBSTOJEČIH KOMUNALNIH VODOV | 1 | kpl |  | 0 | 0
| 3004 | GEODETSKI POSNETEK in IZDELAVA NAČRTA ZA VRIS V KATASTER GJI, PREDAJA V PISNI IN ELEKTRONSKI OBLIKI | 1 | kpl |  | 0 | 0
| 3005 | PROJEKTANTSKI NADZOR | 5 | ur |  | 45 | 225
| 3006 | IZDELAVA PID, NOV, DZO ( PREDAJA V PISNI IN ELEKTRONSKI OBLIKI) | 1 | kpl |  | 0 | 0
[6 empty] | SKUPAJ: | 315
D. POVZETEK STROŠKOV ODSEK 6 (profil G25-I35)
|  | 1. GRADBENA DELA |  |  |  | 0
|  | 2. ZAŠČITA OMREŽJA |  |  |  | 0
|  | 3. OSTALE STORITVE |  |  |  | 315
|  | D. SKUPAJ ODSEK 6 (profil G25-I35) |  |  |  | 315
Ureditev državne kolesarske povezave R28 Brestanica–Kozje–Podčetrtek– Šentjur, v območju Občine Rogatec (prioritetni odsek) EE
št. projekta: | 180A-2020
vodja projekta: | Andrejc d.o.o., Vesna Andrejc, u.d.i.g., IZS G-2294
Načrt gradbenih konstrukcij: | Elektrosignal d.o.o.
št. načrta: | 5837-A/20-R/EE
Vrsta projektne dokumentacije: | PZI - PRIORITETNI DEL
Datum: | JULIJ 2020
REKAPITULACIJA
| A. | SKUPAJ ODSEK 2 (profil A1-A50) |  |  |  |  | 990
| B. | SKUPAJ ODSEK 3 (profil B1-B29) |  |  |  |  | 180
| C. | SKUPAJ ODSEK 4 (profil B29-F2) |  |  |  |  | 180
| D. | SKUPAJ ODSEK 6 (profil G25-I35) |  |  |  |  | 315
|  | S K U P A J : |  |  |  |  | 1665
Ureditev državne kolesarske povezave R28 Brestanica–Kozje–Podčetrtek– Šentjur, v območju Občine Rogatec (prioritetni odsek) CR
št. projekta: | 180A-2020
vodja projekta: | Andrejc d.o.o., Vesna Andrejc, u.d.i.g., IZS G-2294
Načrt gradbenih konstrukcij: | Elektrosignal d.o.o.
št. načrta: | 5837-A/20-R/CR
Vrsta projektne dokumentacije: | PZI - PRIORITETNI DEL
Datum: | JULIJ 2020
Opomba!
* V popisih so zajeta vsa potrebna, tudi pomožna in pripravljalna dela, vključno s potrebnim materialom in sredstvi za izdelavo - izvedbo posamezne postavke
Postavka | Normativ | Opis postavke | Enota | Količina |  | Cena za enoto | Skupaj
Profil A1-A50
| 1. | GRADBENA DELA
| 1001 | Zakoličba nove trase CR | 25 | m |  | 0 | 0
| 1002 | Izkop jarka globine 1.01 m in 0.4 m širine; zasutje z utrjevanjem po plasteh; povrnitev v obstoječe stanje | 25 | m |  | 0 | 0
| 1003 | Izdelava kabelske posteljice v debelini 10 cm iz drobnega peska granulacije 4-8 mm | 25 | m |  | 0 | 0
| 1004 | Ročni izkop jarka ( ocena ) na nedostopnih mestih in nad komunalnimi vodi | 5 | m |  | 0 | 0
| 1005 | Zaščita kabelske kanalizacije pri prečkanju povoznih površin - obbetoniranje cevi z betonom C 16/20 - 0,12m3/m1 | 5 | m |  | 0 | 0
| 1006 | Dobava in vgradnja v izkopan rov; pocinkan valjanec FeZn 25x4mm | 30 | m |  | 0 | 0
| 1007 | Dobava križna sponka 60x60 in izdelava križnih stikov | 5 | kos |  | 0 | 0
| 1008 | antikorozijska zaščita (bitumen) | 1 | kos |  | 0 | 0
| 1009 | Dobava in vgradnja v izkopan rov; opozorilni trak | 40 | m |  | 0 | 0
| 1010 | Dobava in vgradnja v izkopan rov; DWP cev fi 110 mm | 40 | m |  | 0 | 0
| 1012 | izkop in izdelava tipskega AB temelja za kandelaber nadzemne višine 8-9m, dimenzije 0,8x0,8x1,5m, vgradnjo tipskega sidra, SFX cevi 110mm, izkop, nakladanje in odvoz odvečnega materiala ter stroški začasne in končne deponije, finalna obdelava, čiščenje okolice | 1 | kpl |  | 0 | 0
| 1013 | izkop in izdelava stojnega mesta iz betonske cevi fi 300 mm, dolžine 1,0 m ter obbetoniranje za kandelabre, komplet z izkopom, zasipom, utrjevanjem in planiranjem. | 1 | kos |  | 0 | 0
| 1014 | izkop pri obstoječem stojnem mestu kandelabra za uvod in navezavo cevne kanalizacije in ozemljitve, komplet z obbetoniranjem, zasipom, utrjevanjem in planiranjem. | 1 | kos |  | 0 | 0
| 1015 | Odvoz odvečnega materiala in opreme (kabli, cevi, izkopan material,..) na ustrezno deponijo z evidentiranjem in predajo evidenčnega lista naročniku | 1 | kpl |  | 0 | 0
|  | SKUPAJ GRADBENA DELA |  |  |  | SKUPAJ: | 0
| 2. | KABELSKI RAZVOD
(dobava in montaža/polaganje)
| 2001 | kabel NAYY-J 5x16 mm2 uvlečen v DWP cevi | 30 | m |  | 0 | 0
| 2002 | Izdelava kabelskih končnikov in priključitev kablov NAYY-J 5x16 mm v kandelabru in prižigališču | 3 | kos |  | 0 | 0
| 2003 | Instalacija (ožičenje) kandelabrov in sicer od priključne omarice v kandelabru do same svetilke s kablom NYM-J 3x1,5 mm2 | 1 | kpl |  | 0 | 0
[6 empty] | SKUPAJ: | 0
| 3. | KANDELABRI IN SVETILKE
(dobava in montaža)
| 3001 | Dobava in montaža tipskih sidrnih stopenjskih pocinkanih drogov, nadzemne višine 8,0 m z nastavkom ɸ60 mm za direktni natik cestnih svetilk v kompletu s sidrnimi ploščami TF18/300 ter vijaki in stroški postavitve (kandelabri morajo biti izdelani po standardih SIST EN 40 in SIST EN-ISO 1461.) | 1 | kos |  | 0 | 0
| 3002 | S7 - Dobava in montaža cestne LED svetilke, zaščitene pred prahom in vlago IP66, zaščita proti udarcem IK08, klasa 2 električne zaščite, ohišje iz tlačno ulitega aluminija, natik navpično na kandelaber debeline od 42mm do 60mm, natik na krak s strani debeline 42mm do 60mm, kot natika 0°, optika ME, možnost regulacije 50%, 9546 lm izhodnega svetlobnega toka svetilke, moč svetilke 73W, barvna temperatura vira 4000K, indeks barvnega videza 73. (kot npr.:Grah Lighting, Aerolite LSL L 9500 lm 73W) ali enakovredna svetilka | 1 | kos |  | 0 | 0
| 3003 | Izdelava priključka ozemljitve na drog z FeZn 25x4 mm (2,5 m) | 2 | kos |  | 0 | 0
| 3004 | Dobava in montaža priključno varovalnega elementa PVE4/25-1 | 1 | kos |  | 0 | 0
[6 empty] | SKUPAJ: | 0
| 4. | OSTALA EL. INSTALACIJSKA DELA IN MATERIAL
(dobava in montaža/polaganje)
| 4001 | odkop in odstranitev obstoječega droga višine 5m, s svetilko modus 32W; odvoz na začasno deponijo, ter ponovna postavitev na novo lokacijo | 1 | kpl |  | 0 | 0
[6 empty] | SKUPAJ: | 0
| 5. | OSTALE STORITVE
| 5001 | MERITVE ZAŠČITE PROTI UDARU ELEKTRIČNEGA TOKA, IZOLACIJSKE TRDNOSTI KABELSKIH VODNIKOV, GALVANSKIH POVEZAV KOVINSKIH MAS, PONIKALNE UPORNOSTI, | 1 | kpl |  | 0 | 0
| 5002 | SVETLOBNOTEHNIČNE MERITVE ZA VERIFIKACIJO IZPOLNJEVANJA PROJEKTNO DOLOČENIH PARAMERTOV ( Prehod za kolesarje, cestni odsek) | 1 | kpl |  | 0 | 0
| 5003 | NADZOR ELEKTRODISTRIBUCIJE IN STIKALNE MANIPULACIJE PRI PRIKLOPU OBJEKTA | 2 | ur |  | 45 | 90
| 5004 | NADZOR UPRAVLJALCA CESTE (DRI) | 2 | ur |  | 45 | 90
| 5005 | ZAKOLIČBA OBSTOJEČIH KOMUNALNIH VODOV | 25 | m |  | 0 | 0
| 5006 | GEODETSKI POSNETEK in IZDELAVA NAČRTA ZA VRIS V KATASTER GJI | 25 | m |  | 0 | 0
| 5007 | IZDELAVA NOV (3 tiskani izvodi) | 1 | kpl |  | 0 | 0
| 5008 | PROJEKTANTSKI NADZOR | 2 | h |  | 45 | 90
| 5009 | IZDELAVA PID (3 tiskani izvodi) | 1 | kpl |  | 0 | 0
Vsa dokumentacija se predaja pisno in v elektronski obliki.
[6 empty] | SKUPAJ: | 270
POVZETEK STROŠKOV PROFIL Profil A1-A50
| 1. | GRADBENA DELA |  |  |  | 0
| 2. | KABELSKI RAZVOD |  |  |  | 0
| 3. | KANDELABRI IN SVETILKE |  |  |  | 0
| 4. | OSTALA EL. INSTALACIJSKA DELA IN MATERIAL |  |  |  | 0
| 5. | OSTALE STORITVE |  |  |  | 270
|  | SKUPAJ Profil A1-A50 |  |  |  | 270
Profil B1-B28
| 1. | GRADBENA DELA
| 1001 | Zakoličba nove trase CR | 220 | m |  | 0 | 0
| 1002 | Izkop jarka globine 1.01 m in 0.4 m širine; zasutje z utrjevanjem po plasteh; povrnitev v obstoječe stanje | 220 | m |  | 0 | 0
| 1003 | Izdelava kabelske posteljice v debelini 10 cm iz drobnega peska granulacije 4-8 mm | 220 | m |  | 0 | 0
| 1004 | Ročni izkop jarka ( ocena ) na nedostopnih mestih in nad komunalnimi vodi | 22 | m |  | 0 | 0
| 1005 | Zaščita kabelske kanalizacije pri prečkanju povoznih površin - obbetoniranje cevi z betonom C 16/20 - 0,12m3/m1 | 140 | m |  | 0 | 0
| 1006 | Dobava in vgradnja v izkopan rov; pocinkan valjanec FeZn 25x4mm | 240 | m |  | 0 | 0
| 1007 | Dobava križna sponka 60x60 in izdelava križnih stikov | 10 | kos |  | 0 | 0
| 1008 | antikorozijska zaščita (bitumen) | 1 | kos |  | 0 | 0
| 1009 | Dobava in vgradnja v izkopan rov; opozorilni trak | 230 | m |  | 0 | 0
| 1010 | Dobava in vgradnja v izkopan rov; DWP cev fi 110 mm | 250 | m |  | 0 | 0
| 1012 | Dobava cevi in izdelava pomožnega kabelskega jaška iz B.C. fi 60cm izkop v zemljišču I. do III. ktg., betoniranje dna jaška z betonom, dobava in montaža lahkega LŽ pokrova 60x60 cm (125kN) in obbetoniranje , izdelava vseh potrebnih uvodov, izkop, nakladanje in odvoz odvečnega materiala ter stroški začasne in končne deponije, finalna obdelava jaška, čiščenje okolice | 6 | kpl |  | 0 | 0
| 1013 | izkop in izdelava tipskega AB temelja za kandelaber nadzemne višine 8-9m, dimenzije 0,8x0,8x1,5m, vgradnjo tipskega sidra, SFX cevi 110mm, izkop, nakladanje in odvoz odvečnega materiala ter stroški začasne in končne deponije, finalna obdelava, čiščenje okolice | 5 | kpl |  | 0 | 0
| 1014 | izkop pri obstoječem stojnem mestu kandelabra za uvod in navezavo cevne kanalizacije in ozemljitve, komplet z obbetoniranjem, zasipom, utrjevanjem in planiranjem. | 1 | kos |  | 0 | 0
| 1015 | Odvoz odvečnega materiala in opreme (kabli, cevi, izkopan material,..) na ustrezno deponijo z evidentiranjem in predajo evidenčnega lista naročniku | 1 | kpl |  | 0 | 0
[6 empty] | SKUPAJ: | 0
| 2. | KABELSKI RAZVOD
(dobava in montaža/polaganje)
| 2001 | kabel NAYY-J 5x16 mm2 uvlečen v DWP cevi | 256 | m |  | 0 | 0
| 2002 | Izdelava kabelskih končnikov in priključitev kablov NAYY-J 5x16 mm v kandelabru in prižigališču | 9 | kos |  | 0 | 0
| 2003 | Instalacija (ožičenje) kandelabrov in sicer od priključne omarice v kandelabru do same svetilke s kablom NYM-J 3x1,5 mm2 | 5 | kpl |  | 0 | 0
[6 empty] | SKUPAJ: | 0
| 3. | KANDELABRI IN SVETILKE
(dobava in montaža)
| 3001 | Dobava in montaža tipskih sidrnih stopenjskih pocinkanih drogov, nadzemne višine 8,0 m z nastavkom ɸ60 mm za direktni natik cestnih svetilk v kompletu s sidrnimi ploščami TF18/300 ter vijaki in stroški postavitve (kandelabri morajo biti izdelani po standardih SIST EN 40 in SIST EN-ISO 1461.) | 5 | kos |  | 0 | 0
| 3002 | S1 - Dobava in montaža cestne LED svetilke, zaščitene pred prahom in vlago IP66, zaščita proti udarcem IK08, klasa 2 električne zaščite, ohišje iz tlačno ulitega aluminija, natik navpično na kandelaber debeline od 42mm do 60mm, natik na krak s strani debeline 42mm do 60mm kot natika 0°, zamenljiv in nadgradljiv optični modul, zamenljiv in nadgradljiv napajalnik, 4320 lm izhodnega svetlobnega toka svetilke, moč svetilke 30W, barvna temperatura vira 3000K, indeks barvnega videza višji od 70. (kot npr.: S1S.T.SA.12.030.010.3070) | 5 | kos |  | 0 | 0
| 3003 | S2 - Dobava in montaža cestne LED svetilke, zaščitene pred prahom in vlago IP66, zaščita proti udarcem IK08, klasa 2 električne zaščite, ohišje iz tlačno ulitega aluminija, natik navpično na kandelaber debeline od 42mm do 60mm, natik na krak s strani debeline 42mm do 60mm kot natika 0°, zamenljiv in nadgradljiv optični modul, zamenljiv in nadgradljiv napajalnik, 5760 lm izhodnega svetlobnega toka svetilke, moč svetilke 40W, barvna temperatura vira 3000K, indeks barvnega videza višji od 70. (kot npr.: S1S.T.SA.16.040.010.3070) | 1 | kos |  | 0 | 0
| 3004 | Izdelava priključka ozemljitve na drog z FeZn 25x4 mm (2,5 m) | 5 | kos |  | 0 | 0
| 3005 | Dobava in montaža priključno varovalnega elementa PVE4/25-1 | 5 | kos |  | 0 | 0
[6 empty] | SKUPAJ: | 0
| 4. | OSTALA EL. INSTALACIJSKA DELA IN MATERIAL
(dobava in montaža/polaganje)
| 4001 | odklop in demontaža obstoječih svetilk CR; odvoz na stalno deponijo | 5 | kpl |  | 0 | 0
| 4002 | odkop in odstranitev obstoječih drogov cestne razsvetljave; odvoz na stalno deponijo | 5 | kpl |  | 0 | 0
[6 empty] | SKUPAJ: | 0
| 5. | OSTALE STORITVE
| 5001 | MERITVE ZAŠČITE PROTI UDARU ELEKTRIČNEGA TOKA, IZOLACIJSKE TRDNOSTI KABELSKIH VODNIKOV, GALVANSKIH POVEZAV KOVINSKIH MAS, PONIKALNE UPORNOSTI, | 1 | kpl |  | 0 | 0
| 5002 | SVETLOBNOTEHNIČNE MERITVE ZA VERIFIKACIJO IZPOLNJEVANJA PROJEKTNO DOLOČENIH PARAMERTOV ( Prehod za kolesarje, cestni odsek) | 1 | kpl |  | 0 | 0
| 5003 | NADZOR ELEKTRODISTRIBUCIJE IN STIKALNE MANIPULACIJE PRI PRIKLOPU OBJEKTA | 2 | ur |  | 45 | 90
| 5004 | NADZOR UPRAVLJALCA CESTE (DRI) | 5 | h |  | 45 | 225
| 5005 | ZAKOLIČBA OBSTOJEČIH KOMUNALNIH VODOV | 220 | m |  | 0 | 0
| 5006 | GEODETSKI POSNETEK in IZDELAVA NAČRTA ZA VRIS V KATASTER GJI | 220 | m |  | 0 | 0
| 5007 | IZDELAVA NOV (3 tiskani izvodi) | 1 | kpl |  | 0 | 0
| 5008 | PROJEKTANTSKI NADZOR | 5 | h |  | 45 | 225
| 5009 | IZDELAVA PID (3 tiskani izvodi) | 1 | kpl |  | 0 | 0
Vsa dokumentacija se predaja pisno in v elektronski obliki.
[6 empty] | SKUPAJ: | 540
POVZETEK STROŠKOV Profil B1-B28
| 1. | GRADBENA DELA |  |  |  | 0
| 2. | KABELSKI RAZVOD |  |  |  | 0
| 3. | KANDELABRI IN SVETILKE |  |  |  | 0
| 4. | OSTALA EL. INSTALACIJSKA DELA IN MATERIAL |  |  |  | 0
| 5. | OSTALE STORITVE |  |  |  | 540
|  | SKUPAJ Profil B1-B28 |  |  |  | 540
Profil B29-F2
| 1. | GRADBENA DELA
| 1001 | Zakoličba nove trase CR | 1255 | m |  | 0 | 0
| 5010 | Izkop jarka globine 1.01 m in 0.4 m širine; zasutje z utrjevanjem po plasteh; povrnitev v obstoječe stanje | 1255 | m |  | 0 | 0
| 5011 | Izdelava kabelske posteljice v debelini 10 cm iz drobnega peska granulacije 4-8 mm | 1255 | m |  | 0 | 0
| 5012 | Ročni izkop jarka ( ocena ) na nedostopnih mestih in nad komunalnimi vodi | 123 | m |  | 0 | 0
| 5013 | Zaščita kabelske kanalizacije pri prečkanju povoznih površin - obbetoniranje cevi z betonom C 16/20 - 0,12m3/m1 | 65 | m |  | 0 | 0
| 5014 | Dobava in vgradnja v izkopan rov; pocinkan valjanec FeZn 25x4mm | 1400 | m |  | 0 | 0
| 5015 | Dobava križna sponka 60x60 in izdelava križnih stikov | 60 | kos |  | 0 | 0
| 5016 | antikorozijska zaščita (bitumen) | 4 | kos |  | 0 | 0
| 5017 | Dobava in vgradnja v izkopan rov; opozorilni trak | 1300 | m |  | 0 | 0
| 5018 | Dobava in vgradnja v izkopan rov; DWP cev fi 110 mm | 1500 | m |  | 0 | 0
| 1012 | Dobava cevi in izdelava pomožnega kabelskega jaška iz B.C. fi 60cm izkop v zemljišču I. do III. ktg., betoniranje dna jaška z betonom, dobava in montaža lahkega LŽ pokrova 60x60 cm (125kN) in obbetoniranje , izdelava vseh potrebnih uvodov, izkop, nakladanje in odvoz odvečnega materiala ter stroški začasne in končne deponije, finalna obdelava jaška, čiščenje okolice | 31 | kpl |  | 0 | 0
| 5019 | izkop in izdelava tipskega AB temelja za kandelaber nadzemne višine 8-9m, dimenzije 0,8x0,8x1,5m, vgradnjo tipskega sidra, SFX cevi 110mm, izkop, nakladanje in odvoz odvečnega materiala ter stroški začasne in končne deponije, finalna obdelava, čiščenje okolice | 27 | kpl |  | 0 | 0
| 5020 | izkop in izdelava tipskega AB temelja za konzolni drog prehoda za pešce višine 8-9m, dimenzije1,4x1,4x1,2m, vgradnjo tipskega sidra, SFX cevi 110mm, izkop, nakladanje in odvoz odvečnega materiala ter stroški začasne in končne deponije, finalna obdelava, čiščenje okolice | 1 | kpl |  | 0 | 0
| 5021 | izkop in izdelava stojnega mesta iz betonske cevi fi 300 mm, dolžine 1,0 m ter obbetoniranje za kandelabre, komplet z izkopom, zasipom, utrjevanjem in planiranjem. | 1 | kos |  | 0 | 0
| 5022 | izkop pri obstoječem stojnem mestu kandelabra za uvod in navezavo cevne kanalizacije in ozemljitve, komplet z obbetoniranjem, zasipom, utrjevanjem in planiranjem. | 1 | kos |  | 0 | 0
| 5023 | Odvoz odvečnega materiala in opreme (kabli, cevi, izkopan material,..) na ustrezno deponijo z evidentiranjem in predajo evidenčnega lista naročniku | 1 | kpl |  | 0 | 0
0
[6 empty] | 0 | 0
0
| 2. | KABELSKI RAZVOD |  |  |  | 0
|  | (dobava in montaža/polaganje) |  |  |  | 0
0
| 2001 | kabel NAYY-J 5x16 mm2 uvlečen v DWP cevi | 1600 | m |  | 0 | 0
| 2002 | Izdelava kabelskih končnikov in priključitev kablov NAYY-J 5x16 mm v kandelabru in prižigališču | 60 | kos |  | 0 | 0
| 2003 | Instalacija (ožičenje) kandelabrov in sicer od priključne omarice v kandelabru do same svetilke s kablom NYM-J 3x1,5 mm2 | 28 | kpl |  | 0 | 0
| 2004 | Izdelava navezave na obstoječo linijo CR v kabelskem jašku; kabelska spojka EPKJ 0242 za 4x16 - 35mm SMOE 81513 garnitura | 1 | kpl |  | 0 | 0
[6 empty] | SKUPAJ: | 0
| 3. | KANDELABRI IN SVETILKE
(dobava in montaža)
| 3001 | Dobava in montaža tipskih sidrnih stopenjskih pocinkanih drogov, nadzemne višine 8,0 m z nastavkom ɸ60 mm za direktni natik cestnih svetilk v kompletu s sidrnimi ploščami TF18/300 ter vijaki in stroški postavitve (kandelabri morajo biti izdelani po standardih SIST EN 40 in SIST EN-ISO 1461.) | 27 | kos |  | 0 | 0
| 3002 | Dobava in montaža tipskih vsadni stopenjskih pocinkanih drogov, nadzemne višine 4,5 m in stroški postavitve (kandelabri morajo biti izdelani po standardih SIST EN 40 in SIST EN-ISO 1461.) | 1 | kos |  | 0 | 0
| 3003 | S4 - Dobava in montaža cestne LED svetilke, zaščitene pred prahom in vlago IP66, zaščita proti udarcem IK08, klasa 2 električne zaščite, ohišje iz tlačno ulitega aluminija, natik navpično na kandelaber debeline od 42mm do 60mm, natik na krak s strani debeline 42mm do 60mm, kot natika 0°, zamenljiv in nadgradljiv optični modul, zamenljiv in nadgradljiv napajalnik, 12153 lm izhodnega svetlobnega toka svetilke, moč svetilke 80W, barvna temperatura vira 3000K, indeks barvnega videza višji od 70. (kot npr.:S2S.T.SA.32.080.010.3070) | 2 | kos |  | 0 | 0
| 3004 | S3 - Dobava in montaža cestne LED svetilke, zaščitene pred prahom in vlago IP66, zaščita proti udarcem IK08, klasa 2 električne zaščite, ohišje iz tlačno ulitega aluminija, natik navpično na kandelaber debeline od 42mm do 60mm, natik na krak s strani debeline 42mm do 60mm, kot natika 0°, zamenljiv in nadgradljiv optični modul, zamenljiv in nadgradljiv napajalnik, 8641 lm izhodnega svetlobnega toka svetilke, moč svetilke 60W, barvna temperatura vira 3000K, indeks barvnega videza višji od 70. (kot npr.:S2S.T.SA.24.060.010.3070) | 2 | kos |  | 0 | 0
| 3005 | S2 - Dobava in montaža cestne LED svetilke, zaščitene pred prahom in vlago IP66, zaščita proti udarcem IK08, klasa 2 električne zaščite, ohišje iz tlačno ulitega aluminija, natik navpično na kandelaber debeline od 42mm do 60mm, natik na krak s strani debeline 42mm do 60mm kot natika 0°, zamenljiv in nadgradljiv optični modul, zamenljiv in nadgradljiv napajalnik, 5760 lm izhodnega svetlobnega toka svetilke, moč svetilke 40W, barvna temperatura vira 3000K, indeks barvnega videza višji od 70. (kot npr.: S1S.T.SA.16.040.010.3070) | 24 | kos |  | 0 | 0
| 3006 | Izdelava ojačenega pocinkanega kandelabra "BIČ" h=8,0 s ročico 6,5m, na vrhu z natikom fi 60mm, svetlobnim znakom III-6 z LED notranjo osvetlitvijo, 4x dvodelna LED signalna glava fi300, z utripalcem ter povezovalno konzolo (kandelabri morajo biti izdelani po standardih SIST EN 40 in SIST EN-ISO 1461.) | 1 | kos |  | 0 | 0
| 3007 | Izdelava priključka ozemljitve na drog z FeZn 25x4 mm (2,5 m) | 28 | kos |  | 0 | 0
| 3008 | Dobava in montaža priključno varovalnega elementa PVE4/25-1 | 28 | kos |  | 0 | 0
[6 empty] | SKUPAJ: | 0
| 4. | OSTALA EL. INSTALACIJSKA DELA IN MATERIAL
(dobava in montaža/polaganje)
| 4001 | odklop in demontaža obstoječih svetilk CR; odvoz na stalno deponijo | 26 | kpl |  | 0 | 0
| 4002 | odkop in odstranitev obstoječih drogov cestne razsvetljave; odvoz na stalno deponijo | 26 | kpl |  | 0 | 0
| 4003 | Prestavitev obstoječe omarice za štetje prometa | 1 | kpl |  | 0 | 0
| 4004 | SISTEM OZNAČITVE PREHODA – SOOP
(dobava in montaža)
| - | Prometni znak prehod za kolesarje (2430) z notranjo LED osvetlitvijo: -Standard: EN 12899 -Napetost: 12V -Osvetljena površina znaka: 600 x 600 mm -Dimenzije ohišja LED znaka 2431: 645 x 735 x 68 mm -Moč: 24W -Širina objemke: 60 – 100 mm
| - | Utripalke Basic 102 enostranske: -Standard: EN 12352, razred L2H -Napetost: 12V -Moč: 15 W -Dimenzije utripalke: fi 139 x 19 mm -Dimenzije ohišja: 600 x 160 x 60 mm -Širina objemke: 60 – 100 mm
| - | 2x Senzor za zaznavo pešcev in kolesarjev: -Napetost: 12V -Širina objemke: 60 – 100 mm
| - | Gumb s senzorjem za vklop utripalk
| - | Elektro omarica za napajanje in krmiljenje: -kapaciteta akumulatorja: 7 Ah - 18A -napetost akumulatorja: 12V -Širina objemke: 60 – 100 mm | 2 | kpl |  | 0 | 0
| - | kabel H07RN 3x1,5 mm2 za ožičenje SOOP sistema | 150 | m |  | 0 | 0
| - | kabel H07RN 4x1,5 mm2 za ožičenje SOOP sistema | 70 | m |  | 0 | 0
[6 empty] | SKUPAJ: | 0
| 5. | OSTALE STORITVE
| 5001 | MERITVE ZAŠČITE PROTI UDARU ELEKTRIČNEGA TOKA, IZOLACIJSKE TRDNOSTI KABELSKIH VODNIKOV, GALVANSKIH POVEZAV KOVINSKIH MAS, PONIKALNE UPORNOSTI, | 1 | kpl |  | 0 | 0
| 5002 | SVETLOBNOTEHNIČNE MERITVE ZA VERIFIKACIJO IZPOLNJEVANJA PROJEKTNO DOLOČENIH PARAMERTOV ( Prehod za kolesarje, cestni odsek) | 1 | kpl |  | 0 | 0
| 5003 | NADZOR ELEKTRODISTRIBUCIJE IN STIKALNE MANIPULACIJE PRI PRIKLOPU OBJEKTA | 2 | ur |  | 45 | 90
| 5004 | NADZOR UPRAVLJALCA CESTE (DRI) | 20 | h |  | 45 | 900
| 5005 | ZAKOLIČBA OBSTOJEČIH KOMUNALNIH VODOV | 1255 | m |  | 0 | 0
| 5006 | GEODETSKI POSNETEK in IZDELAVA NAČRTA ZA VRIS V KATASTER GJI | 1255 | m |  | 0 | 0
| 5007 | IZDELAVA NOV (3 tiskani izvodi) | 1 | kpl |  | 0 | 0
| 5008 | PROJEKTANTSKI NADZOR | 20 | h |  | 45 | 900
| 5009 | IZDELAVA PID (3 tiskani izvodi) | 1 | kpl |  | 0 | 0
|  | Vsa dokumentacija se predaja pisno in v elektronski obliki. |  |  |  | SKUPAJ: | 1890
POVZETEK STROŠKOV Profil B29-F2
| 1. | GRADBENA DELA |  |  |  | 0
| 2. | KABELSKI RAZVOD |  |  |  | 0
| 3. | KANDELABRI IN SVETILKE |  |  |  | 0
| 4. | OSTALA EL. INSTALACIJSKA DELA IN MATERIAL |  |  |  | 0
| 5. | OSTALE STORITVE |  |  |  | 1890
|  | SKUPAJ Profil B29-F2 |  |  |  | 1890
Profil F12-G2
| 1. | GRADBENA DELA
| 1001 | Zakoličba nove trase CR | 300 | m |  | 0 | 0
| 1002 | Izkop jarka globine 1.01 m in 0.4 m širine; zasutje z utrjevanjem po plasteh; povrnitev v obstoječe stanje | 300 | m |  | 0 | 0
| 1003 | Izdelava kabelske posteljice v debelini 10 cm iz drobnega peska granulacije 4-8 mm | 300 | m |  | 0 | 0
| 1004 | Ročni izkop jarka ( ocena ) na nedostopnih mestih in nad komunalnimi vodi | 30 | m |  | 0 | 0
| 1005 | Zaščita kabelske kanalizacije pri prečkanju povoznih površin - obbetoniranje cevi z betonom C 16/20 - 0,12m3/m1 | 230 | m |  | 0 | 0
| 1006 | Dobava in vgradnja v izkopan rov; pocinkan valjanec FeZn 25x4mm | 350 | m |  | 0 | 0
| 1007 | Dobava križna sponka 60x60 in izdelava križnih stikov | 40 | kos |  | 0 | 0
| 1008 | antikorozijska zaščita (bitumen) | 2 | kos |  | 0 | 0
| 1009 | Dobava in vgradnja v izkopan rov; opozorilni trak | 350 | m |  | 0 | 0
| 1010 | Dobava in vgradnja v izkopan rov; DWP cev fi 110 mm | 350 | m |  | 0 | 0
| 1012 | Dobava cevi in izdelava pomožnega kabelskega jaška iz B.C. fi 60cm izkop v zemljišču I. do III. ktg., betoniranje dna jaška z betonom, dobava in montaža lahkega LŽ pokrova 60x60 cm (125kN) in obbetoniranje , izdelava vseh potrebnih uvodov, izkop, nakladanje in odvoz odvečnega materiala ter stroški začasne in končne deponije, finalna obdelava jaška, čiščenje okolice | 18 | kpl |  | 0 | 0
| 1013 | izkop in izdelava tipskega AB temelja za kandelaber nadzemne višine 8-9m, dimenzije 0,8x0,8x1,5m, vgradnjo tipskega sidra, SFX cevi 110mm, izkop, nakladanje in odvoz odvečnega materiala ter stroški začasne in končne deponije, finalna obdelava, čiščenje okolice | 14 | kpl |  | 0 | 0
| 1014 | Odvoz odvečnega materiala in opreme (kabli, cevi, izkopan material,..) na ustrezno deponijo z evidentiranjem in predajo evidenčnega lista naročniku | 1 | kpl |  | 0 | 0
[6 empty] | SKUPAJ: | 0
| 2. | KABELSKI RAZVOD
(dobava in montaža/polaganje)
| 2001 | kabel NAYY-J 5x16 mm2 uvlečen v DWP cevi | 410 | m |  | 0 | 0
| 2002 | Izdelava kabelskih končnikov in priključitev kablov NAYY-J 5x16 mm v kandelabru in prižigališču | 25 | kos |  | 0 | 0
| 2003 | Instalacija (ožičenje) kandelabrov in sicer od priključne omarice v kandelabru do same svetilke s kablom NYM-J 3x1,5 mm2 | 14 | kpl |  | 0 | 0
| 2004 | Izdelava navezave na obstoječo linijo CR v kabelskem jašku; kabelska spojka EPKJ 0242 za 4x16 - 35mm SMOE 81513 garnitura | 2 | kpl |  | 0 | 0
| 2005 | Izdelava navezave na obstoječo linijo CR s kablom NAYY-J 5x16 mm2 na betonskem oz lesenm drogu višine 9m; priključni komplet, mehanska zaščita in pritrditev | 2 | kpl |  | 0 | 0
[6 empty] | SKUPAJ: | 0
| 3. | KANDELABRI IN SVETILKE
(dobava in montaža)
| 3001 | Dobava in montaža tipskih sidrnih stopenjskih pocinkanih drogov, nadzemne višine 8,0 m z nastavkom ɸ60 mm za direktni natik cestnih svetilk v kompletu s sidrnimi ploščami TF18/300 ter vijaki in stroški postavitve (kandelabri morajo biti izdelani po standardih SIST EN 40 in SIST EN-ISO 1461.) | 14 | kos |  | 0 | 0
| 3002 | S1 - Dobava in montaža cestne LED svetilke, zaščitene pred prahom in vlago IP66, zaščita proti udarcem IK08, klasa 2 električne zaščite, ohišje iz tlačno ulitega aluminija, natik navpično na kandelaber debeline od 42mm do 60mm, natik na krak s strani debeline 42mm do 60mm kot natika 0°, zamenljiv in nadgradljiv optični modul, zamenljiv in nadgradljiv napajalnik, 4320 lm izhodnega svetlobnega toka svetilke, moč svetilke 30W, barvna temperatura vira 3000K, indeks barvnega videza višji od 70. (kot npr.: S1S.T.SA.12.030.010.3070) | 15 | kos |  | 0 | 0
| 3003 | Izdelava priključka ozemljitve na drog z FeZn 25x4 mm (2,5 m) | 15 | kos |  | 0 | 0
| 3004 | Dobava in montaža priključno varovalnega elementa PVE4/25-1 | 14 | kos |  | 0 | 0
[6 empty] | SKUPAJ: | 0
| 4. | OSTALA EL. INSTALACIJSKA DELA IN MATERIAL
(dobava in montaža/polaganje)
| 4001 | odklop in demontaža obstoječih svetilk CR; odvoz na stalno deponijo | 5 | kpl |  | 0 | 0
| 4002 | odkop in odstranitev obstoječih drogov cestne razsvetljave; odvoz na stalno deponijo | 5 | kpl |  | 0 | 0
[6 empty] | SKUPAJ: | 0
| 6. | OSTALE STORITVE
| 5001 | MERITVE ZAŠČITE PROTI UDARU ELEKTRIČNEGA TOKA, IZOLACIJSKE TRDNOSTI KABELSKIH VODNIKOV, GALVANSKIH POVEZAV KOVINSKIH MAS, PONIKALNE UPORNOSTI, | 1 | kpl |  | 0 | 0
| 5002 | SVETLOBNOTEHNIČNE MERITVE ZA VERIFIKACIJO IZPOLNJEVANJA PROJEKTNO DOLOČENIH PARAMERTOV ( Prehod za kolesarje, cestni odsek) | 1 | kpl |  | 0 | 0
| 5003 | NADZOR ELEKTRODISTRIBUCIJE IN STIKALNE MANIPULACIJE PRI PRIKLOPU OBJEKTA | 2 | ur |  | 45 | 90
| 5004 | NADZOR UPRAVLJALCA CESTE (DRI) | 10 | h |  | 45 | 450
| 5005 | ZAKOLIČBA OBSTOJEČIH KOMUNALNIH VODOV | 300 | m |  | 0 | 0
| 5006 | GEODETSKI POSNETEK in IZDELAVA NAČRTA ZA VRIS V KATASTER GJI | 300 | m |  | 0 | 0
| 5007 | IZDELAVA NOV (3 tiskani izvodi) | 1 | kpl |  | 0 | 0
| 5008 | PROJEKTANTSKI NADZOR | 10 | h |  | 45 | 450
| 5009 | IZDELAVA PID (3 tiskani izvodi) | 1 | kpl |  | 0 | 0
|  | Vsa dokumentacija se predaja pisno in v elektronski obliki. |  |  |  | SKUPAJ: | 990
POVZETEK STROŠKOV Profil F12-G2
| 1. | GRADBENA DELA |  |  |  | 0
| 2. | KABELSKI RAZVOD |  |  |  | 0
| 3. | KANDELABRI IN SVETILKE |  |  |  | 0
| 4. | OSTALA EL. INSTALACIJSKA DELA IN MATERIAL |  |  |  | 0
| 5. | OSTALE STORITVE |  |  |  | 990
|  | SKUPAJ Profil F12-G2 |  |  |  | 990
Profil G23-H31
| 1. | GRADBENA DELA
| 1001 | Zakoličba nove trase CR | 800 | m |  | 0 | 0
| 1002 | Izkop jarka globine 1.01 m in 0.4 m širine; zasutje z utrjevanjem po plasteh; povrnitev v obstoječe stanje | 800 | m |  | 0 | 0
| 1003 | Izdelava kabelske posteljice v debelini 10 cm iz drobnega peska granulacije 4-8 mm | 800 | m |  | 0 | 0
| 1004 | Ročni izkop jarka ( ocena ) na nedostopnih mestih in nad komunalnimi vodi | 80 | m |  | 0 | 0
| 1005 | Zaščita kabelske kanalizacije pri prečkanju povoznih površin - obbetoniranje cevi z betonom C 16/20 - 0,12m3/m1 | 50 | m |  | 0 | 0
| 1006 | Dobava in vgradnja v izkopan rov; pocinkan valjanec FeZn 25x4mm | 850 | m |  | 0 | 0
| 1007 | Dobava križna sponka 60x60 in izdelava križnih stikov | 40 | kos |  | 0 | 0
| 1008 | antikorozijska zaščita (bitumen) | 4 | kos |  | 0 | 0
| 1009 | Dobava in vgradnja v izkopan rov; opozorilni trak | 850 | m |  | 0 | 0
| 1010 | Dobava in vgradnja v izkopan rov; DWP cev fi 110 mm | 850 | m |  | 0 | 0
| 1012 | Dobava cevi in izdelava pomožnega kabelskega jaška iz B.C. fi 60cm izkop v zemljišču I. do III. ktg., betoniranje dna jaška z betonom, dobava in montaža lahkega LŽ pokrova 60x60 cm (125kN) in obbetoniranje , izdelava vseh potrebnih uvodov, izkop, nakladanje in odvoz odvečnega materiala ter stroški začasne in končne deponije, finalna obdelava jaška, čiščenje okolice | 5 | kpl |  | 0 | 0
| 1013 | izkop in izdelava tipskega AB temelja za kandelaber nadzemne višine 5-6m, dimenzije 0,6x0,6x1,0m, vgradnjo tipskega sidra, SFX cevi 110mm, izkop, nakladanje in odvoz odvečnega materiala ter stroški začasne in končne deponije, finalna obdelava, čiščenje okolice | 21 | kpl |  | 0 | 0
| 1014 | izkop in izdelava tipskega AB temelja za kandelaber nadzemne višine 8-9m, dimenzije 0,8x0,8x1,5m, vgradnjo tipskega sidra, SFX cevi 110mm, izkop, nakladanje in odvoz odvečnega materiala ter stroški začasne in končne deponije, finalna obdelava, čiščenje okolice | 4 | kpl |  | 0 | 0
| 1015 | Odvoz odvečnega materiala in opreme (kabli, cevi, izkopan material,..) na ustrezno deponijo z evidentiranjem in predajo evidenčnega lista naročniku | 1 | kpl |  | 0 | 0
[6 empty] | SKUPAJ: | 0
| 2. | KABELSKI RAZVOD
(dobava in montaža/polaganje)
| 2001 | kabel NAYY-J 5x16 mm2 uvlečen v DWP cevi | 950 | m |  | 0 | 0
| 2002 | Izdelava kabelskih končnikov in priključitev kablov NAYY-J 5x16 mm v kandelabru in prižigališču | 2 | kos |  | 0 | 0
| 2003 | Instalacija (ožičenje) kandelabrov in sicer od priključne omarice v kandelabru do same svetilke s kablom NYM-J 3x1,5 mm2 | 25 | kpl |  | 0 | 0
| 2004 | Izdelava navezave na obstoječo linijo CR v kabelskem jašku; kabelska spojka EPKJ 0242 za 4x16 - 35mm SMOE 81513 garnitura | 2 | kpl |  | 0 | 0
| 2005 | Izdelava navezave na obstoječo linijo CR s kablom NAYY-J 5x16 mm2 na betonskem oz lesenm drogu višine 9m; priključni komplet, mehanska zaščita in pritrditev | 2 | kpl |  | 0 | 0
| 2006 | Priključitev v obstoječ izvod prižigališča s novim kablom NAYY-J 5x16 mm2; priključni komplet in montaža | 2 | kpl |  | 0 | 0
[6 empty] | SKUPAJ: | 0
| 3. | KANDELABRI IN SVETILKE
(dobava in montaža)
| 3001 | Dobava in montaža tipskih sidrnih stopenjskih pocinkanih drogov, nadzemne višine 8,0 m z nastavkom ɸ60 mm za direktni natik cestnih svetilk v kompletu s sidrnimi ploščami TF18/300 ter vijaki in stroški postavitve (kandelabri morajo biti izdelani po standardih SIST EN 40 in SIST EN-ISO 1461.) | 4 | kos |  | 0 | 0
| 3002 | Dobava in montaža tipskih sidrnih stopenjskih pocinkanih drogov, nadzemne višine 6,0 m z nastavkom ɸ60 mm za direktni natik cestnih svetilk v kompletu s sidrnimi ploščami TF16/250 ter vijaki in stroški postavitve (kandelabri morajo biti izdelani po standardih SIST EN 40 in SIST EN-ISO 1461.) | 21 | kos |  | 0 | 0
| 3003 | S1 - Dobava in montaža cestne LED svetilke, zaščitene pred prahom in vlago IP66, zaščita proti udarcem IK08, klasa 2 električne zaščite, ohišje iz tlačno ulitega aluminija, natik navpično na kandelaber debeline od 42mm do 60mm, natik na krak s strani debeline 42mm do 60mm kot natika 0°, zamenljiv in nadgradljiv optični modul, zamenljiv in nadgradljiv napajalnik, 4320 lm izhodnega svetlobnega toka svetilke, moč svetilke 30W, barvna temperatura vira 3000K, indeks barvnega videza višji od 70. (kot npr.: S1S.T.SA.12.030.010.3070) | 6 | kos |  | 0 | 0
| 3004 | S1R - Dobava in montaža cestne LED svetilke, zaščitene pred prahom in vlago IP66, zaščita proti udarcem IK08, klasa 2 električne zaščite, ohišje iz tlačno ulitega aluminija, natik navpično na kandelaber debeline od 42mm do 60mm, natik na krak s strani debeline 42mm do 60mm kot natika 0°, zamenljiv in nadgradljiv optični modul, zamenljiv in nadgradljiv napajalnik, 2160 lm izhodnega svetlobnega toka svetilke (50% reducirana), moč svetilke 30W, barvna temperatura vira 3000K, indeks barvnega videza višji od 70. (kot npr.: S1S.T.SA.12.030.010.3070) | 19 | kos |  | 0 | 0
| 3005 | Izdelava priključka ozemljitve na drog z FeZn 25x4 mm (2,5 m) | 25 | kos |  | 0 | 0
| 3006 | Dobava in montaža priključno varovalnega elementa PVE4/25-1 | 25 | kos |  | 0 | 0
[6 empty] | SKUPAJ: | 0
| 4. | OSTALA EL. INSTALACIJSKA DELA IN MATERIAL
(dobava in montaža/polaganje)
| 4001 | odklop in demontaža obstoječih svetilk CR; odvoz na stalno deponijo | 20 | kpl |  | 0 | 0
| 4002 | odkop in odstranitev obstoječih drogov cestne razsvetljave; odvoz na stalno deponijo | 20 | kpl |  | 0 | 0
[6 empty] | SKUPAJ: | 0
| 6. | OSTALE STORITVE
| 5001 | MERITVE ZAŠČITE PROTI UDARU ELEKTRIČNEGA TOKA, IZOLACIJSKE TRDNOSTI KABELSKIH VODNIKOV, GALVANSKIH POVEZAV KOVINSKIH MAS, PONIKALNE UPORNOSTI, | 1 | kpl |  | 0 | 0
| 5002 | SVETLOBNOTEHNIČNE MERITVE ZA VERIFIKACIJO IZPOLNJEVANJA PROJEKTNO DOLOČENIH PARAMERTOV ( Prehod za kolesarje, cestni odsek) | 1 | kpl |  | 0 | 0
| 5003 | NADZOR ELEKTRODISTRIBUCIJE IN STIKALNE MANIPULACIJE PRI PRIKLOPU OBJEKTA | 2 | ur |  | 45 | 90
| 5004 | NADZOR UPRAVLJALCA CESTE (DRI) | 15 | h |  | 45 | 675
| 5005 | ZAKOLIČBA OBSTOJEČIH KOMUNALNIH VODOV | 800 | m |  | 0 | 0
| 5006 | GEODETSKI POSNETEK in IZDELAVA NAČRTA ZA VRIS V KATASTER GJI | 800 | m |  | 0 | 0
| 5007 | IZDELAVA NOV (3 tiskani izvodi) | 1 | kpl |  | 0 | 0
| 5008 | PROJEKTANTSKI NADZOR (Cene postavke ne spreminjaj!) | 50 | h |  | 45 | 2250
| 5009 | IZDELAVA PID (3 tiskani izvodi) | 1 | kpl |  | 0 | 0
Vsa dokumentacija se predaja pisno in v elektronski obliki.
[6 empty] | SKUPAJ: | 3015
POVZETEK STROŠKOV Profil G23-H31
| 1. | GRADBENA DELA |  |  |  | 0
| 2. | KABELSKI RAZVOD |  |  |  | 0
| 3. | KANDELABRI IN SVETILKE |  |  |  | 0
| 4. | OSTALA EL. INSTALACIJSKA DELA IN MATERIAL |  |  |  | 0
| 5. | OSTALE STORITVE |  |  |  | 3015
|  | SKUPAJ Profil G23-H31 |  |  |  | 3015
Ureditev državne kolesarske povezave R28 Brestanica–Kozje–Podčetrtek– Šentjur, v območju Občine Rogatec (prioritetni odsek) CR
št. projekta: | 180A-2020
vodja projekta: | Andrejc d.o.o., Vesna Andrejc, u.d.i.g., IZS G-2294
Načrt gradbenih konstrukcij: | Elektrosignal d.o.o.
št. načrta: | 5837-A/20-R/CR
Vrsta projektne dokumentacije: | PZI - PRIORITETNI DEL
Datum: | JULIJ 2020
REKAPITULACIJA
| 1. | SKUPAJ Profil A1-A50 |  |  |  |  | 270
| 2. | SKUPAJ Profil B1-B28 |  |  |  |  | 540
| 3. | SKUPAJ Profil B29-F2 |  |  |  |  | 1890
| 4. | SKUPAJ Profil F12-G2 |  |  |  |  | 990
| 5. | SKUPAJ Profil G23-H31 |  |  |  |  | 3015
|  | S K U P A J : |  |  |  |  | 6705
Ureditev državne kolesarske povezave R28 Brestanica–Kozje–Podčetrtek– Šentjur, v območju Občine Rogatec (prioritetni odsek) TK
št. projekta: | 180A-2020
vodja projekta: | Andrejc d.o.o., Vesna Andrejc, u.d.i.g., IZS G-2294
Načrt gradbenih konstrukcij: | Elektrosignal d.o.o.
št. načrta: | 5837-A/20-R/TK in KKS
Vrsta projektne dokumentacije: | PZI - PRIORITETNI DEL
Datum: | JULIJ 2020
Opomba!
* V popisih so zajeta vsa potrebna, tudi pomožna in pripravljalna dela, vključno s potrebnim materialom in sredstvi za izdelavo - izvedbo posamezne postavke
Postavka | Normativ | Opis postavke | Količina | Enota |  | Cena za enoto | Skupaj
| A. | ODSEK 1 (profil A1-A1)
| 1. | GRADBENA DELA
| 1001 | Trasiranje nove trase zemeljskega Tk/KKS kabla, TK/KKS linije oz. kabelske kanalizacije z uporabo obstoječih načrtov in iskalca kablov oz po projektu | 0.07 | km |  | 0 | 0
| 1002 | Izdelava cevne kab. kanalizacije iz cevi DWP fi 110mm za potrebe zaščite obstoječih TK/KKS vodov na globini 0.8 m oz. 1,2 m na obdelovalnih površinah in 0,6 m v zemljišču V. ktg. (vrh zgornjega roba cevi), izkop v zemljišču III. do V. ktg., dobava peska (granul. 4-8 mm) in zaščita cevi s peskom v sloju 10 cm nad cevmi, zasip kanala z utrditvijo v slojih po 20-25 cm, nakladanje in odvoz odvečnega materiala ter stroški začasne in končne deponije, čiščenje trase, brez cevi | 63 | m |  | 0 | 0
| 1003 | Izdelava nove cevne kab. kanalizacije iz cevi PVC fi 110mm ob zaščiti obstoječih TK/KKS vodov na globini 0.8 m oz. 1,2 m na obdelovalnih površinah in 0,6 m v zemljišču V. ktg. (vrh zgornjega roba cevi), izkop v zemljišču III. do V. ktg., dobava peska (granul. 4-8 mm) in zaščita cevi s peskom v sloju 10 cm nad cevmi, zasip kanala z utrditvijo v slojih po 20-25 cm, nakladanje in odvoz odvečnega materiala ter stroški začasne in končne deponije, čiščenje trase, brez cevi | 43 | m |  | 0 | 0
| 1004 | Izdelava kabelske kanalizacije za potrebe Telekom Slovenije, d.d. iz cevi malega premera (dvojček) 2x50mm, na globini 0.8 m oz. 1,2 m na obdelovalnih površinah in 0,6 m v zemljišču V. ktg. (vrh zgornjega roba cevi) izkop v zemljišču III. do V. ktg., dobava peska (granul. 4-8 mm) in zaščita cevi s peskom v sloju 10 cm nad cevmi, zasip kanala z utrditvijo v slojih po 20-25 cm, dobava in položitev opozorilnega metaliziranega traku, in vgradnja markerjev, nakladanje in odvoz odvečnega materiala ter stroški začasne in končne deponije, čiščenje trase, brez cevi | 9 | m |  | 0 | 0
| 1005 | Ročni izkop kabelskega jarka nad obstoječim TK/KKS zemeljskim vodom širine 0,3 m v zemljišču III.-V. kategorije, zasip kanala z utrjevanjem z vibracijsko ploščo (žabico) v slojih po 20-25 cm, nakladanje in odvoz odvečnega materiala ter stroški začasne in končne deponije, čiščenje trase, (uporablja se samo kadar teren ni dostopen za stroj ali je to zahteva lastnika zemljišča) globina do 0,9 m | 10 | m |  | 0 | 0
| 1006 | Dobava in ročno vgrajevanje betona C16/20 za obbetoniranje kabelske kanalizacije | 2 | m3 |  | 0 | 0
| 1007 | Dodatek za izdelavo križanja tk trase z ostalimi komunalnimi vodi v skladu s navodili upravljalca vodov, v dokumentaciji je potrebno izrisati detajl križanja, plačilo na podlagi vpisa v gradbeni dnevnik s strani upravljalca | 1 | kpl |  | 0 | 0
| 1008 | Odvoz odvečnega materiala in opreme (kabli, cevi, izkopan material,..) na ustrezno deponijo z evidentiranjem in predajo evidenčnega lista naročniku | 1 | kpl |  | 0 | 0
[6 empty] | SKUPAJ: | 0
| 2. | MONTAŽNA DELA
| 2001 | Dobava in polaganje PVC opozorilnega traku 'POZOR TELEKOM KABEL' | 85 | m |  | 0 | 0
| 2002 | Natikanje 1x1 cevne kab. kanalizacije iz prerezanih cevi DWP fi 110mm za zaščito obstoječih TK/KKS vodov z natikanjem prerezanih cevi in obbetoniranjem | 63 | m |  | 0 | 0
[6 empty] | SKUPAJ: | 0
| 3. | MATERIAL VEČJE VREDNOSTI
| 3001 | DWP cev 110 mm in distančnikov. | 85 | m |  | 0 | 0
| 3002 | PE/HD cev 2x 50/42 mm | 9 | m |  | 0 | 0
| 3003 | PVC cev 110/103,6 mm | 52 | m |  | 0 | 0
[6 empty] | SKUPAJ: | 0
| 4. | MERITVE
| 4001 | Končne električne meritve merilne službe z izdelavo merilnih rezultatov | 1 | kpl |  | 0 | 0
[6 empty] | SKUPAJ: | 0
| 5. | TEHNIČNA DOKUMENTACIJA
| 5001 | Izdelava geodetskega posnetka trase kabla s posnetjem karakterističnih točk za izdelavo ITD - nad 250 m | 0.07 | km |  | 0 | 0
| 5002 | Izdelava elaborata izvršilne tehnične dokumentacije (ITD) kabelske kanalizacije, kjer je osnova geodetski posnetek - nad 250 m | 0.07 | km |  | 0 | 0
| 5003 | Izdelava elaborata izvršilne tehnične dokumentacije kabla, ki poteka v kabelski kanalizaciji in je situacijska podlaga že izdelana | 0.07 | km |  | 0 | 0
| 5004 | Izdelava PID-a z uporabo obstoječih elaboratov izvršilno tehnične dokumentacije TK | 1 | kos |  | 0 | 0
| 5005 | Vnos sprememb v obstoječo izvršilno tehnično dokumentacijo | 2 | h |  | 0 | 0
[6 empty] | SKUPAJ: | 0
| 6. | OSTALE STORITVE
| 6001 | Postavitev prometne signalizacije - predvideno | 1 | kos |  | 0 | 0
| 6002 | Pridobitev dovoljenj in soglasij | 1 | kos |  | 0 | 0
| 6003 | Storitve raznih komunalnih in drugih organizacij - predvideno | 1 | kos |  | 0 | 0
| 6004 | Tehnični nadzor TELEKOM - predvideno | 2 | ur |  | 45 | 90
| 6005 | Tehnični nadzor TELEMACH - predvideno | 2 | ur |  | 45 | 90
| 6006 | Organizacija in zavarovanje gradbišča | 1 | kos |  | 0 | 0
[6 empty] | SKUPAJ: | 180
POVZETEK STROŠKOV ODSEK 1 (profil A1-A1)
| 1. | GRADBENA DELA |  |  |  | 0
| 2. | MONTAŽNA DELA |  |  |  | 0
| 3. | MATERIAL VEČJE VREDNOSTI |  |  |  | 0
| 4. | MERITVE |  |  |  | 0
| 5. | TEHNIČNA DOKUMENTACIJA |  |  |  | 0
| 6. | OSTALE STORITVE |  |  |  | 180
|  | SKUPAJ ODSEK 1 (profil A1-A1) |  |  |  | 180
| B. | ODSEK 2 (profil A1-A50)
| 1. | GRADBENA DELA
| 1001 | Trasiranje nove trase zemeljskega Tk/KKS kabla, TK/KKS linije oz. kabelske kanalizacije z uporabo obstoječih načrtov in iskalca kablov oz po projektu | 0.34 | km |  | 0 | 0
| 1002 | Trasiranje obstoječe trase zemeljskega kabla, TK/KKS linije oz. kabelske kanalizacije z uporabo obstoječih načrtov in iskalca kablov oz po projektu | 0.346 | km |  | 0 | 0
| 1003 | Izdelava cevne kab. kanalizacije iz cevi DWP fi 110mm za potrebe zaščite obstoječih TK/KKS vodov na globini 0.8 m oz. 1,2 m na obdelovalnih površinah in 0,6 m v zemljišču V. ktg. (vrh zgornjega roba cevi), izkop v zemljišču III. do V. ktg., dobava peska (granul. 4-8 mm) in zaščita cevi s peskom v sloju 10 cm nad cevmi, zasip kanala z utrditvijo v slojih po 20-25 cm, nakladanje in odvoz odvečnega materiala ter stroški začasne in končne deponije, čiščenje trase, brez cevi | 346 | m |  | 0 | 0
| 1004 | Izdelava nove cevne kab. kanalizacije iz cevi PVC fi 110mm ob zaščiti obstoječih TK/KKS vodov na globini 0.8 m oz. 1,2 m na obdelovalnih površinah in 0,6 m v zemljišču V. ktg. (vrh zgornjega roba cevi), izkop v zemljišču III. do V. ktg., dobava peska (granul. 4-8 mm) in zaščita cevi s peskom v sloju 10 cm nad cevmi, zasip kanala z utrditvijo v slojih po 20-25 cm, nakladanje in odvoz odvečnega materiala ter stroški začasne in končne deponije, čiščenje trase, brez cevi | 7 | m |  | 0 | 0
| 1005 | Izdelava kabelske kanalizacije za potrebe Telekom Slovenije, d.d. iz cevi malega premera (dvojček) 2x50mm, na globini 0.8 m oz. 1,2 m na obdelovalnih površinah in 0,6 m v zemljišču V. ktg. (vrh zgornjega roba cevi) izkop v zemljišču III. do V. ktg., dobava peska (granul. 4-8 mm) in zaščita cevi s peskom v sloju 10 cm nad cevmi, zasip kanala z utrditvijo v slojih po 20-25 cm, dobava in položitev opozorilnega metaliziranega traku, in vgradnja markerjev, nakladanje in odvoz odvečnega materiala ter stroški začasne in končne deponije, čiščenje trase, brez cevi | 340 | m |  | 0 | 0
| 1006 | Ročni izkop kabelskega jarka nad obstoječim TK/KKS zemeljskim vodom širine 0,3 m v zemljišču III.-V. kategorije, zasip kanala z utrjevanjem z vibracijsko ploščo (žabico) v slojih po 20-25 cm, nakladanje in odvoz odvečnega materiala ter stroški začasne in končne deponije, čiščenje trase, (uporablja se samo kadar teren ni dostopen za stroj ali je to zahteva lastnika zemljišča) globina do 0,9 m | 78 | m |  | 0 | 0
| 1007 | Dobava in ročno vgrajevanje betona C16/20 za obbetoniranje kabelske kanalizacije | 34 | m3 |  | 0 | 0
| 1008 | Dodatek za izdelavo križanja tk trase z ostalimi komunalnimi vodi v skladu s navodili upravljalca vodov, v dokumentaciji je potrebno izrisati detajl križanja, plačilo na podlagi vpisa v gradbeni dnevnik s strani upravljalca | 1 | kpl |  | 0 | 0
| 1009 | Dobava cevi in izdelava kabelskega jaška iz B.C.80cm za TK in KKS izkop v zemljišču III. do V. ktg., betoniranje dna jaška z betonom, montaža lahkega LŽ pokrova in obbetoniranje , izdelava vseh potrebnih uvodov, nakladanje in odvoz odvečnega materiala ter stroški začasne in končne deponije, ometavanje in finalna obdelava jaška, čiščenje okolice - brez dobave LŽ pokrova. | 5 | kos |  | 0 | 0
| 1010 | Montaža lahkega LŽ pokrova pri jaških iz betonske cevi z napisom TELEKOM | 5 | kos |  | 0 | 0
| 1011 | Odvoz odvečnega materiala in opreme (kabli, cevi, izkopan material,..) na ustrezno deponijo z evidentiranjem in predajo evidenčnega lista naročniku | 1 | kpl |  | 0 | 0
[6 empty] | SKUPAJ: | 0
| 2. | MONTAŽNA DELA
| 2001 | Dobava in polaganje PVC opozorilnega traku 'POZOR TELEKOM KABEL' | 693 | m |  | 0 | 0
| 2002 | Natikanje 1x1 cevne kab. kanalizacije iz prerezanih cevi DWP fi 110mm za zaščito obstoječih TK/KKS vodov z natikanjem prerezanih cevi in obbetoniranjem | 539 | m |  | 0 | 0
[6 empty] | SKUPAJ: | 0
| 3. | MATERIAL VEČJE VREDNOSTI
| 3001 | DWP cev 110 mm in distančnikov. | 539 | m |  | 0 | 0
| 3002 | PE/HD cev 2x 50/42 mm | 340 | m |  | 0 | 0
| 3003 | PKJT1 lahki pokrov modular. lit. 125 KN z napisom TELEKOM | 5 | kos |  | 0 | 0
[6 empty] | SKUPAJ: | 0
| 4. | MERITVE
| 4001 | Končne električne meritve merilne službe z izdelavo merilnih rezultatov | 1 | kpl |  | 0 | 0
[6 empty] | SKUPAJ: | 0
| 5. | TEHNIČNA DOKUMENTACIJA
| 5001 | Izdelava geodetskega posnetka trase kabla s posnetjem karakterističnih točk za izdelavo ITD - nad 250 m | 0.7 | km |  | 0 | 0
| 5002 | Izdelava elaborata izvršilne tehnične dokumentacije (ITD) kabelske kanalizacije, kjer je osnova geodetski posnetek - nad 250 m | 0.7 | km |  | 0 | 0
| 5003 | Izdelava elaborata izvršilne tehnične dokumentacije kabla, ki poteka v kabelski kanalizaciji in je situacijska podlaga že izdelana | 0.7 | km |  | 0 | 0
| 5004 | Izdelava PID-a z uporabo obstoječih elaboratov izvršilno tehnične dokumentacije | 1 | kos |  | 0 | 0
| 5005 | Vnos sprememb v obstoječo izvršilno tehnično dokumentacijo upravljalcev komunalnih vodovo | 4 | h |  | 0 | 0
Vsa dokumentacija se predaja pisno in v elektronski obliki.
[6 empty] | SKUPAJ: | 0
| 6. | OSTALE STORITVE
| 6001 | Postavitev prometne signalizacije - predvideno | 1 | kos |  | 0 | 0
| 6002 | Pridobitev dovoljenj in soglasij | 1 | kos |  | 0 | 0
| 6003 | Storitve raznih komunalnih in drugih organizacij - predvideno | 1 | kos |  | 0 | 0
| 6004 | Tehnični nadzor TELEKOM - predvideno | 2 | ur |  | 45 | 90
| 6005 | Tehnični nadzor TELEMACH - predvideno | 2 | ur |  | 45 | 90
| 6006 | Organizacija in zavarovanje gradbišča | 1 | kos |  | 0 | 0
[6 empty] | SKUPAJ: | 180
POVZETEK STROŠKOV ODSEK 2 (profil A1-A50)
| 1. | GRADBENA DELA |  |  |  | 0
| 2. | MONTAŽNA DELA |  |  |  | 0
| 3. | MATERIAL VEČJE VREDNOSTI |  |  |  | 0
| 4. | MERITVE |  |  |  | 0
| 5. | TEHNIČNA DOKUMENTACIJA |  |  |  | 0
| 6. | OSTALE STORITVE |  |  |  | 180
|  | SKUPAJ ODSEK 2 (profil A1-A50) |  |  |  | 180
| C. | ODSEK 3 (profil B1-B29)
| 1. | GRADBENA DELA
| 1001 | Trasiranje obstoječe trase zemeljskega kabla, TK/KKS linije oz. kabelske kanalizacije z uporabo obstoječih načrtov in iskalca kablov oz po projektu | 0.055 | km |  | 0 | 0
| 1002 | Izdelava cevne kab. kanalizacije iz cevi DWP fi 110mm za potrebe zaščite obstoječih TK/KKS vodov na globini 0.8 m oz. 1,2 m na obdelovalnih površinah in 0,6 m v zemljišču V. ktg. (vrh zgornjega roba cevi), izkop v zemljišču III. do V. ktg., dobava peska (granul. 4-8 mm) in zaščita cevi s peskom v sloju 10 cm nad cevmi, zasip kanala z utrditvijo v slojih po 20-25 cm, nakladanje in odvoz odvečnega materiala ter stroški začasne in končne deponije, čiščenje trase, brez cevi | 55 | m |  | 0 | 0
| 1003 | Izdelava nove cevne kab. kanalizacije iz cevi PVC fi 110mm ob zaščiti obstoječih TK/KKS vodov na globini 0.8 m oz. 1,2 m na obdelovalnih površinah in 0,6 m v zemljišču V. ktg. (vrh zgornjega roba cevi), izkop v zemljišču III. do V. ktg., dobava peska (granul. 4-8 mm) in zaščita cevi s peskom v sloju 10 cm nad cevmi, zasip kanala z utrditvijo v slojih po 20-25 cm, nakladanje in odvoz odvečnega materiala ter stroški začasne in končne deponije, čiščenje trase, brez cevi | 40 | m |  | 0 | 0
| 1004 | Ročni izkop kabelskega jarka nad obstoječim TK/KKS zemeljskim vodom širine 0,3 m v zemljišču III.-V. kategorije, zasip kanala z utrjevanjem z vibracijsko ploščo (žabico) v slojih po 20-25 cm, nakladanje in odvoz odvečnega materiala ter stroški začasne in končne deponije, čiščenje trase, (uporablja se samo kadar teren ni dostopen za stroj ali je to zahteva lastnika zemljišča) globina do 0,9 m | 12 | m |  | 0 | 0
| 1005 | Dobava in ročno vgrajevanje betona C16/20 za obbetoniranje kabelske kanalizacije | 6 | m3 |  | 0 | 0
| 1006 | Dodatek za izdelavo križanja tk trase z ostalimi komunalnimi vodi v skladu s navodili upravljalca vodov, v dokumentaciji je potrebno izrisati detajl križanja, plačilo na podlagi vpisa v gradbeni dnevnik s strani upravljalca | 1 | kpl |  | 0 | 0
| 1007 | Odvoz odvečnega materiala in opreme (kabli, cevi, izkopan material,..) na ustrezno deponijo z evidentiranjem in predajo evidenčnega lista naročniku | 1 | kpl |  | 0 | 0
[6 empty] | SKUPAJ: | 0
| 2. | MONTAŽNA DELA
| 2001 | Dobava in polaganje PVC opozorilnega traku 'POZOR TELEKOM KABEL' | 95 | m |  | 0 | 0
| 2002 | Natikanje 1x1 cevne kab. kanalizacije iz prerezanih cevi DWP fi 110mm za zaščito obstoječih TK/KKS vodov z natikanjem prerezanih cevi in obbetoniranjem | 55 | m |  | 0 | 0
[6 empty] | SKUPAJ: | 0
| 3. | MATERIAL VEČJE VREDNOSTI
| 3001 | DWP cev 110 mm in distančnikov. | 55 | m |  | 0 | 0
| 3002 | PVC cev 110/103,6 mm | 40 | m |  | 0 | 0
[6 empty] | SKUPAJ: | 0
| 4. | MERITVE
| 4001 | Končne električne meritve merilne službe z izdelavo merilnih rezultatov | 1 | kpl |  | 0 | 0
[6 empty] | SKUPAJ: | 0
| 5. | TEHNIČNA DOKUMENTACIJA
| 5001 | Izdelava geodetskega posnetka trase kabla s posnetjem karakterističnih točk za izdelavo ITD - nad 250 m | 0.055 | km |  | 0 | 0
| 5002 | Izdelava elaborata izvršilne tehnične dokumentacije (ITD) kabelske kanalizacije, kjer je osnova geodetski posnetek - nad 250 m | 0.055 | km |  | 0 | 0
| 5003 | Izdelava elaborata izvršilne tehnične dokumentacije kabla, ki poteka v kabelski kanalizaciji in je situacijska podlaga že izdelana | 0.055 | km |  | 0 | 0
| 5004 | Izdelava PID-a z uporabo obstoječih elaboratov izvršilno tehnične dokumentacije | 1 | kos |  | 0 | 0
| 5005 | Vnos sprememb v obstoječo izvršilno tehnično dokumentacijo upravljalcev komunalnih vodovo | 2 | h |  | 0 | 0
Vsa dokumentacija se predaja pisno in v elektronski obliki.
[6 empty] | SKUPAJ: | 0
| 6. | OSTALE STORITVE
| 6001 | Postavitev prometne signalizacije - predvideno | 1 | kos |  | 0 | 0
| 6002 | Pridobitev dovoljenj in soglasij | 1 | kos |  | 0 | 0
| 6003 | Storitve raznih komunalnih in drugih organizacij - predvideno | 1 | kos |  | 0 | 0
| 6004 | Tehnični nadzor TELEKOM - predvideno | 2 | ur |  | 45 | 90
| 6005 | Tehnični nadzor TELEMACH - predvideno | 2 | ur |  | 45 | 90
| 6006 | Organizacija in zavarovanje gradbišča | 1 | kos |  | 0 | 0
[6 empty] | SKUPAJ: | 180
POVZETEK STROŠKOV ODSEK 3 (profil B1-B29)
| 1. | GRADBENA DELA |  |  |  | 0
| 2. | MONTAŽNA DELA |  |  |  | 0
| 3. | MATERIAL VEČJE VREDNOSTI |  |  |  | 0
| 4. | MERITVE |  |  |  | 0
| 5. | TEHNIČNA DOKUMENTACIJA |  |  |  | 0
| 6. | OSTALE STORITVE |  |  |  | 180
|  | SKUPAJ ODSEK 3 (profil B1-B29) |  |  |  | 180
| D. | ODSEK 4 (profil B29-F2)
| 1. | GRADBENA DELA
| 1001 | Trasiranje nove trase zemeljskega Tk/KKS kabla, TK/KKS linije oz. kabelske kanalizacije z uporabo obstoječih načrtov in iskalca kablov oz po projektu | 0.934 | km |  | 0 | 0
| 1002 | Trasiranje obstoječe trase zemeljskega kabla, TK/KKS linije oz. kabelske kanalizacije z uporabo obstoječih načrtov in iskalca kablov oz po projektu | 0.267 | km |  | 0 | 0
| 1003 | Izdelava nove 1x1 (1x1) cevne kab. kanalizacije za potrebe KKS iz cevi DWP fi 110mm na globini 0.8 m oz. 1,2 m na obdelovalnih površinah in 0,6 m v zemljišču V. ktg. (vrh zgornjega roba cevi), izkop v zemljišču III. do V. ktg., dobava peska (granul. 4-8 mm) in zaščita cevi s peskom v sloju 10 cm nad cevmi, zasip kanala z utrditvijo v slojih po 20-25 cm, nakladanje in odvoz odvečnega materiala ter stroški začasne in končne deponije, čiščenje trase, brez cevi | 934 | m |  | 0 | 0
| 1004 | Izdelava cevne kab. kanalizacije iz cevi DWP fi 110mm za potrebe zaščite obstoječih TK/KKS vodov na globini 0.8 m oz. 1,2 m na obdelovalnih površinah in 0,6 m v zemljišču V. ktg. (vrh zgornjega roba cevi), izkop v zemljišču III. do V. ktg., dobava peska (granul. 4-8 mm) in zaščita cevi s peskom v sloju 10 cm nad cevmi, zasip kanala z utrditvijo v slojih po 20-25 cm, nakladanje in odvoz odvečnega materiala ter stroški začasne in končne deponije, čiščenje trase, brez cevi | 265 | m |  | 0 | 0
| 1005 | Izdelava nove cevne kab. kanalizacije iz cevi PVC fi 110mm ob zaščiti obstoječih TK/KKS vodov na globini 0.8 m oz. 1,2 m na obdelovalnih površinah in 0,6 m v zemljišču V. ktg. (vrh zgornjega roba cevi), izkop v zemljišču III. do V. ktg., dobava peska (granul. 4-8 mm) in zaščita cevi s peskom v sloju 10 cm nad cevmi, zasip kanala z utrditvijo v slojih po 20-25 cm, nakladanje in odvoz odvečnega materiala ter stroški začasne in končne deponije, čiščenje trase, brez cevi | 256 | m |  | 0 | 0
| 1006 | Ročni izkop kabelskega jarka nad obstoječim TK/KKS zemeljskim vodom širine 0,3 m v zemljišču III.-V. kategorije, zasip kanala z utrjevanjem z vibracijsko ploščo (žabico) v slojih po 20-25 cm, nakladanje in odvoz odvečnega materiala ter stroški začasne in končne deponije, čiščenje trase, (uporablja se samo kadar teren ni dostopen za stroj ali je to zahteva lastnika zemljišča) globina do 0,9 m | 178 | m |  | 0 | 0
| 1007 | Dobava in ročno vgrajevanje betona C16/20 za obbetoniranje kabelske kanalizacije | 78 | m3 |  | 0 | 0
| 1008 | Dodatek za izdelavo križanja tk trase z ostalimi komunalnimi vodi v skladu s navodili upravljalca vodov, v dokumentaciji je potrebno izrisati detajl križanja, plačilo na podlagi vpisa v gradbeni dnevnik s strani upravljalca | 1 | kpl |  | 0 | 0
| 1009 | Dobava cevi in izdelava kabelskega jaška iz B.C.80cm za TK in KKS izkop v zemljišču III. do V. ktg., betoniranje dna jaška z betonom, montaža lahkega LŽ pokrova in obbetoniranje , izdelava vseh potrebnih uvodov, nakladanje in odvoz odvečnega materiala ter stroški začasne in končne deponije, ometavanje in finalna obdelava jaška, čiščenje okolice - brez dobave LŽ pokrova. | 10 | kos |  | 0 | 0
| 1010 | Montaža lahkega LŽ pokrova pri jaških iz betonske cevi z napisom KKS | 10 | kos |  | 0 | 0
| 1011 | Odvoz odvečnega materiala in opreme (kabli, cevi, izkopan material,..) na ustrezno deponijo z evidentiranjem in predajo evidenčnega lista naročniku | 1 | kpl |  | 0 | 0
[6 empty] | SKUPAJ: | 0
| 2. | MONTAŽNA DELA
| 2001 | Dobava in polaganje PVC opozorilnega traku 'POZOR TELEKOM KABEL' | 1455 | m |  | 0 | 0
| 2002 | Natikanje 1x1 cevne kab. kanalizacije iz prerezanih cevi DWP fi 110mm za zaščito obstoječih TK/KKS vodov z natikanjem prerezanih cevi in obbetoniranjem | 1199 | m |  | 0 | 0
[6 empty] | SKUPAJ: | 0
| 3. | MATERIAL VEČJE VREDNOSTI
| 3001 | DWP cev 110 mm in distančnikov. | 1200 | m |  | 0 | 0
| 3002 | PVC cev 110/103,6 mm | 256 | m |  | 0 | 0
| 3003 | PKJT1 lahki pokrov modular. lit. 125 KN z napisom KKS | 10 | kos |  | 0 | 0
[6 empty] | SKUPAJ: | 0
| 4. | MERITVE
| 4001 | Končne električne meritve merilne službe z izdelavo merilnih rezultatov | 1 | kpl |  | 0 | 0
[6 empty] | SKUPAJ: | 0
| 5. | TEHNIČNA DOKUMENTACIJA
| 5001 | Izdelava geodetskega posnetka trase kabla s posnetjem karakterističnih točk za izdelavo ITD - nad 250 m | 1.201 | km |  | 0 | 0
| 5002 | Izdelava elaborata izvršilne tehnične dokumentacije (ITD) kabelske kanalizacije, kjer je osnova geodetski posnetek - nad 250 m | 1.201 | km |  | 0 | 0
| 5003 | Izdelava elaborata izvršilne tehnične dokumentacije kabla, ki poteka v kabelski kanalizaciji in je situacijska podlaga že izdelana | 1.201 | km |  | 0 | 0
| 5004 | Izdelava PID-a z uporabo obstoječih elaboratov izvršilno tehnične dokumentacije | 1 | kos |  | 0 | 0
| 5005 | Vnos sprememb v obstoječo izvršilno tehnično dokumentacijo upravljalcev komunalnih vodovo | 5 | h |  | 0 | 0
Vsa dokumentacija se predaja pisno in v elektronski obliki.
[6 empty] | SKUPAJ: | 0
| 6. | OSTALE STORITVE
| 6001 | Postavitev prometne signalizacije - predvideno | 1 | kos |  | 0 | 0
| 6002 | Pridobitev dovoljenj in soglasij | 1 | kos |  | 0 | 0
| 6003 | Storitve raznih komunalnih in drugih organizacij - predvideno | 1 | kos |  | 0 | 0
| 6004 | Tehnični nadzor TELEKOM - predvideno | 2 | ur |  | 45 | 90
| 6005 | Tehnični nadzor TELEMACH - predvideno | 2 | ur |  | 45 | 90
| 6006 | Organizacija in zavarovanje gradbišča | 1 | kos |  | 0 | 0
[6 empty] | SKUPAJ: | 180
POVZETEK STROŠKOV ODSEK 4 (profil B29-F2)
| 1. | GRADBENA DELA |  |  |  | 0
| 2. | MONTAŽNA DELA |  |  |  | 0
| 3. | MATERIAL VEČJE VREDNOSTI |  |  |  | 0
| 4. | MERITVE |  |  |  | 0
| 5. | TEHNIČNA DOKUMENTACIJA |  |  |  | 0
| 6. | OSTALE STORITVE |  |  |  | 180
|  | SKUPAJ ODSEK 4 (profil B29-F2) |  |  |  | 180
| E. | ODSEK 6 (profil G25-I35)
| 1. | GRADBENA DELA
| 1001 | Trasiranje obstoječe trase zemeljskega kabla, TK/KKS linije oz. kabelske kanalizacije z uporabo obstoječih načrtov in iskalca kablov oz po projektu | 0.937 | km |  | 0 | 0
| 1002 | Izdelava cevne kab. kanalizacije iz cevi DWP fi 110mm za potrebe zaščite obstoječih TK/KKS vodov na globini 0.8 m oz. 1,2 m na obdelovalnih površinah in 0,6 m v zemljišču V. ktg. (vrh zgornjega roba cevi), izkop v zemljišču III. do V. ktg., dobava peska (granul. 4-8 mm) in zaščita cevi s peskom v sloju 10 cm nad cevmi, zasip kanala z utrditvijo v slojih po 20-25 cm, nakladanje in odvoz odvečnega materiala ter stroški začasne in končne deponije, čiščenje trase, brez cevi | 1007 | m |  | 0 | 0
| 1003 | Izdelava nove cevne kab. kanalizacije iz cevi PVC fi 110mm ob zaščiti obstoječih TK/KKS vodov na globini 0.8 m oz. 1,2 m na obdelovalnih površinah in 0,6 m v zemljišču V. ktg. (vrh zgornjega roba cevi), izkop v zemljišču III. do V. ktg., dobava peska (granul. 4-8 mm) in zaščita cevi s peskom v sloju 10 cm nad cevmi, zasip kanala z utrditvijo v slojih po 20-25 cm, nakladanje in odvoz odvečnega materiala ter stroški začasne in končne deponije, čiščenje trase, brez cevi | 795 | m |  | 0 | 0
| 1004 | Ročni izkop kabelskega jarka nad obstoječim TK/KKS zemeljskim vodom širine 0,3 m v zemljišču III.-V. kategorije, zasip kanala z utrjevanjem z vibracijsko ploščo (žabico) v slojih po 20-25 cm, nakladanje in odvoz odvečnega materiala ter stroški začasne in končne deponije, čiščenje trase, (uporablja se samo kadar teren ni dostopen za stroj ali je to zahteva lastnika zemljišča) globina do 0,9 m | 227 | m |  | 0 | 0
| 1005 | Dobava in ročno vgrajevanje betona C16/20 za obbetoniranje kabelske kanalizacije | 100 | m3 |  | 0 | 0
| 1006 | Dodatek za izdelavo križanja tk trase z ostalimi komunalnimi vodi v skladu s navodili upravljalca vodov, v dokumentaciji je potrebno izrisati detajl križanja, plačilo na podlagi vpisa v gradbeni dnevnik s strani upravljalca | 1 | kpl |  | 0 | 0
| 1007 | Odvoz odvečnega materiala in opreme (kabli, cevi, izkopan material,..) na ustrezno deponijo z evidentiranjem in predajo evidenčnega lista naročniku | 1 | kpl |  | 0 | 0
[6 empty] | SKUPAJ: | 0
| 2. | MONTAŽNA DELA
| 2001 | Dobava in polaganje PVC opozorilnega traku 'POZOR TELEKOM KABEL' | 1802 | m |  | 0 | 0
| 2002 | Natikanje 1x1 cevne kab. kanalizacije iz prerezanih cevi DWP fi 110mm za zaščito obstoječih TK/KKS vodov z natikanjem prerezanih cevi in obbetoniranjem | 1226 | m |  | 0 | 0
[6 empty] | SKUPAJ: | 0
| 3. | MATERIAL VEČJE VREDNOSTI
| 3001 | DWP cev 110 mm in distančnikov. | 1226 | m |  | 0 | 0
| 3002 | PE/HD cev 2x 50/42 mm | 772 | m |  | 0 | 0
| 3003 | PVC cev 110/103,6 mm | 772 | m |  | 0 | 0
[6 empty] | SKUPAJ: | 0
| 4. | MERITVE
| 4001 | Končne električne meritve merilne službe z izdelavo merilnih rezultatov | 1 | kpl |  | 0 | 0
[6 empty] | SKUPAJ: | 0
| 5. | TEHNIČNA DOKUMENTACIJA
| 5001 | Izdelava geodetskega posnetka trase kabla s posnetjem karakterističnih točk za izdelavo ITD - nad 250 m | 0.937 | km |  | 0 | 0
| 5002 | Izdelava elaborata izvršilne tehnične dokumentacije (ITD) kabelske kanalizacije, kjer je osnova geodetski posnetek - nad 250 m | 0.937 | km |  | 0 | 0
| 5003 | Izdelava elaborata izvršilne tehnične dokumentacije kabla, ki poteka v kabelski kanalizaciji in je situacijska podlaga že izdelana | 0.937 | km |  | 0 | 0
| 5004 | Izdelava PID-a z uporabo obstoječih elaboratov izvršilno tehnične dokumentacije | 1 | kos |  | 0 | 0
| 5005 | Vnos sprememb v obstoječo izvršilno tehnično dokumentacijo upravljalcev komunalnih vodovo | 5 | h |  | 0 | 0
Vsa dokumentacija se predaja pisno in v elektronski obliki.
[6 empty] | SKUPAJ: | 0
| 6. | OSTALE STORITVE
| 6001 | Postavitev prometne signalizacije - predvideno | 1 | kos |  | 0 | 0
| 6002 | Pridobitev dovoljenj in soglasij | 1 | kos |  | 0 | 0
| 6003 | Storitve raznih komunalnih in drugih organizacij - predvideno | 1 | kos |  | 0 | 0
| 6004 | Tehnični nadzor TELEKOM - predvideno | 2 | ur |  | 45 | 90
| 6005 | Tehnični nadzor TELEMACH - predvideno | 2 | ur |  | 45 | 90
| 6006 | Organizacija in zavarovanje gradbišča | 1 | kos |  | 0 | 0
[6 empty] | SKUPAJ: | 180
POVZETEK STROŠKOV ODSEK 6 (profil G25-I35)
| 1. | GRADBENA DELA |  |  |  | 0
| 2. | MONTAŽNA DELA |  |  |  | 0
| 3. | MATERIAL VEČJE VREDNOSTI |  |  |  | 0
| 4. | MERITVE |  |  |  | 0
| 5. | TEHNIČNA DOKUMENTACIJA |  |  |  | 0
| 6. | OSTALE STORITVE |  |  |  | 180
|  | SKUPAJ ODSEK 6 (profil G25-I35) |  |  |  | 180
Ureditev državne kolesarske povezave R28 Brestanica–Kozje–Podčetrtek– Šentjur, v območju Občine Rogatec (prioritetni odsek) TK
št. projekta: | 180A-2020
vodja projekta: | Andrejc d.o.o., Vesna Andrejc, u.d.i.g., IZS G-2294
Načrt gradbenih konstrukcij: | Elektrosignal d.o.o.
št. načrta: | 5837-A/20-R/TK in KKS
Vrsta projektne dokumentacije: | PZI - PRIORITETNI DEL
Datum: | JULIJ 2020
REKAPITULACIJA
| 1. | ODSEK 1 (profil A1-A1) |  |  |  |  | 180
| 2. | ODSEK 2 (profil A1-A50) |  |  |  |  | 180
| 3. | ODSEK 3 (profil B1-B29) |  |  |  |  | 180
| 4. | ODSEK 4 (profil B29-F2) |  |  |  |  | 180
| 5. | ODSEK 6 (profil G25-I35) |  |  |  |  | 180
|  | S K U P A J : |  |  |  |  | 900
Ureditev državne kolesarske povezave R28 Brestanica–Kozje–Podčetrtek– Šentjur, v območju Občine Rogatec (prioritetni odsek) PLIN
št. projekta: | 180A-2020
vodja projekta: | Andrejc d.o.o., Vesna Andrejc, u.d.i.g., IZS G-2294
Načrt gradbenih konstrukcij: | STBIRO Tomaž Sekulič s.p.
št. načrta: | 20202011/1
Vrsta projektne dokumentacije: | PZI - PRIORITETNI DEL
Datum: | JULIJ 2020
Postavka | Normativ | Opis postavke | Enota | Količina |  | Cena za enoto | Skupaj
4 ZAŠČITA ALI PRESTAVITEV PLINOVODA
| Št. | Opis materiala in del | EM | Kol. |  | Cena/EM | ZNESEK
[6 empty] | EUR | EUR
PLINOVOD
ZAŠČITA PLINOVODA
| 1 | Zakoličba osi cevovoda z niveliranjem količkov | m | 93 |  | 0 | 0
| 2 | Dvojno niveliranje in zavarovanje profilov s količki | kom | 44 |  | 0 | 0
| 5 | Izkop jarka v zemljini III. kategoriji z odvozom izkopanega
materiala na trajno deponijo, komplet s poročilom, globine 0,1m,
|  | širine glede na polaganje plošč | m3 | 17 |  | 0 | 0
| 6 | Zaščita plinovoda z betonskimi ploščami MB20,
|  | dim. 100x50x10 cm | kos | 105 |  | 0 | 0
| 7 | Nabava, dovoz in vgrajevanje peska granulacije 0/6 mm za
|  | zasip plošč | m3 | 7 |  | 0 | 0
|  | Zaščita plinovoda |  |  |  | Skupaj | 0
| Št. | Opis materiala in del | EM | Kol. |  | Cena/EM | ZNESEK
[6 empty] | EUR | EUR
SPLOŠNO
| 9 | Pripravljalna dela, zarisovanje, pregled | kompl | 1 |  | 0 | 0
| 10 | Priprava dokumentacije, navodil za obratovanje in vzdrževanje | kompl | 1 |  | 0 | 0
| 11 | Nadzor del s strani upravljalca distribucijskega plinovoda | ur | 2 |  | 45 | 90
| 12 | Geodetski posnetek postavitve betonskih plošč | kompl | 1 |  | 0 | 0
| 13 | Nadzor del s strani upravljalca prenosnega plinovoda | ur | 2 |  | 45 | 90
|  | Splošno |  |  |  | Skupaj | 180
Ureditev državne kolesarske povezave R28 Brestanica–Kozje–Podčetrtek– Šentjur, v območju Občine Rogatec (prioritetni odsek) PLIN
št. projekta: | 180A-2020
vodja projekta: | Andrejc d.o.o., Vesna Andrejc, u.d.i.g., IZS G-2294
Načrt gradbenih konstrukcij: | STBIRO Tomaž Sekulič s.p.
št. načrta: | 20202011/1
Vrsta projektne dokumentacije: | PZI - PRIORITETNI DEL
Datum: | JULIJ 2020
REKAPITULACIJA
| 1. | Zaščita plinovoda |  |  |  |  | 0
| 2. | Splošno |  |  |  |  | 180
|  | SKUPAJ |  |  |  |  | 180
Ureditev državne kolesarske povezave R28 Brestanica–Kozje–Podčetrtek– Šentjur, v območju Občine Rogatec (prioritetni odsek) VN
št. projekta: | 180A-2020
vodja projekta: | Andrejc d.o.o., Vesna Andrejc, u.d.i.g., IZS G-2294
Načrt gradbenih konstrukcij: | Komunalno podjetje Velenje d.o.o.
št. načrta: | 180.3-2020-VN
Vrsta projektne dokumentacije: | PZI - PRIORITETNI DEL
Datum: | JULIJ 2020
Postavka | Normativ | Opis postavke | Enota | Količina |  | Cena za enoto | Skupaj
| 1 | Dobava, postavitev in kasnejša odstranitev gradbiščne ograje iz zaščitne mreže oz. panojev, dimenzij 2.00 m x 2.00 m, vključno s postavitvijo nosilnih stebrov. Za fiksni del gradbišča se predvidi 110 m ograje in 200 m ograje se predvidi za premični del gradbišča.
|  | m |  | 310 |  | 0 | 0
| 2 | Izdelava, montaža in kasnejša odstranitev dvokrilnih vrat, dimenzij 4.00 m x 2.00 m, iz lesenega ogrodja in polnila iz žičnega pletiva.
|  | kos |  | 1 |  | 0 | 0
| 3 | Dobava, montaža in demontaža enokrilnih vhodnih in izhodnih vrat, dimenzij 1.00 m x 2.00 m, iz pločevine.
|  | kos |  | 1 |  | 0 | 0
| 4 | Dobava, montaža in demontaža gradbiščne napisne table.
|  | kos |  | 1 |  | 0 | 0
| 5 | Postavitev, odstranitev in amortizacija tipskega zabojnika za pisarno, garderobo, skladišče in prostor za počitek, dimenzij 2.40 m x 6.10 m.
|  | kos |  | 4 |  | 0 | 0
| 6 | Postavitev, odstranitev in amortizacija skladišča za nevarne snovi, dimenzij 2.00 m x 2.40 m.
|  | kos |  | 1 |  | 0 | 0
| 7 | Izdelava in kasnejša porušitev lesenega nadstreška za tesarsko delavnico, dimenzij 4.00 m x 5.00 m.
|  | kos |  | 1 |  | 0 | 0
| 8 | Prevoz, najem in vzdrževanje sanitarnih kabin tip Vigrad
|  | kos |  | 1 |  | 0 | 0
| 9 | Izvedba in odstranitev gradbiščnih elektroinstalacij, vključno s priključkom na elektroomrežje.
|  | kos |  | 1 |  | 0 | 0
| 10 | Dobava, montaža in demontaža ter amortizacija glavne gradbiščne elektro omarice.
|  | kos |  | 1 |  | 0 | 0
| 11 | Izvedba in odstranitev gradbiščnih vodoinstalacij, vključno s priklopom vode.
|  | kos |  | 1 |  | 0 | 0
| 12 | Ureditev dostopov in poti ter zavarovanja proti okolici.
|  | komplet |  | 1 |  | 0 | 0
| 13 | Izvedba ustreznih označitev na gradbišču za: nošenje varnostne čelade, prepoved vstopa na gradbišče, omejitev hitrosti, nevarnost visečega bremena; gradbiščna tabla.
|  | komplet |  | 1 |  | 0 | 0
| 14 | Nabava ustrezne opreme za nudenje prve pomoči - omarica prve pomoči.
|  | komplet |  | 1 |  | 0 | 0
| 15 | Opravljanje ustreznih pregledov električne opreme pred začetkom del in ustrezna namestitev in zagotovitev varovalne opreme.
|  | komplet |  | 1 |  | 0 | 0
| 16 | Namestitev ustreznega števila gasilnikov na gradbišču 6 x S9 ABC na prah.
|  | komplet |  | 6 |  | 0 | 0
| 17 | Zavarovanje gradbišča.
|  | komplet |  | 1 |  | 0 | 0
| 18 | Ustrezno odstranitev komunalnih odpadkov, ki nastanejo pri gradnji (pri pooblaščeni instituciji).
|  | kos |  | 1 |  | 0 | 0
Ureditev državne kolesarske povezave R28 Brestanica–Kozje–Podčetrtek– Šentjur, v območju Občine Rogatec (prioritetni odsek) VN
št. projekta: | 180A-2020
vodja projekta: | Andrejc d.o.o., Vesna Andrejc, u.d.i.g., IZS G-2294
Načrt gradbenih konstrukcij: | Komunalno podjetje Velenje d.o.o.
št. načrta: | 180.3-2020-VN
Vrsta projektne dokumentacije: | PZI - PRIORITETNI DEL
Datum: | JULIJ 2020
REKAPITULACIJA
|  |  | SKUPAJ brez DDV |  |  |  | 0
Ureditev državne kolesarske povezave R28 Brestanica–Kozje–Podčetrtek– Šentjur, v območju Občine Rogatec (prioritetni odsek) EPU
št. projekta: | 180A-2020
vodja projekta: | Andrejc d.o.o., Vesna Andrejc, u.d.i.g., IZS G-2294
Načrt gradbenih konstrukcij: | Andrejc d.o.o.
št. načrta: | 180.3A-2020-EPU
Vrsta projektne dokumentacije: | PZI - PRIORITETNI DEL
Datum: | JULIJ 2020
FAZE 1-19
Postavka | Normativ | Opis postavke | Enota |  | Količina | Cena za enoto | Skupaj
|  |  | kos |  | 1 | 80000 | 80000
Dobava, postavitev, vzdrževanje in odstranitev začasne prometne signalizacije, ocenjeno (obračun po dejanskih stroških)