## List1
Specifikacija kuhinjske opreme št.80/20 z dne 01.06.2021 za objekt:
VRTEC BOHINJSKA BISTRICA – LASTNA KUHINJA
poz | opis | količina | cena | skupaj
A | VHOD V KUHINJO / EKONOMSKI VHOD
B | PROSTOR ZA ČISTILA
1. | ODPRT KOVINSKI REGAL | 2 | 0 | 0
dim. 800x00x2000 mm
- 5 prestavljih polic
- raster za nastavljanje polic po višini
- nosilnost posamezne police 100 kg/m dolžine
2. | IZLIVNO KORITO Z UMIVALNIKOM IN MEŠALNO BATERIJO | 1 | 0 | 0
dim. 500x600x850 mm
- dim. umivalnika: 340x240x150 mm
- dim. korita: 370x240x150 mm
- iz nerjavečega jekla
priklop vode: THV DN15
odtok: DN50
C | SANITARIJE IN TUŠ ZA ZAPOSLENE V KUHINJI
D | GARDEROBA ZA ZAPŠOSLENE V KUHINJI
E | MANIPULACIJSKI HODNIK
1. | ELEKTRONSKA SKLADIŠČNA TEHTNICA - TALNA | 1 | 0 | 0
dim. 420x635x765 mm
- dim.platforme: 420x510 mm
- nosilnost: 150 kg/50 g
- sprejemnik bremena iz nerjavečega jekla
- elektronski prikazovalnik z LCD zaslonom
električni priključek 1N-230V
2. | PLATO VOZIČEK | 1 | 0 | 0
dim. 1100x700x900 mm
- nosilnost: do 300kg
- velikost platoja: 1000x600 mm
- v celoti izdelan iz nerjavečega jekla s kakovostnimi uležajenimi kolesi
- 2 kolesi z zavoro
- guma na kolesih živilske kvalitete
- voziček opremljen z gumi odbojniki živilske kvalitete
3. | DVOETAŽNI VOZIČEK | 2 | 0 | 0
dim. 900x600x950 mm
- varjena konstrukcija
- velikost police: 800x500 mm
- 2 kolesi z zavoro, guma na kolesih živilske kvalitete
- voziček opremljen z gumi odbojniki živilske kvalitete
F | KOMORA
1. | MONTAŽNA HLADILNA KOMORA/PREHODNA | 1 | 0 | 0
dim. 1800x3300x2500 mm
- poliuretan debeline 80 mm, stenski in stropni elementi iz nerjaveče pločevine
- 2x vrata 80/200 cm obojestransko nerjaveča pločevina
- temperaturno območje: +2°C/+8°C
- stropni dinamični zračni uparjalnik s TE ventilom
- integrirana LED razsvetljava
- stikalna omarica z elektronskim regulatorjem
- hladilni agregat oddvojen (cca 15 m)
priključna moč: 1,4kW 3N-400V
odtok: DN32
2. | ODPRT REGAL - ALUPLAST | 6 | 0 | 0
dim. 1000x400x1800 mm
- 4 prestavljive police
- raster za nastavljanje polic po višini
- nosilnost posamezne police 100 kg/m dolžine
G | VEZNI HODNIK
1. | SANITARNI UMIVALNIK | 1 | 0 | 0
dim. 400x400x250 mm
- v kompletu iztočna pipa
- proženje vode preko tipke s kolenom, ki omogoča dotok vode brez dotikanja
priklop vode: THV DN15
odtok: DN50
H | PRIPRAVA ZELENJAVE
1. | LUPILNICA KROMPIRJA kot npr. KOGAST ali enakovredno | 1 | 0 | 0
dim. 440x495x1000 mm
- programator
- kapaciteta polnjenja: 15kg
- vključena posoda za prestrezanje olupkov
priključna moč: 0,75kW 3N~400V
priklop vode: HV DN20
odtok: DN100 preko talne rešetke 600x400 mm
2. | BAZEN VOZIČEK ZA ZELENJAVO | 1 | 0 | 0
dim. 810x620x465 mm
- kapaciteta bazena:100 l
- izpustni ventil spodaj
- posoda vozička izdelana z zaokroženimi robovi
- višina vozička prilagojena višini lupilnice
3. | DVOJNO KORITO | 1 | 0 | 0
dim.2000x700x900/1000 mm
- 2x korito 500x500x300 mm desno
- zavih zadaj 20/100 mm
priklop vode: THV DN15
odtok: 2x DN50
4. | STROJ ZA PRANJE IN SUŠENJE ZELENJAVE IN SADJA kot npr. LAMBER ali enakovredno | 1 | 0 | 0
dim. 720x700x910 mm
- kapaciteta: 50/60 kg/h (listnata zelenjava)
- polnjenje: 3kg
- košara Ø500x220 mm
- tuš za izpiranje
- odtočna črpalka
priključna moč: 1,0kW 1N-230V
priklop vode: HV DN20
odtok: DN50
I | SUHO SKLADIŠČE
1. | ODPRT KOVINSKI REGAL | 3 | 0 | 0
dim. 1000x600x2000 mm
- 5 prestavljih polic
- raster za nastavljanje polic po višini
- nosilnost posamezne police 100 kg/m dolžine
J | PRIPRAVA MESA
1. | HLADILNA OMARA kot npr. LIEBHERR ali enakovredno | 1 | 0 | 0
dim. 750x750x2064 mm
- energijska učinkovitost: najmanj razred C
- min. neto prostornina: 490 l
- kapaciteta: 6 prestavljivih polic GN 2/1
- temperaturno območje: +1°C/+15°C
- ohišje in vrata in nerjaveče pločevine
električni priključek 1N-230V
2. | PULT S KORITOM | 1 | 0 | 0
dim. 1200x700x900/1000 mm
- desno korito (400x500x250 mm) z namizno mešalno baterijo
- set predalov levo
- spodnja polica
priklop vode: THV DN15
odtoki: DN50
3. | PULT | 1 | 0 | 0
dim. 1650x700x900/1000 mm
- spodnja in vmesna polica
- zavih zadaj 20/100 mm
K | DIETNA KUHINJA
1. | ZAMRZOVALNA OMARA kot npr. LIEBHERR ali enakovredno | 1 | 0 | 0
dim. 750x750x2064 mm
- energijska učinkovitost: najmanj razred C
- min. neto prostornina: 370 l
- kapaciteta: 5 prestavljivih polic GN 1/1 oz. 600x400 mm prečno
- temperaturno območje: -14°C/-28°C
- ohišje in vrata in nerjaveče pločevine
priključna moč: 0,4kW 1N~230V
2. | HLADILNA OMARA kot npr. LIEBHERR ali enakovredno | 1 | 0 | 0
dim. 750x750x2064 mm
- energijska učinkovitost: najmanj razred C
- min. neto prostornina: 490 l
- kapaciteta: 6 prestavljivih polic GN 2/1
- temperaturno območje: +1°C/+15°C
- ohišje in vrata in nerjaveče pločevine
električni priključek 1N-230V
3. | PULT | 1 | 0 | 0
dim. 900x700x900/1000 mm
- spodnja in vmesna polica
- zavih zadaj 20/100 mm
4. | ELEKTRIČNI ŠTEDILNIK kot npr. AMBACH SYSTEM 700 ali enakovredno | 1 | 0 | 0
dim.800x700x900 mm
- 2 polni plošči: 4x 2,5kW
- spodaj odprto
priključna moč: 10,0kW 3N~400N
5. | STENSKI PAROLOV | 1 | 0 | 0
dim. 1200x900 mm
- s filtri, lovilci maščobe
V POPISU STROJNIH INSTALACIJ
6. | BLOK PULT | 1 | 0 | 0
dim. 400x700x900 mm
- predal, spodaj odprto
7. | ZAPRT PULT | 1 | 0 | 0
dim. 2400x700x900/1000 mm
- drsna vrata
- spodnja in vmesna polica
- zavih zadaj 20/100 mm
8. | ZAPRTA VISEČA OMARICA | 2 | 0 | 0
dim.1200x350x600 mm
- drsna vrata
- vmesna polica nastavljiva po višini
9. | PULT S KORITOM | 1 | 0 | 0
dim. 1300x700x900/1000 mm
- levo korito (400x500x250 mm) z namizno mešalno baterijo
- desno set predalov
priklop vode: THV DN15
odtoki: DN50
L | POMIVANJE KUHINJSKE POSODE
1. | BAZEN KORITO | 1 | 0 | 0
dim. 1800x700x900/1000 mm
- desno bazen korito: 1000x500x350 mm
- levo spodaj prostor za mehčalno napravo
odtok: DN50
2. | STENSKA MEŠALNA BATERIJA S TUŠEM | 1 | 0 | 0
priklop vode: THV DN15
3. | AVTOMATSKI MEHČALEC VODE kot npr. WINTERHALTER MONOSOFT ali enakovredno | 1 | 0 | 0
dim.302x480x530 mm
- avtomatska volumetrijsko krmiljena regulacija
električni priključek 1N-230V
4. | STROJ ZA POMIVANJE KUHALNE POSODE S POVRATNIM ZAJEMANJEM TOPLOTE | 1 | 0 | 0
kot npr. WINTERHALTER UF ali enakovredno
dim. 775x870x1910/2000 mm
- kapaciteta 40/24/12 košar/h
- dim. košare: 612x672 mm, pekači do dim. 530x650 mm
- višina odprtine: 640 mm
- povratno zajemanje toplote v integrirani napi
- upravljanje stroja preko enega gumba z barvnim kodiranjem + gumb za hitri vklop
- preklopna vrata
1 x RF ravna košara z vodili, 1x PVC ravna košara za pribor, 1 x RF vložek za pladnje
priključna moč: 9,4kW 3N~400V
priklop vode: HV DN20
odtok: DN50
5. | NAMENSKI VOZIČEK ZA PREVOZ POSODE Z VODILOM ZA KOŠARO | 1 | 0 | 0
kot npr. WINTERHALTER ali enakovredno
dim. 772x825x1100 mm
M | TERMIČNA PRIPRAVA
1. | UNIVERZALNA EL. PREKUCNA PONEV kot npr. RATIONAL iVario Pro ali enakovredno | 1 | 0 | 0
dim.1030x894x1078 mm
- kapaciteta ponve: 100 l (površina ponve 39 dm²)
- temperaturno območje delovanja: 30°C do 250°C
- dno posode iz troslojnega jekla – prilagojeno na visoke in hitre temp. obremenitve
- vgrajen odtok v dno posode (za odpadno vodo od kuhanja ali čiščenja)
- upravljanje preko ekrana na dotik
- avtomatični el. dvig/spust posode in košar po končanem postopku priprave
- avtomatično doziranje vode v ponev
- 7 načinov avtomatične priprave, 3 mediji priprave (pečenje, kuhanje, cvrtje)
- sonda za merjenje jedra: 5 merilnih mest/točk
- dodatna oprema: roka za dvig/spust košar, 2x košara za kuhanje GN 1/1, lopatica/strgalo,
košara za cvrtje GN 1/1, vložek za košaro za cvrtje, 1x mreža za dno ponve,
priključna moč: 27,0kW 3N-400V
priklop vode: HV DN20
odtok: DN50
2. | PLINSKA PARNO KONVEKCIJSKA PEČ kot npr. RATIONAL iCombi Pro ali enakovredno | 1 | 0 | 0
dim.877x847/913x1807 mm
- kapaciteta 20x GN 1/1
- temperaturno območje delovanja: 30°C do 300°C
- parni generator z avtomatičnim dotokom sveže vode
- upravljanje preko ekrana na dotik
- 7 načinov avtomatične priprave
- sonda za merjenje temperature jedra s 6 merilnimi mesti
- LED osvetlitev notranjosti in trojna zasteklitev vrat
- avtomatično čiščenje komore
- izpisi na kontrolni plošči in integrirana navodila v slovenskem jeziku
plinska priključna moč: 42,0 kW DN20
priključna moč: 1,3kW 1N~230N
priklop vode: HV DN20
odtok: DN50
3. | VSTAVNI VOZIČEK ZA KONVEKTOMAT Z VODILI GN 1/1 - DODATNI | 1 | 0 | 0
dim.522x809x1718 mm
4. | STENSKI PAROLOV S SISTEMOM VRAČANJA TOPLOTE | 1
dim. 3200x1300x630 mm
- s filtri, lovilci maščobe
V POPISU STROJNIH INSTALACIJ
5. | HITRI OHLAJEVALNIK kot npr. HIBER ali enakovredno | 1 | 0 | 0
dim. 790x800x1950mm
- delovno območje:
hitro ohlajevanje +90°C do +3°C, šok zamrzovanje +90°C do -18°C
- kapaciteta: max.18x GN 1/1 (razmak med vodili 40 mm)
- dva načina ohlajevanja in zamrzovanja, funkcija predhlajenja
- vgrajena ogrevana sonda za merjenje temperature jedra
priključna moč: 4,1kW 3N~400V
6. | ODPRT PODSTAVEK kot npr. AMBACH SYSTEM 900 ali enakovredno | 1 | 0 | 0
- higienski standard H3
- 5 vodil GN 2/1
dim. 900x890x680 mm
7. | PLINSKI ŠTEDILNIK kot npr. AMBACH SYSTEM 900 ali enakovredno | 1 | 0 | 0
dim.900x920x220 mm
- 4 gorilci
- nad gorilci 2 x mreža iz profilov Ø 8mm, rešetka dim. 410x740x40 mm
plinska priključna moč: 23,0 kW DN20
8. | PLINSKA PREKUCNA PONEV kot npr. AMBACH SYSTEM 900 ali enakovredno | 2 | 0 | 0
dim.1200x920x900 mm
- kapaciteta: 90l
- dno iz nerjaveče pločevine debeline 15 mm/ COMPOUND
- omogoča enakomerno segrevanje kuhalne površine
- površinska obdelava Non stick
- avtomatski dvig posode
- regulacija temperature od 20° do 300°C
priključna moč plina: 19,3kW DN20
priključna moč: 0,5kW 1N-230N
priklop vode: HV DN15
odtok: DN150 preko talne rešetke 600x930 mm (ACO)
9. | ELEKTRIČNI KOTEL Z OKROGLO POSODO kot npr. AMBACH SYSTEM 900 ali enakovredno | 2 | 0 | 0
dim.900x920x900 mm
- indirektno gretje – duplikator
- kapaciteta: 150l
- okrogla posoda premera 600mm
priključna moč: 22,0kW 3N-400N
priklop vode: THV DN15
odtok: DN150 preko talne rešetke 830x400 mm (ACO)
10. | BLOK PULT S POVIŠANO MEŠALNO BATERIJO kot npr. AMBACH SYSTEM 900 ali enakovredno | 1 | 0 | 0
dim. 600x920x900 mm
- spodaj zaprto s krilnimi vrati/prostor za priklop vodovodnih instalacij
- enoročna blok mešalna baterija/izliv z radijem min. 450mm, h izliva min. 300mm
- vtičnica na čelni plošči
priklop vode: THV DN15
priključna moč: 1,0kW 1N-230V/CCE vtičnica
11. | AVTOMATSKI MEHČALEC VODE kot npr. WINTERHALTER MONOSOFT ali enakovredno | 1 | 0 | 0
dim.302x480x530 mm
- avtomatska volumetrijsko krmiljena regulacija
električni priključek 1N-230V
12. | ODPRT PODSTAVEK kot npr. AMBACH SYSTEM 900 ali enakovredno | 1 | 0 | 0
dim. 900x890x680 mm
- higienski standard H3
- 5 vodil GN 2/1
13. | ELEKTRO ŠTEDILNIK S POLNO PLOŠČO kot npr. AMBACH SYSTEM 900 ali enakovredno | 1 | 0 | 0
dim.450x920x220 mm
- 2 kuhalni coni v enotni plošči: 360x670 mm
priključna moč: 8,0kW 3N~400V
14. | PLINSKI ŠTEDILNIK S POLNO PLOŠČO kot npr. AMBACH SYSTEM 900 ali enakovredno | 1 | 0 | 0
dim. 450x920x220 mm
- eno kuhalno polje: 360x670 mm
priključna moč plina: 7,5kW DN20
15. | STROPNI PAROLOV S SISTEMOM VRAČANJA TOPLOTE | 1
dim.4000x2400x630 mm
- s filtri, lovilci maščobe in razsvetljavo
V POPISU STROJNIH INSTALACIJ
N | FINA PRIPRAVA
1. | PULT S KORITOM | 1 | 0 | 0
dim. 2000x700x900/1000 mm
- levo korito (500x500x250 mm) z namizno mešalno baterijo
- desno set predalov
priklop vode: THV DN15
odtoki: DN50
2. | ZAPRTA VISEČA OMARICA | 1 | 0 | 0
dim.2000x350x600 mm
- drsna vrata
- vmesna polica nastavljiva po višini
3. | ZAPRT PULT | 1 | 0 | 0
dim. 1800x700x900/1000 mm
- drsna vrata
- spodnja in vmesna polica
- zavih zadaj 20/100 mm
4. | ZAPRTA VISEČA OMARICA | 1 | 0 | 0
dim.1800x350x600 mm
- drsna vrata
- vmesna polica nastavljiva po višini
5. | PULT S KORITOM | 1 | 0 | 0
dim. 1800x700x900/1000 mm
- levo korito (500x500x250 mm) z namizno mešalno baterijo
- desno set predalov
priklop vode: THV DN15
odtoki: DN50
6. | ZAPRTA VISEČA OMARICA | 1 | 0 | 0
dim.1800x350x600 mm
- drsna vrata
- vmesna polica nastavljiva po višini
7. | ZAPRT PULT | 1 | 0 | 0
dim. 1800x700x900/1000 mm
- drsna vrata
- spodnja in vmesna polica
- zavih zadaj 20/100 mm
8. | ZAPRTA VISEČA OMARICA | 1 | 0 | 0
dim.1800x350x600 mm
- drsna vrata
- vmesna polica nastavljiva po višini
O | PRIPRAVA ZA RAZVOZ V NADSTROPJE
1. | PULT | 2 | 0 | 0
dim. 1200x700x900 mm
- spodnja polica
2. | ODPRT KOVINSKI REGAL | 2 | 0 | 0
dim. 1000x700x2000 mm
- 5 prestavljih polic
- raster za nastavljanje polic po višini
- nosilnost posamezne police 100 kg/m dolžine
3. | TRIETAŽNI SERVIRNI VOZIČEK | 6 | 0 | 0
dim. 880x480x840 mm
- police iz barvnega umetnega materiala
- razmak med policami 330 mm
P | TOVORNO DVIGALO
R | PRIPRAVA ZA RAZVOZ
1. | IZLIVNO KORITO Z UMIVALNIKOM IN MEŠALNO BATERIJO | 1 | 0 | 0
dim. 500x600x850 mm
- dim. umivalnika: 340x240x150 mm
- dim. korita: 370x240x150 mm
- iz nerjavečega jekla
priklop vode: THV DN15
odtok: DN50
2. | ODPRT KOVINSKI REGAL | 2 | 0 | 0
dim. 1600x600x2000 mm
- 5 prestavljih polic
- raster za nastavljanje polic po višini
- nosilnost posamezne police 100 kg/m dolžine
3. | PULT | 2 | 0 | 0
dim. 1200x700x900 mm
- spodnja polica
4. | TRIETAŽNI SERVIRNI VOZIČEK | 6 | 0 | 0
dim. 880x480x840 mm
- police iz barvnega umetnega materiala
- razmak med policami 330 mm
S | POVEZOVALNI HODNIK
T | POMIVANJE POSODE
1. | VHODNA MIZA ZA POMIVALNI STROJ - LEVA | 1 | 0 | 0
dim. 2000x750x900/1100 mm
- 2 korita: 600x450x300 mm + 500x450x250 mm
- vodilo za košare po celotni dolžini
- strgalo za odpadke, spodaj prostor za voziček za odpadke
- zavih zadaj 200 mm
odtok: DN50
2. | NAMIZNA ENOROČNA MEŠALNA BATERIJA S TUŠEM | 1 | 0 | 0
priklop vode: THV DN15
3. | VOZIČEK ZA ODPADKE | 1 | 0 | 0
dim. 370x500x580 mm
- odpiranje s pedalom
- volumen 60 l
4. | KONZOLNA POLICA ZA KOŠARE | 1 | 0 | 0
dim.1100x460x250 mm
- možnost nalaganja košar pokončno ali pod kotom
5. | AVTOMATSKI MEHČALEC VODE kot npr. WINTERHALTER MONOSOFT ali enakovredno | 1 | 0 | 0
dim.302x480x530 mm
- avtomatska volumetrijsko krmiljena regulacija
električni priključek 1N-230V
priklop vode: HV DN20
6. | PRETOČNI STROJ Z AVTOMATSKIM POMIKOM KOŠAR S POVRATNIM ZAJEMANJEM TOPLOTE | 1 | 0 | 0
kot npr. WINTERHALTER CTR ali enakovredno
dim. 2370x800x1870 mm
- levo/desna izvedba
- cona glavnega pomivanja
- cona sušenja
- dodatek za povratno zajemanje toplote
- min. vstavna višina 450 mm
- kapaciteta: 60/85/130 košar/h (trije programi)
priključna moč: 37,0kW 3N-400V
priklop vode: HV DN20
odtok: DN50
7. | IZHODNA MIZA Z VALJČKI – DESNA | 1 | 0 | 0
dim.1700x650x900 mm
- končno stikalo
8. | STENSKI PAROLOV | 1
dim. 1600x1000 mm
- s filtri
V POPISU STROJNIH INSTALACIJ
U | PRALNICA
1. | VOZIČEK ZA UMAZANO PERILO | 4 | 0 | 0
dim. 850x650x650 mm
- izdelan iz aluminija
- kapaciteta bazena: 220 l
2. | KERAMIČNO IZLIVNO KORITO | 1 | 0 | 0
priklop vode: THV DN15
odtok: DN100
3. | BAZEN KORITO | 1 | 0 | 0
dim. 1400x700x900/1000 mm
- levo korito 600x500x400 mm
priklop vode: THV DN20
odtok: DN50
4. | INDUSTRIJSKI PRALNI STROJ kot npr. ELECTROLUX LINE 6000 ali enakovredno | 1 | 0 | 0
dim. 910x820x1345 mm
- kapaciteta polnjenja: 14 kg
- volumen bobna: 130 l
- centrifuga: 1113 obratov/min
- odprtina vrat: 395 mm
- programator
priključna moč: 13,0kW 3N-400N
priklop vode: THV DN20
odtok: DN50
5. | INDUSTRIJSKI SUŠILNI STROJ S TOPLOTNO ČRPALKO | 1 | 0 | 0
kot npr. ELECTROLUX LINE 6000 ali enakovredno
dim. 790x965x1770 mm
- kapaciteta polnjenja: 14,2 kg
- volumen bobna: 255 l
- reverziranje (vrtenje bobna levo/desno)
- elektronska kontrola vlažnosti
priključna moč: 6,5kW 3N-400N
6. | VOZIČEK ZA TRANSPORT PERILA | 4 | 0 | 0
dim. 600x740x1520 mm
- mrežasta izvedba iz pocinkanih profilov
- prestavljive police
- dve fiksni in dve gibljivi kolesi Ø125 z zavoro
7. | ODPRT KOVINSKI REGAL | 3 | 0 | 0
dim. 1200x600x2000 mm
- 5 nastavljivih polic
- iz nerjavečega jekla
- regulacijske nogice
| OPREMA PO SPECIFIKACIJI (BREZ DDV) |  |  | 0
CENA NA ENOTO ZAJEMA TRANSPORT, MONTAŽE IN PRIKLOPE
VSE OPISANE DIMENZIJE V POPISU OPREME PO VREDNOSTIH (DIMENZIJAH, MOČEH, TEMPERATURAH IN OSTALIH TEHNIČNIH VREDNOSTIH) LAHKO ODSTOPAJO NAJVEČ 5 %
Ponudnik mora predložiti tehnično dokumentacijo za vse aparate in naprave.
Za vso nevtralni opremo se priloži izjava o upoštevanju zahtev iz razpisa.
Iz tehnične dokumentacije morajo biti razvidne karakteristike le-teh,
ki se morajo ujemati s karakteristikami navedenimi v specifikaciji naročnika.
Vse pozicije morajo biti označene.
OPIS OPREME
Vsi elementi morajo biti izdelani iz materialov ki so primerni za uporabo v profesionalnih kuhinjah ter hkrati ustrezajo zakonu o zdravstveni
ustreznosti živil in izdelkov in snovi, ki prihajajo v stik z živili.
Vsi deli nevtralne opreme so izdelani iz nerjavne pločevine AiSi 304 (CrNi 18/10)
Vsi vzdolžni robovi površine so zaobljeni z radiem r=8 mm. Površine imajo na
spodnjem vzdolžnem delu odkapne robove, ki preprečujejo neposredno zatekanje tekočin po spodnjem delu elementa.
Vsi robovi polic, oblog so izvedeni z dvojnimi stisnjenimi robovi, brez ostrih robov.
Vsi pulti stojijo na regulacijskih nogah (nerjavne) s katerimi zagotavljajo stabilnost in vodoravnost pulta.
Vsa korita so podlepljena z zvočno izolacijo. Vsako korito opremljeno s prelivno cevjo, sifonom in grlom sifona.
Noge korit opremljene s kakovostnimi PVC regulacijskimi nogicami v barvi pločevine. Omogočena enostavna regulacija, ki zagotavlja stabilnost in vodoravnost izdelka.
Na prehodih iz ene delovne površine na drugo ne sme biti mehanskih ovir.
Delovne površine narejene iz nerjavne pločevine debeline najmanj 1,5 mm, pri termičnih elementih pa najmanj 2,0 mm.
Zadnji del površine mora biti izveden z zavihom ki omogoča namestitev U profila
za prekritje spoja z drugimi aparati.
Vsi certifikati morajo biti veljavni.