## GO
Postavke GO
Analiza cene za izbrane postavke v spodnji tabeli. Postavke so označene z enakimi oznakami kot v popisih del. Naveden je splošni opis zato mora ponudnik upoštevati celotni popis postavke iz popisa del.
| 2. | GRADBENO OBRTNIŠKA DELA POSLOVILNI OBJEKT
| II. | Betonska dela
| 3. | Dobava in vgrajevanje betona, prereza nad 0,30 m3/m2-m1. Beton C30/37; XC4, XF1, XS1, PV-II Dmax 16 mm, S4
|  | - grobno polje, zidovi - stene v terenu | m3
| 6. | Dobava in vgrajevanje betona za vidne dele konstrukcije, beton z dodanimi pigmenti, Betoni se dodatno obdelujejo kot prani betoni, kar je potrebno upoštevati v strukturi betona. Sama izvedba pranja betonov je upoštevana ločeno. Opis izvedbe:
| a. | beton prereza nad 0,30 m3/m2-m1
|  | - objekt | m3
|  | - grobno polje, zidovi, stebri | m3
| 7. | Dobava in vgrajevanje betona za vidne dele konstrukcije, beton izdelan iz belega cementa s peskom po izboru projektanta. Betoni se dodatno teracersko obdelujejo s kitanjem in brušenjem - upoštevano v ločeni postavki. Opis izvedbe:
| a. | beton prereza nad 0,30 m3/m2-m1
|  | - objekt | m3
|  | - grobno polje, zidovi, stebri | m3
| 9. | Dobava in vgradnja betonskega tlaka, v izvedbi:
| a. | tlak T.1, deb. 20cm, obdelava fino štokano | m2
| 11. | Dobava, polaganje in vezanje srednje komplicirane armature B500B nad fi 12 mm. Obračun po armaturnem izvlečku.
|  | - objekt | kg
|  | - grobno polje, zidovi | kg
| 12. | Dobava, polaganje armaturnih mrež B500A. Obračun po armaturnem izvlečku.
|  | - objekt | kg
|  | - grobno polje, zidovi | kg
| III. | Tesarska dela
| 2. | Dobava, montaža in demontaža opaža pasovnih temeljev zidov grobnega polja | m2
| 3. | Dobava, montaža in demontaža dvostranskega opaža sten v terenu na lokaciji zidov grobnega polja | m2
| 5. | Izdelava opažev vidnih betonskih konstrukcij, z višino podpiranja do 4m, opaži velikostenskega formata po zahtevah:
| A. | POSLOVILNI OBJEKT
| a. | dvostranski opaž sten | m2
| B. | ZIDOVI
| j. | Dvostranski opaž sten | m2
IV. Zidarska dela
| 3. | Izvedba hidroizolacije strehe S.1 in S2, v sestavi: | m2
| 8. | Teracerska obdelava betonskih konstrukcij izdelanih iz belega betona, s kitanjem in brušenjem, vse po zahtevah projektanta. Obračun po m2 izvedenega brušenja:
|  | -objekt stene | m2
|  | -objekt strop AB plošeč in rob | m2
|  | - grobno polje, zidovi, stebri | m2
| 10. | Obdelava betonskih konstrukcij s finalno obdelavo kot prani beton, vse po zahtevah projektanta. Obračun po m2 izvedenega pranega betona:
|  | -objekt stene | m2
|  | -objekt zgornja stran plošče S3 | m2
|  | - grobno polje, zidovi, stebri | m2
| 5. | Izvedba, dostava na lokacijo ter vgradnja prefabriciranih betonskih okrasnih elementov. Izvedba po detajlu arhitekta. V ceni potrebno upoštevati kompletno izvedbo, z vsem potrebnim sidrnim materialom in tesnenji. (Analizo cene za dotično postavko je potrebno oblikovati skladno z odgovorom na portalu JN)
|  | - KB1 - kamniti blok | kos
|  | - KB2 - kamniti blok | kos
|  | - KB3 - kamniti blok | kos
|  | - KB4 - kamniti blok | kos
|  | - KB5 - kamniti blok | kos
|  | - KB6 - kamniti blok | kos
|  | - KB7 - kamniti blok | kos
|  | - KB8 - kamniti blok | kos
|  | - KB9 - kamniti blok | kos
|  | - KB10 - kamniti blok | kos
|  | - BP1 - betonski prefabrikat niš za žare | kos
|  | - BP2 - betonski prefabrikat niš za žare | kos
|  | - OB - betonski prefabrikat obeležja za mrtvorojene otroke, višine 215 cm | kos

## ZU
Postavke ZU
Analiza cene za izbrane postavke v spodnji tabeli. Postavke so označene z enakimi oznakami kot v popisih del. Naveden je splošni opis zato mora ponudnik upoštevati celotni popis postavke iz popisa del.
| 1. | ZUNANJA UREDITEV
| z.1.2.1 | Izkopi
| z.1.2.1.2 | Široki izkop lahke zemljine III. kat., v raščenem stanju, z odrivom na gradbiščno deponijo. | m3
| z.1.2.1.3 | Izkop zemljine IV. kat., v raščenem stanju, z odrivom na gradbiščno deponijo. Ocenjena vrednost celotnega izkopa na 30%. | m3
| z.1.2.1.4 | Odvoz lahke zemljine III. In IV.kat., v raščenem stanju, na trajno deponijo in strošek deponije, če zemljina ne bo ustrezala zahtevam geomehanika za ponovno vgradnja v nasipe. | m3
| z.1.2.3 | Nasipi in posteljice
| z.1.2.3.5 | Vgradnja nasipa iz zemljine III. oz. IV. kategorije, ki služi kot planum pod spodnjo koto zgornjega ustroja zelenice ali tlakov zunanje ureditve. Uporabi se lahko zemljina z gradbiščne deponije, če jo potrdi geomehanik. | m3
| z.1.3.3 | Obrabne zaporne plasti
| z.1.3.3.2 | Nosilna AB plošča, C30/37, 20 cm, razred VB3, armirana, beton specifikacije C30/37 XC4/XF4/XD2/XM1 Dmax16 mm (OPZT S25) 20 cm | m2
| z.1.3.3.3 | Nosilna AB plošča, C30/37, 20 cm, razred VB3, armirana, beton specifikacije C30/37 XC4/XF4/XD2/XM1 Dmax16 mm (OPZT S25) 20 cm | m2
| z.1.3.3.5 | Nabava, dobava in vgradnja moznikov fi20, dolžine 50 cm, | kos
| 2. | KANALIZACIJA - Javna kanalizacija
| 3.1.16 | Nabava, dobava in vgradnja podzemnega PE zbiralnika za deževnico s povoznim pokrovom. Vgradi se zbiralnik volumna 50000 L in s teleskopskim poviškom. Vključno z vsemi potrebnimi izkopi, zasipom, spojkami in fazonskimi kosi ter izvedbo priključkov vtočnih in iztočnih cevi. Vgradnja po navodilih proizvajalca. | kos
| 3.2.1 | Nabava, dobava in vgradnja polnostenskih PVC SN 8 kanalskih cevi, stiki so izvedeni skladno z navodili proizvajalca. Polagane po navodilih proizvajalca, skupaj z vsemi spojkami, koleni in ostalim tesnilnim materialom.
|  | PVC 75 | m1
|  | PVC 110 | m1
|  | PVC 125 | m1
|  | PVC 160 | m1
|  | PVC 200 | m1
|  | PVC 250 | m1