## Tehnične specifikacije
konfokalni mikroskop
|  | Ponudba vključuje | Naslov tehnične dokumentacije | Številka strani tehnične dokumentacije
Konfokalni laserski skenirni mikroskop mora temeljiti na invertnem mikroskopu in omogočati tako konfokalni zajem, kot tudi epi-fluorescenčno opazovanje ter light-sheet mikroskopijo.
Mikroskop mora vsebovati motoriziran revolver za vsaj 6 objektivov.
Mikroskop mora vsebovati motorizirano filtrsko kolo za vsaj 6 filtrskih kock in motorizirano zaslonko.
Sistem mora biti opremljen z motorizirano Z osjo (fokusom) z zaprto zanko z visoko natančnostjo ter adaptivno kontrolo fokusa za vzdrževanje fokusne ravnine ob daljšem časovnem zajemu.
Na stojalu mikroskopa integriran zaslon na dotik, ki prikazuje glavne parametre mikroskopa (npr uporabljen kontrast, objektiv, itd).
Mikroskop mora imeti vsaj en izhod z možnostjo namestitve mikroskopske kamere.
Mikroskop mora biti opremljen z zaščito pred razlitjem tekočin na revolverju.
Ergonomski binokularni tubus z nastavitvijo kota opazovanja ter okularja z 10X povečavo in vsaj 25 FOV.
LED osvetlitev za presevno svetlobo.
Mikroskop mora omogočati tudi DIC (diferencialni interferenčni kontrast) z motoriziranim nosilcev prizm in vse potrebne prizme ter motoriziran polarizator.
Ločena kontrolna enota za upravljanje mikroskopske mizice v X in Y osi ter fokusa.
Skenirna mikroskopska mizica z možnostjo premikanja v XY osi za vsaj 125 mm x 80 mm in ponovljivostjo boljšo od 1 μm.
Piezo ali galvanski člen za mikroskopsko mizico za premike v Z osi. Premik po Z osi naj bo vsaj 1500 μm s ponovljivostjo vsaj 40 nm. Dodani morajo biti tudi za to primerni nosilci različnih vzorcev (vsaj za petrijevke, labtek komore, stekelca).
LED Epi-fluorescenčni vir osvetlitve z možnostjo vzbujanja z valovno dolžino vsaj med 390 in 670 nm.
Enopasovna filtrska kocka za vizualizacijo DAPI in podobnih barvil.
Enopasovna filtrska kocka za vizualizacijo CFP in podobnih barvil.
Enopasovna filtrska kocka za vizualizacijo GFP in podobnih barvil.
Enopasovna filtrska kocka za vizualizacijo Texas Red in podobnih barvil.
Plan apo-kromatsko korigiran objektiv s povečavo 10x in NA vsaj 0.30 in dolgo delovno razdaljo, ki naj bo večja od 10 mm.
Plan apo-kromatsko korigiran objektiv s povečavo 20x in NA vsaj 0.75.
Plan apo kromatsko korigiran objektiv s povečavo 40x in NA vsaj 1.10, objektiv naj bo primeren za vodno imerzijo.
Plan apo-kromatsko korigiran objektiv s povečavo 63x ali 60x z NA vsaj 1.40 za oljno imerzijo.
Sistem mora v kombinaciji z vodno imerzijskim objektivom uravnavati dovod vode med objektivom in vzorcem. Kontrola vodne imerzije mora biti možno kontrolirati v programski opremi.
BF detektor za presevno svetlobo.
Konfokalni del mora biti opremljen s pulznim laserjem, ki mora oddajati spekter valovnih dolžin vsaj med 440 nm in 790 nm. V kombinaciji z akustičnim optičnim ločevalcem ali podobnim sistemom mora sistem omogočati izbiro vsaj 8 individualno polno nastavljivih laserskih linij v koraku 1 nm po spektru med 440 nm in 790 nm. Sistem mora omogočati tudi nastavitev intenzitete vsake linije posebej.
UV laser 405 nm z vsaj 50 mW izhodne energije.
Moder laser 488 nm z vsaj 20 mW izhodne energije za FRAP (fluorescence recovery after photobleaching) aplikacije.
Sistem mora biti opremljen z vsaj tremi notranjimi detektorji z efektivnostjo fotonske detekcije vsaj 57 % pri valovni dolžini 500 nm. Detekcijsko območje vsakega individualnega detektorja mora biti vsaj med 410 nm in 800 nm.
Vsi vključeni detektorji morajo omogočati fotonsko štetje.
Sistem mora omogočati tudi naknadno vgradnjo vsaj dveh dodatnih detektorjev.
Galvanski skener z možnostjo preklopa med resonančnim in ne-resonančnim načinom.
Skenirni sistem mora v ne-resonančnem načinu zagotavljati zajem vsaj 10 sličic na sekundo pri resoluciji 512 x 512 pikslov. Maksimalen formati skeniranja v ne-resonančnem načinu mora biti vsaj 64 Mp. Sistem mora v tem načinu omogočati skeniranje velikega vidnega polja brez združevanja slik, z vidnim poljem po diagonali vmesne slikovne ravnine 22 mm.
Skenirni sistem mora v resonančnem načinu omogočati vsaj 26 sličic na sekundo pri resoluciji 512 x 512 pikslov, maksimalna resolucija mora biti 64Mp.
Prosto nastavljiva luknjica (pinhole) kontrolirana s programsko opremo.
Sistem za spektralno ločevanje, ki omogoča v kombinaciji z detektorji zaznati emisijski signal z natančnostjo vsaj 5 nm po celotnem detekcijskem intervalu vsaj med 420 in 800 nm.
Za zagotovitev optimalnih pogojev večbarvnega slikanja (npr. za izogibanje cross-talk med fluorescentnimi barvili) morajo sistem omogočati prosto nastavljivo pasovno širino zaznavanja valovne dolžine s korakom velikosti 1 nm z minimalnim detekcijskim oknom vaj 5 nm.
Mikroskop mora biti sposoben zajemati slike s sub-difrakcijsko omejeno ločljivostjo svetlobe do 120 nm v XY in 200 nm v Z.
Sistem mora omogočati skeniranje v različnih modalnih načinih , X Y Z λ in različnih kombinacijah le teh.
Skenirni optični elementi morajo v območju vsaj od 400 nm do vsaj 800 nm zagotavljati vsaj 99 % presevnost.
Mono-kromatska kamera primerna za fluorescenco z vsaj 2.7 Mp. Maksimalna kvantna efektivnost kamere naj bo vsaj 70%.
Transparentna klimatska komora z vso potrebno opremo za regulacijo temperature, vlage in CO2. Komora mora biti primerna tudi za light sheet mikroskopijo.
Mikroskop mora omogočati funkcionalnost light-sheet mikroskopije.
Mono-kromatska kamera za light sheet z vsaj 4.2 MP in maksimalno kvantno efektivnostjo vsaj 80%. Dinamično območje kamere naj bo vsaj 32000:1.
Filter za light-sheet primeren za ekscitacijo vsaj linij 488 nm in 460 nm.
Filter za light-sheet primeren za ekscitacijo vsaj linij 405 nm, 488 nm, 560 nm ter 638 nm.
Širokopasovni filter za light-sheet primeren za ekscitacijo vsaj med 405 in 560 nm.
Vsaj plan fluoritni objektiv povečave 2.5x z NA vsaj 0.07 z dodatno opremo primerno za light-sheet mikroskopijo.
Vsaj plan fluoritni objektiv povečave 1.6x z NA vsaj 0.05 z dodatno opremo primerno za light-sheet mikroskopijo.
Vsaj plan fluoritni objektiv povečave 20x z NA vsaj 0.50 z dodatno opremo za light sheet mikroskopijo.
Vsaj plan fluoritni objektiv povečave 5x z NA vsaj 0.15 z dodatno opremo za light sheet mikroskopijo.
Vsaj 50 kos kapilar iz borosilikatnega stekla velikosti 20 mm x 2,5 mm.
Vsaj 50 kos kapilar iz borosilikatnega stekla velikosti 20 mm x 1,5 mm.
Naprava za obračanje vzorca pripravljenega za light-sheet mikroskopijo.
Delovna postaja z vsaj Win 10, z vsaj 8 jedrnim procesorjem, z vsaj 192 Gb delovnega spomina, vsaj 2TB SSD diskom za začasno shranjevanje datotek ter vsaj 6 TB HDD diskom za shranjevanje datotek. Zelo zmogljiva grafična kartica z vsaj 24 GB (npr: Nvidia Quadro RTX 6000 ali enakovredno).
Miška, tipkovnica ter vsaj 37'' 4K monitor.
Miza za delovno postajo in ostali pribor za mikroskop.
Vključena mora biti aktivna optična miza primerna za mikroskop s tihim kompresorjem za vzdrževanje tlaka. Zaradi omejitve prostora velikost mize naj ne presega 910x910 mm.
Sistem mora vsebovati programski paket, ki poganja instrument in omogoča zbiranje ter obdelavo podatkov (upravljanje s podatki).
Programska oprema mora imeti možnost uporabe vnaprej določenih konfokalnih nastavitev za pridobivanje različnih standardnih fluorescentnih barvil in njihovih kombinacij.
Popolna programska kontrola motoriziranih delov mikroskopa.
Programska oprema prijazna uporabniku. Avtomatska nastavitev idealnih parametrov (za maksimalni izkoristek signala) ob izbiri barvila, tudi ob večkanalnem zajemu.
Baza glavnih komercialnih barvil z možnostjo dodajanjih lastnih parametrov za dodatna barvila.
Programska oprema za 3D vizualizacijo zajetih podatkov.
Programska oprema za prosto nastavljive parametre dekonvolucije.
Programska oprema za FRAP (fluorescence recovery after photobleachin).
Programska oprema za light-sheet mikroskopijo.
Programska oprema za upravljanje vodne imerzije z objektivi za vodno imerzijo.
Programska oprema za kontrolo klimatskih parametrov v klimatski komori. Vsaj temperaturo in CO2.
Programska oprema mora vsebovati modul za navigacijo mikroskopske mizice, ki uporabniku omogoča generiranje več konfokalnih pregledov vzorcev in premik na katerokoli mesto na mikroskopski mizici s klikom miške, spiralno skeniranje ter mozaični zajem, izbiranjem več regij zanimanja (ROI).
Programska oprema za separacijo različnih fluorescentnih signalov.
Programska oprema mora omogočati prosto nastavljive formate skeniranja.
Programska in strojna oprema morajo omogočati lambda skladanje emisijskega spektra (angl. Lambda stacking).
Možen mora biti izbirni in paketni izvoz slik v TIFF, JPEG ali enakovredni formati.
yes
yes
yes
yes
yes
yes
yes
yes
yes
yes
yes
yes
yes
yes
yes
yes
yes
yes
yes
yes
yes
yes
yes
yes
yes
yes
yes
yes
yes
yes
yes
yes
yes
yes
yes
yes
yes
yes
yes
yes
yes
yes
no
no
no
no
no
no
no
no
no
no
no
no
no
no
no
no
no
no
no
no
no
no
no
no
no
no
no
no
no
no
no
no
no
no
no
no
no
no
no
no
no
no
no
no
no
no
no
no
no
no
no
no
no
no
no
no
no
no
no
no
no
no
no
no
da
da
da
da
da
da
da
da
da
da
da
da
da
da
da
da
da
da
da
da
da
da
da
da
da
da
da
da
da
da
da
da
da
da
da
da
da
da
da
da
da
da
da
da
da
da
da
da
da
da
da
da
da
da
da
da
da
da
da
da
da
da
da
da
da
da
da
da
da
da
ne
ne
ne
ne
ne
ne
ne
ne
ne
ne
ne
ne
ne
ne
ne
ne
ne
ne
ne
ne
ne
ne
ne
ne
ne
ne
ne
ne
ne
ne
ne
ne
ne
ne
ne
ne
ne
ne
ne
ne
ne
ne
ne
ne
ne
ne
ne
ne
ne
ne
ne
ne
ne
ne
ne
ne
ne
ne
ne
ne
ne
ne
ne
ne
ne
ne
ne
ne
ne
ne
da
ne
da
ne

## Splošni pogoji
SPLOŠNI POGOJI
Življenjska doba:
najmanj 10 let
Garancijski rok:
1 leto
Lokacija inštalacije:
NIB, Večna pot 111, Ljubljana, 1 nadstropje
Prevoz opreme do mesta inštalacije:
mora biti vključen
Inštalacija v predviden prostor:
mora biti vključena
Pakiranje opreme:
mora biti vključeno
Osnovni potrošni material za zagon in inštalacijo opreme:
mora biti vključen
Primopredaja in prevzem opreme:
po izvedenem šolanju na lokaciji naročnika. Pred primopredajo in prevzemom je potrebno izvesti test sprejemljivosti in polne funkcionalnosti opreme (SAT), ki mora vsebovati preverbo v tehničnih specifikacijah navedenih parametrov.
Delovna navodila za uporabo opreme:
morajo biti predana naročniku ob dostavi opreme
Usposabljanje kadra naročnika za delo z opremo na lokaciji naročnika:
mora biti zagotovljeno za neomejeno število udeležencev
Servis:
mora biti zagotovljen s strani ponudnika v času garancijske dobe ter v celotni življenjski dobi opreme.
V času garancijske dobe mora biti odzivni čas servisiranja največ 2 dni, čas za popravilo opreme pa največ 30 dni od prijave napake, če je možno popravilo na daljavo. Če je potrebno popravilo na lokaciji naročnika, mora biti čas za popravilo opreme največ 30 dni oziroma po dogovoru z naročnikom. Za vsako odpravo napak, daljšo od 30 dni, se ustrezno podaljša garancijski rok.
V kolikor je potreben transport opreme na servis, stroški transporta do servisa bremenijo dobavitelja v času garancijske dobe.
Zamenjava z novo opremo:
V kolikor popravilo v garancijskem roku traja več kot 45 dni od prijave napake, se izbrani ponudnik zaveže opremo ali njen ustrezni del zamenjati z enako novo opremo ali delom v roku 3 mesecev.
Kader:
Ponudnik mora imeti zaposlenega vsaj enega izučenega serviserja za opremo
Brezplačna programska oprema in njene posodobitve:
morajo biti zagotovljene tekom celotne življenjske dobe opreme.
da
ne
ne
ne
ne
ne
ne
ne
ne
ne
ne
ne
ne
da
da
da
da
da
da
da
da
da
da
da
da
ne
ne
da
ne
da