## NASLOVNICA
Investitor/naročnik: Občina Piran
Tartinijev trg 2
6330 PIRAN
Objekt: Gledališče Tartini Piran
delna obnova objekta: fasada, fasadne zapire,
okna in vrata ter površine zunanje terase
POPIS DEL IN OCENA STROŠKOV
za delno obnovo objekta: fasade, fasadne zapire, okna in vrata ter
površine zunanje terase

## GO
REKAPITULACIJA
A. |  | GRADBENO OBRTNIŠKA DELA
| I. | RUŠITVENA DELA
| II. | FASADERSKA DELA
| II. | MIZARSKA DELA
| IV. | KAMNOSEŠKA DELA
| V. | OSTALA DELA
|  | SKUPAJ |  | 0
|  | VSE SKUPAJ: |  | 0
|  | SKUPAJ BREZ DDV |  | 0
A. |  | GRADBENO OBRTNIŠKA DELA
| I. | RUŠITVENA DELA
1. |  | odstranitev obstoječih lesenih oken in vrat komplet z iznosom na deponijo, skladiščenjem ter odvozom na deponijo s plačilom vseh potrebnih taks
a.) steklene stene z dvokrilnimi vrati vel.nad 2 m
|  | kom | 8
b.) dvokrilna balkonska vrata z enokrilnimi polkni
|  | kom | 2
c.) dvokrilna okna z dvokrilnimi polkni vel.do 2 m²
|  | kom | 6
d.) dvokrilna okna brez polken vel. do 2 m²
|  | kom | 3
e.) okroglo okno φ 130 cm
|  | kom | 2
f.) okno nad vhodom, polkrožno 355x160 cm
|  | kom | 1
g.) enokrilna okna vel.do 2 m²
|  | kom | 4
h.) dvokrilna balkonska vrata z dvokrilnimi polkni vel.do 2m
|  | kom | 1
i.) vhodna vrata vel.nad 5 m² z nadsvetlobo dim. 220x400 cm
|  | kom | 1
j.) dvokrilna polna vrata vel.nad 2 m² 110x270 cm
|  | kom | 3
k.) dvokrilna polna vrata vel.nad 2 m² 110x270 cm s polkni
|  | kom | 1
l.) polna enokrilna vrata vel.mad 2 m²
|  | kom | 2
2 |  | pazljiva odstranitev kamnitih plošč - cokla-podnožja objekta višine do 1.00 m in iznos na gradb.deponijo z vsemi potrebnimi deli
|  | m¹ | 48
3 |  | čiščenje kamnite površine v višini 1.00 m - cokel z odbijanjem lepila in ometa komplet z iznosom na gradb.deponijo
|  | m² | 48
4 |  | pazljiva odstranitev ometa, fasade na kamnitih zidovih na mestih poškodovanih ometov z iznosom na gradbeno deponijo ocena 20 % ometa fasade
|  | m² | 78
5 |  | pazljiva odstranitev kov.ograje viš. 1.00 m in iznos na gradb.deponijo
|  | m¹ | 42
6 |  | pazljiva odstranitev kamnite površine na terasi, kamen rezan deb. 4 cm položen na cem.estrih deb.do 5 cm z iznosom na gardb.deponijo
|  | m² | 185
7 |  | čiščenje betonske površine po odstranitvi tlaka in podlage z iznosom na gradb.deponijo
|  | m² | 185
8 |  | pazljiva odstranitev poškodovane kamnite obloge stopnic in podestov
|  | ocena | 20
9 |  | čiščenje kamnite površine, peskanje ali mehansko čiščenje in zaščita kamna
|  | m² | 80
10 |  | nalaganje odpadnega materiala na vozilo in odvoz v deponijo s plačilom pristojbin
|  | m³ | 31.5
11 |  | razna manjša dela z vpisom v gradbeni dnevnik, ocena 10 % rušitvenih del
|  | kom | 1
RUŠITVENA DELA SKUPAJ
| II. | FASADERSKA DELA
1. |  | dobava in montaža lahkega fasadnega odra - montaža, demontaža in odvoz v ceni upoštevati vse transporte in omožna dela
|  | m² | 420
2. |  | izdelava cokla do viš. 1.00 m na vidnem delu objekta v sestavi: kamniti zid, bitumenski varilni trak (2x varjen na bitum.premazu), kamnita obloga na inox pritrdilih sidrana v kamniti zid. Med kamnito oblogo in zidom cca. 2 cm zračnega prostora
|  | m² | 48
3 |  | dobava in izdelava fasade na mestih odstranjenega ometa s sanirnim ometom, npr. kemasan 590 na osnovi romanskega apna - grobi omet, npr. Kemasan 590F- fini omet, ocenjeno cca. 20 % fasadne kvadrature
|  | m² | 80
4 |  | premaz fasadne površine s silikatno barvo po vzorcu obstoječe in navodilih ZVKDS Piran na predhodni temeljni osnovni premaz
|  | m² | 285
5 |  | premazizbočenih delov fasade in fasadnih vogalnih elementov s silikatno barvo po vzorcu obstoječe in navodilih ZVKDS Piran na predhodni temeljni osnovni premaz
|  | m² | 85
6 |  | razna manjša dela z vpisom v gradbeni dnevnik, ocena 10 % fasadnih del
|  | kom | 1
FASADERSKA DELA SKUPAJ: |  |  |  | 0
| III. | MIZARSKA DELA
Splošni opis: V ceni v vseh postavkah zajeti vsa dela, prenose, pomožni in sidrni material, zasteklitev oken in vrat s troslojnim izolacijskim steklom, okenski in vratni elementi so iz lesenih lepljencev macesna in obdelani z vsemi zaščitnimi sredstvi.
Za vse elemente se bodo izvedli načrti, ki jih potrdi ZVKDS. Vse mere izmeriti na objketu. Vse mere so ocenjene.
1. |  | a.) okno dvokrilno, krila deljena s prečkami na 4 dele brez polken, dim. 120x180 cm
|  | kom | 3
b.) okno dvokrilno z dvokrilnimi polkni, krila deljena s prečkami na 6 delov, dim. 100x160 cm
|  | kom | 3
c.) okroglo okno φ 130 cm
|  | kom | 2
d.) polkrožno okno nad vhodom s prečkami dim. 355x160 cm
|  | kom | 1
e.) dvokrilna balkonska vrata z enokrilnimi polkni dim. 90x270 cm
|  | kom | 1
f.) dvokrilno balkonsko okno z dvokrilnimi polkni dim. 90x270 cm
|  | kom | 2
g.) štiridelne zasteklitve s polkrožno nadsvetlobo dim. 220x400 cm
|  | kom | 8
h.) vhodna dvokrilna vrata z nadsvetlobo dim. 220x400 cm
|  | kom | 1
i.) dvokrilna polna vrata dim. 120x270 cm
|  | kom | 4
j.) štiridelna zgibna polkna dim. 120x270 cm za vrata
|  | kom | 1
2 |  | zamenjava oken.polic, demontaža obstoječih in montaža novih polic z odkapnim nosom razv.širine do 30 cm
|  | m¹ | 4
3. |  | razna manjša dela z vpisom v gradb.dnevnik ocena 5% mizarskih del
|  | kom | 1
MIZARSKA DELA SKUPAJ: |  |  |  | 0
| IV. | KAMNOSEŠKA DELA
1. |  | dobava, polaganje tlaka iz kamnitih plošč deb. 3 cm, kamen travertin, na predhodno izdelan 3-5 cm mikroarmiran estrih in hidroizolacijo iz dvokomponentne mase, kamen položen na fleksibilno lepilo in fugiran z visoko odporno maso.
V ceni zajeti tudi zaključki ob stopnicah in zaključkih terase.
|  | m² | 185
2 |  | dobava in polaganje kamnitih plošč na mestih poškodovanih in odstranjenih oblog stopnic in podestov z vsemi potrebnimi deli, ocena
|  | m² | 20
3 |  | čiščenje kamna po končanem delu in impregnacija
|  | m² | 120
4 |  | razna manjša dela z vpisom v gradb.dnevnik, ocena 5 % kamnoseških del
|  | kompl. | 1
KAMNOSEŠKA DELA SKUPAJ: |  |  |  | 0
| V. | OSTALA DELA
1 |  | priprava gradbišča, začasna deponija, varovanje gradbišča
|  | kompl | 1
2 |  | postavitev kontejnerjev, opozorilnih tabel, elektro priključek…
|  | kompl | 1
3 |  | dobava in montaža obstoječe ograje z vsemi predhodnimi deli, čiščenjem, zaščito in opleskom
|  | m¹ | 42
4 |  | dokumentacija, nadzor, ocena
|  | kompl | 1
OSTALA DELA SKUPAJ: |  |  |  | 0