## Rekapitulacija GO del
Družba: ( izvajalec-ponudnik ) .…………..……………………….…………………………..
Objekt: Energetska sanacija MORS ambulanta
Faza: …………………………...…………………………………….………………...……….
Predračun št.: …………...………….…...….………
V cenah ni zajet DDV!
SKUPNA REKAPITULACIJA GO DEL |  | 0
| Upravičeni stroški | Neupravičeni stroški
SKUPAJ: | 0 | 0
5.1 Pripravljalna in zaključna dela | 0 | 0
5.1.4 Rušitvena dela | 0 | 0
5.2 Zemeljska dela | 0 | 0
5.3 Betonska dela | 0 | 0
5.6 Fasadni oder | 0 | 0
5.7 Zidarska dela | 0 | 0
5.8 Odvodnjavanje in kanalizacijska dela | 0 | 0
6.2 Krovsko kleparska dela | 0 | 0
6.4 Ključavničarska dela | 0 | 0
6.5 okna in vrata | 0 | 0
6.7 Fasada | 0 | 0
6.13 Asfalterska dela | 0 | 0
6.17 Montažerska in ostala zaključna dela | 0 | 0
OPOMBA: Ni zajeto v skupni rekapitulaciji!
Ločena investicija: Prenova notranjih prostorov |  | 0

## 5.1 Pripravljalna dela
Št. | Opis postavke | količina | enota | cena/enoto | skupaj
5.1 | PRIPRAVLJALNA in ZAKLJUČNA DELA
1 | Izdelava varnostnega elaborata gradbišča, ki ga izdela za to pooblaščena oseba.
|  | 1 | kpl |  | 0
2 | Vzpostavitev gradbišča skladno z varnostnim načrtom in tehnologijo izvajalca del, ter ostalih pripravljalnih del potrebnih za izvedbo. Postavka zajema eventuelno izvedbo: - plačilo upravne takse, komunalne takse za začasno prometno ureditev na javni promrtni površini in komunalne takse za posebno rabo javne površine (za souporabo mestnega zemljišča za čas del) - signalizacija in osvetlitev gradbišča za čas del z izdelavo vseh potrebnih načrtov - elaboratov začasne prometne ureditve, nadzorom nad ureditvijo in zavarovanjem gradbišča ter tehničnimi pogoji in predlogi za pridobitev dovoljenja za zavarovanje in ureditev gradbišča s strani Javne razsvetljave. - izdelava, montaža in demontaža transportnega jaška za dvig in spust materiala. - zaščita pločnika oz. ceste pred pričetkom del in čiščenje po končanih delih - vsi eventuelni manipulativni stroški - Izdelava projekta dovoza in odvoza z gradbišča lokacijo začasne deponije materialov, ruševin, namestitev garderobnega in sanitarnega boxa - Dobava in postavitev gradbiščne zaščitne ograje z vrati. - Izdelava, dobava in postavitev gradbiščne table skladno z Gradbenim zakonom in navodili sofinancerja. - Dobava in postavitev opozorilnih tabel in prometne signalizacije skladno z varnostnim načrtom. - Prevoz, postavitev in odstranitev gradbenih zabojnikov. - ureditev gradbiščnega vodovodnega in elektro priključka z začasno gradbiščno omarico - vsi potrebni transporti na gradbišču Cena za enoto je fiksna in se zaradi eventuelnih dodatnih stroškov ne spreminja
|  | 1 | kpl |  | 0
3 | Zaščita obstoječih tlakov, zasteklitev, sten, stavbnega pohištva, notranje opreme (npr. pritrjevanje zaščitnih folij itd.) V količini je zajeta: - Površina vsega novega stavbnega pohištva - Površina vseh prostorov, kjer je predvidena izvedba sanacijskih del v notranjosti objekta zaradi zamenjave stavbnega pohištva.
| a) Novo stavbno pohištvo: | 125 | m2 |  | 0
| b) Notranji prostori: | 390 | m2 |  | 0
4 | Čiščenje stavbe in okolice med gradnjo in po njej in finalno čiščenje stavbe po končanih delih pred predajo naročniku. V količini je zajeta: - Površina vsega novega stavbnega pohištva - Površina vseh prostorov, kjer je predvidena izvedba sanacijskih del v notranjosti objekta zaradi zamenjave stavbnega pohištva.
| a) Novo stavbno pohištvo: | 125 | m2 |  | 0
| b) Notranji prostori: | 390 | m2 |  | 0
| PRIPRAVLJALNA in ZAKLJUČNA DELA | SKUPAJ: |  |  | 0

## 5.1.4 Rušitvena dela
Št. | Opis postavke | količina | enota | cena/enoto | skupaj
5.1.4 | RUŠITVENA DELA
Vsa rušitvena dela se izvajajo z upoštevanjem vseh tehničnih rešitev rušenja z upoštevanjem varnostnih ukrepov pri rušenju. Investitor mora zagotoviti, da izvajalci gradbenih del gradbene odpadke oddajo zbiralcu gradbenih odpadkov. Iz dokazil o naročilu prevzema gradbenih odpadkov mora biti razvidna vrsta gradbenih odpadkov, predvidena količina nastajanja gradbenih odpadkov ter naslov gradbišča z navedbo pripadajočega gradbenega dovoljenja, na katerega se nanaša prevzem gradbenih odpadkov. Investitor mora za celotno gradbišče pooblastiti enega od izvajalcev, ki bo v njegovem imenu oddajal gradbene odpadke zbiralcu odpadkov, v predelavo in odstranjevanje in ob oddaji vsake pošiljke odpadkov izpolnil evidenčni list, določen s predpisi, ki urejajo ravnaje z odpadki. Pri rušitvenih delih je potrebno upoštevati predpise iz varstva pri gradbenem delu. Poleg Pravilnika o varstvu pri gradbenem delu je potrebno upoštevati tudi druge varnostne predpise, zlasti še Pravilnik o nakladanju in razkladanju tovornih vozil, Pravilnik o varstvu pri delu z delovnimi pripravami in napravami, Zakon o varovanju zdravja pri delu, Pravilnik o obremenjevanju tal z vnašanjem odpadkov in Uredbo o odpadkih Ves odpadni material sortirati na gradbiščni deponiji in sproti transportirati na organizirano deponijo, obrat za reciklažo ali mestni odpad z upoštevanjem pravilnika o ravnanju z gradbenimi odpadki! Obrat za reciklažo ali organizirano komunalno deponijo izbere izvajalec, katerega stroški so tudi komunalne takse in okoljevarstveni dodatki. V ceno na e.m. v posameznih postavkah zajeti tudi vse vertikalne in horizontalne prenose, ter odvoz na deponijo in vse takse na deponiji. - izdelavo tehnološkega elaborata rušenja, s prikazom organizacije izvajanja del, terminskim planom, številom ljudi in strojev, potrebnih za rušenje, ter prikaz ravnanja z gradbenimi odpadki (izbrane deponije) - v ceni je potrebno upoštevati čiščenje transportnih poti med rušenjem objekta, oz. jih vzpostaviti v prejšnje stanje - izvajalec je dolžan na lastne stroške zaščititi pred poškodovanjem in uničenjem sosednje obstoječe objekte, predmete, okolico in osebe, ravno tako mora varovati obstoječe komunalne vode, komunikacijske in druge naprave. Izvajalec mora poleg splošnega gradbenega zavarovanja skleniti zavarovanje še za dodatno nevarnost: odgovornost izvajalca del in kopijo police predati investitorju - ponudnik mora v ceni upoštevati vse tehnične zahteve, ki so podane v tehničnem opisu projekta, vse predpise varstva pri delu, predpise o ravnanju z gradbenimi odpadki, predpise varstva pred požarom in pogoje soglasodajalcev. - Ponudnik si mora objekte pred oddajo ponudbe ogledati Prav tako ponudnik s podpisom na ponudbi potrjuje, da je seznanjen s stanjem objektov na kraju rušenja. Vso morebitno škodo, ki nastane zaradi neupoštevanje zahtev v splošnem (tehničnem) opisu projekta, nosi izvajalec del. V c.e.m. je potrebno upoštevati čiščenje po posameznih fazah dela, ter odvoz odpadkov na deponijo do 10 km in plačilo takse.
FASADA:
OPOMBA: V vseh postavkah rušitvenih del je potrebno v c.e.m upoštevati vse potrebne varovalne ukrepe, vso mehanizacijo in tehnologijo, evtl. pomožne delovne ali lovilne odre (razen fasadnega odra, ki je zajet v postavki sklopa "Oder") in vse transporte na lokalno zbirno mesto odpadkov ter odvoz v deponijo do 10 km, vključno s plačilom takse.
1 | Rezanje, rušitev in odstranitev obstoječega asfalta na parkirišču pred vhodom v objekt. Predvidena debelina asfalta je mon. 5-10 cm (preveriti na licu mesta), zajeti kompletno rušenje in odstranitev, vključno z odvozom v trajno deponijo odpadkov. OPOMBA: V sklopu upravičenih stroškov je zajet samo pas širine cca 1,00 m ob objektu, kjer se asfalt odstrani zaradi vgradnje izolacijskih slojev na temelje objekta pod nivojem terena. Preostali asfalt, ki ga je potrebno odstraniti zaradi obnove oziroma ponovne izvedbe parkirišča je zajet v postavki neupravičenih rušitvenih del energetske sanacije.
|  | 11 | m2 |  | 0
2 | Rušenje in odstranitev obstoječega zunanjega betonskega pločnika ob objektu, na območju kjer je predviden odkop do temeljev za izvedbo hidroizolacije in fasadnega cokla. Betonski pločnik se odstrani in odpelje v trajno deponijo odpadkov. Predvidena deb. betonskega pločnika je 10 cm, odstranitev vključno s temeljem 15/20 cm na robu pločnika. Skupaj predvideno cca 18 m3 betona za rušitev in odvoz. Točna sestava se ugotavlja na licu mesta.
|  | 112 | m2 |  | 0
3 | Demontaža in odstranitev kovinskih zaščitnih elementov (rešetk) na oknih, vključno z vso evtl. podkonstrukcijo. Elementi se odpeljejo v trajno deponijo odpadkov. - Zaščitne rešetke na oknih velikosti 80/94 cm, ter 211/194 cm
| a) Zaščitne mreže na oknih do 3 m²: | 3 | kom |  | 0
| b) Zaščitne mreže na oknih nad 3 m²: | 1 | kom |  | 0
4 | Odstranitev obstoječih oken in steklenih sten, z evtl. zunanjimi ali notranjimi senčili, policami, pločevinastimi obrobami in ostalimi elementi.. Potrebna je previdna demontaža oken, saj se nova okna vgradijo na isto mesto!
| a.) Okna velikosti do 3 m²: | 21 | kom |  | 0
| b.) Okna velikosti 3-5 m²: | 20 | kom |  | 0
| c.) Sestavljena okna in steklene stene velikosti 5-10 m²: | 1 | kom |  | 0
5 | Odstranitev obstoječih ALU, kovinskih ali lesenih vrat, vključno s podboji, evtl. nadsvetlobami, zasteklitvami in ostalimi elementi. Zjeti so tudi zastekljeni vhodni elementi.
| Vrata velikosti nad 3 m²: | 2 | kom |  | 0
6 | Demontaža in odstranitev obstoječega lesenega oboja na strešnih napuščih. Oboj našušča je iz ladijskega poda.
|  | 115 | m2 |  | 0
7 | Demontaža in odstranitev raznih manjših kovinskih, lesenih ali ostalih elementov na fasadah, kot npr. nadometna napeljava, svetila, senzorji, kamere, držala za zastave, table, omarice, stikala, rešetke, rozete, zaščitni kanali, odkapni profili in ostali kosovni elementi, ki se sproti odstranjujejo tekom izvedbe del na fasadi, vključno z evtl. ponovno montažo (s prilagoditvijo pritrdilnih elementov), na željo investitorja po končanih fasaderskih delih. OPOMBA: Demontaža klimatskih naprav in evtl. strelovodne napeljave je zajeta v ločenih popisih strojnih in elektro inštalacijskih del! Pred ovrednotenjem postavke obvezen ogled na licu mesta.
| a) Demontaža kosovnih elementov na fasadi: | 10 | ur |  | 0
| b) Prilagoditev in ponovna montaža kosovnih elementov na fasadi: | 15 | ur |  | 0
STREHA:
8 | Demontaža in odstranitev obstoječe azbestne strešne na strehi objekta, sestavljene kot dvokapnica manjšega naklona (cca 20°), pokrite s salonitnimi ploščami. Odstrani se vsa strešna kritina, vključno s podkonstrukcijo, prečnimi letvami, ter z vsemi žlotami, zaključki, obrobami, odkapnimi profili, snegolovi in vsemi ostalimi krovsko kleparskimi elementi. OPOMBA: V c.e.m. je potrebno upoštevati posebne okoliščine za delo z azbestno kritino in tudi odvoz v zbirni center oz. odlagališče azbestnih materialov, vključno s plačilom vseh taks!
|  | 762 | m2 |  | 0
9 | Demontaža in odstranitev vseh horizontalnih žlebov in vertikalnih cevi za odvajanje meteorne vode iz strehe, vključno z evtl. spodnjimi LTŽ cevmi, ter z vsemi pritrdilnimi in ostalimi elementi.
| a.) Demontaža horizontalnih žlebov: | 101 | m1 |  | 0
| b.) demontaža vertikalnih cevi: | 30 | m1 |  | 0
| RUŠITVENA DELA |  | SKUPAJ: |  | 0
NEUPRAVIČENI STROŠKI:
OPOMBA: V vseh postavkah rušitvenih del je potrebno v c.e.m upoštevati vse potrebne varovalne ukrepe, evtl. pomožne delovne ali lovilne odre (razen fasadnega odra, ki je zajet v postavki 4.1.) in vse transporte na lokalno zbirno mesto odpadkov ter odvoz v deponijo do 10 km, vključno s plačilom takse.
10 | Rezanje, rušitev in odstranitev obstoječega asfalta na parkirišču pred vhodom v objekt. Predvidena debelina asfalta je mon. 5-10 cm (preveriti na licu mesta), zajeti kompletno rušenje in odstranitev, vključno z odvozom v trajno deponijo odpadkov. OPOMBA: V sklopu neupravičenih stroškov je zajet asfalt, ki ga je potrebno odstraniti zaradi obnove oziroma ponovne izvedbe parkirišča. Odstranitev asfalta v pasu širine cca 1,00 m ob objektu, kjer se asfalt odstrani zaradi vgradnje izolacijskih slojev na temelje objekta pod nivojem terena, je zajet v ločeni postavki upravičenih rušitvenih del energetske sanacije.
|  | 83 | m2 |  | 0
11 | Rušitev in odstranitev obstoječega AB jaška za TK svetlih dimenzij 100/100/60 cm in pripadajočega pokrova. Zunanje dimenzije obstoječega AB jaška so 120/120/80 cm (ocenjeno). Dela zajemajo kompletno rušenje in odstranitev, vključno z odvozom v trajno deponijo odpadkov ter ustrezna prestavitev kablovja za TK v nov AB jašek za TK.
|  | 1 | kos |  | 0
12 | Izvedba rušitvenih del oziroma prebojev v obstoječih obodnih stenah oziroma temeljih, za izvedbo razvoda cevi do notranje kinete. Cevi se polagajo na globini cca 80 cm, na licu mesta se ugotavlja ali pridejo pri obodni steni na nivo opečne pozidave, ali nižje do AB pasovnih temeljev temeljev. Predvidena je izvedba 3 prebojev za cevi fi 110 cm, ter dodatnega preboja za polaganje valjanca FeZn 25x4 mm.
|  | 1 | kos |  | 0
13 | Rušitev obstoječih tlakov v prostoru serverja, kjer je predvidena nova kineta. Odstranijo se vsi sloji (sestava ni znana, predvidoma se odstrani talna plošča deb. do 10 cm, s finalnim tlakom, ter evt. izolacijo), do spodnjega sloja zemljine (ali peščenega nasutja).
|  | 2 | m2 |  | 0
FASADA:
14 | Rušitev in odstranitev obstoječe talne obloge (terazzo) na vhodnih podestih in dostopnih stopnicah. Obstoječa talna obloga se v celoti odstrani zaradi prestavitve stavbnega pohištva in spremembe tostopnih poti do vhodov.
|  | 9.5 | m2 |  | 0
15 | Izvedba rušitvenih del oziroma prebojev v obstoječi obodni steni, za izvedbo novega prehoda oziroma zunanjih vrat. Po odstranitvi obstoječega okna dim 211/194 cm, se poruši parapet v višini cca 112 cm, Predvidena debelina opečne stene je 25 cm (obodna stena) +12 cm (fasadna opećna obloga).
|  | 1 | m3 |  | 0
16 | Razna manjša dodatna nepredvidena rušitvena dela in popravila, ki se lahko pojavijo v času izvajanja del in niso zajeta v osnovnem popisu. Ocenjeno 5% rušitvenih del.
|  | 5% |  |  | 0
| RUŠITVENA DELA - Neupravičeni stroški | SKUPAJ: |  |  | 0

## 5.2 Zemeljska dela
Št. | Opis postavke | količina | enota | cena/enoto | skupaj
5.2 | ZEMELJSKA DELA
ZEMELJSKA DELA Dela je potrebno izvajati po določilih tehničnih predpisov in skladno z obveznimi standardi SIST-i. lzkope se obračunava na podlagi profilov, posnetih pred pričetkom del in po opravljenem delu Pri izvedbi izkopov je obvezno upoštevati navodila in mnenja geomehanika. Po opravljenem izkopu in kontroli geomehanik poda svoje mneneje, ki je merodajno za nadaljevanje dela. Strošek geomehanika nosi investitor. Za zasipanje gradbene jame se mora uporabiti izbran čisti material, dobljen pri izkopu gradbene jame, ali pa če ta ne ustreza, dobaviti novega. Zasipanje je izvajati v slojih, z utrevanjem vsakega sloja posebej tako, da se sesedanje zemeljskega materiala zmanjša na minimum. Standardi za zemeljska dela vsebujejo poleg izdelave po popisu v posamezni postavki še navedena dela, ki jih je potrebno upoštevati v ceni za enoto: * vsa potrebna pripravljalna dela za zemeljska dela * vse potrebne transporte do mesta vgrajevanja * vse potrebno delo in material * vsa potrebna pomožna sredstva za delo na objektu * usklajevanje z osnovnim načrtom in posvetovanje s projektantom * čiščenje izkopov neposredno pred pričetkom betoniranja * terminsko usklajevanje del z ostalimi izvajalci na objektu * pregled bočnih strani izkopa vsak dan pred pričetkom dela, zlasti po dež. vremenu, mrazu * popravilo eventuelne škode povzročene ostalim izvajalcem na gradbišču * čiščenje gradbišča in prostorov ter odvoz odvečnega meteriala na stalno deponijo * plačilo komunalnih prispevkov za stalno deponijo odvečnega izkopanega materiala * eventuelne poškodbe in čiščenja javnih vozisc ter drugih površin zaradi prevozov bremenijo izvajalca. lzvajalec del mora posebej paziti na vse obstoječe komunalne in energetske priključke * dela in ukrepe po določilih veljavnih predpisov varstva pri delu Enotna cena mora zajeti izdelavo vseh potrebnih detajlov in dopolnilnih del, katera je potrebno izvesti za dokončanje posameznih del, tudi če potrebni detajli in zakljucki niso podrobno navedeni in opisani v popisu del, in so ta dopolnila nujna za pravilno funkcioniranje posameznih sistemov in elementov objekta. V c.e.m. je potrebno upoštevati čiščenje po posameznih fazah dela, ter odvoz odpadkov na deponijo!
OPOMBA: V popisu so zajete količine izvedbe izkopov do globine temeljev. V kolikor situacija tega ne dopušča, se dela izvajajo v prilagojenem obsegu. Neskladja in prilagajanja na obstoječe stanje se rešuje in usklajuje pri sami sanaciji na licu mesta, količine in obseg del pa se prilagodijo dejanskim potrebam za izvedbo.
OPOMBA: V popisu so zajete količine izvedbe izkopov do globine temeljev, tudi na območjih kjer so površine v obstoječem stanju asfaltirane oz. betonirane.
1 | Izkop ob objektu za izvedbo hidroizolacije in toplotne izolacije na obodne stene in temelje pod terenom, vključno s planiranjem in utrjevanjem dna jarka do predpisane zbitosti. Globina izkopa predvideno do globine temeljev (cca 100-110 cm. Izkop sepredvidoma delno izvede ročno (ocenjeno cca 20%) Količine za izvedbo se prilagodijo ugotovitvam po strokovnem ogledu na licu mesta!
| a) Strojni izkop ob objektu (predvideno 80%): | 80 | m3 |  | 0
| b) Ročni izkop ob objektu (predvodeno 20%): | 20 | m3 |  | 0
| c) Delno zasipavanje in utrjevanje jarka do primerne zbitosti: | 50 | m3 |  | 0
| d) odvoz odvečnega materiala: | 50 | m3 |  | 0
2 | Izvedba zaključnih del po izvedeni sanaciji hidroizolacije in toplotni izolaciji na stenah pod terenom, z dobavo in vgradnjo novih betonskih pohodnih plošč, vključno z izvedbo peščene posteljice deb. 10-20 cm z utrjevanjem in planiranjem oz. izravnavo, da bo podlaga pripravljena za polaganje tlaka in podbetona deb. 10 cm,. - Nove betonske plošče so zajete povsod okrog objekta (kjer površine niso asfaltirane), v pasu širine 80 cm. Količine za sanacijo se prilagodijo dejanskemu stanju in potrebam za izvedbo del.
| a.) Dobava in vgradnja peščene posteljice deb. do 20 cm: | 18.5 | m3 |  | 0
| b.) Dobava in vgradnja podbetona C12/15, deb. 10 cm: | 9.5 | m3 |  | 0
| c.) Dobava in vgradnja novih betonskih pohodnih plošč: | 92 | m2 |  | 0
| d.) Čiščenje, razstiranje zemljine in urejanje okolice v prvotno stanje (ocenjeno): | 120 | m2 |  | 0
3 | Izvedba zemeljskih del za nov podstavek VRV enote vključno s planiranjem in utrjevanjem dna do predpisane zbitosti. - Odrez in rušitev asfalta v območju izvedbe AB podstavka - Izkop jame v globini do cca 40 cm, tlorisne dim. izkopa cca 130/80 cm - Planiranje in utrjevanje dna jame, ter polaganje ločilnega sloja (filc), za preprečevanje mešanja tampona z raščenim terenom - Tamponsko nasutje z utrjevanjem do primerne zbitosti, debeline min. 20 cm (utrjevanje po plasteh deb. cca 10 cm) Količine za izvedbo se prilagodijo potrebam na licu mesta!
| a) Ročni izkop ob objektu: | 0.4 | m3 |  | 0
| b) Planiranje in utrjevanje dna + polaganje filca: | 1.1 | m2 |  | 0
| c) Tamponsko nasutje deb. min. 20 cm: | 0.2 | m3 |  | 0
| ZEMELJSKA DELA |  | SKUPAJ: |  | 0
NEUPRAVIČENI STROŠKI:
4 | Ročni izkop zemljine oz. mešanega materiala v notranjosti objekta, v delu, kjer se predhodno odstranijo obstoječe talne sestave za izvedbo nove talne kinete. Predviden je izkop do spodnjega roba tamponskega nasutja . Predviden je ročni izkop, v kolikor ima izvajalec primerno strojno opremo, se izkopi izvedejo strojno. OPOMBA: Predvidena dejasnka globina izkopov je cca 50-60 cm v globino, po končani odstranitvi obstoječe talne sestave pritličja.
|  | 1 | m3 |  | 0
5 | Strojni izkop gradbene jame za izvedbo AB zunanjih jaškov, v zemljini III. Ktg., globine do spodnjega roba tamponskega nasutja pod talnimi ploščami , z odlaganjem materiala na gradbiščno deponijo, za kasnejši odvoz na deponijo. V količini zajet naklon stranic gradbene jame 70°. V kolikor je ta kot po mnenju geomehanika neprimeren za varno delo, je potrebno varovanje gradbene jame, ali če situacija to omogoča, izkob z večjim naklonom stranic gradbene jame. - V količini je zajeta globina izkopa do cca 250 cm
|  | 36 | m3 |  | 0
6 | Dobava in vgrajevanje komprimiranega sloja tamponskega nasutja, debeline min. 20 cm (oziroma po navodilih geomehanika), vključno z utrjevanjem do predpisane zbitosti. Material 0-32 mm (v spodnjem delu sloja možnost uporabe materiala granulacije 0-100 mm), utrjevanje po plasteh deb. 10 cm, izvedva z vsemi transporti in pomožnimi deli, preizkusi in meritvami. Predhodno je v gradbeno jamo potrebno položiti sloj iz geotekstila (Kot npr. politlak folija Typar nad 300 g/m2, Polyfelt), z izvedbo vseh preklopov in zaključkov na stene gr. jame, kot ločilni sloj med raščenim zbitim terenom in novim tamponskim slojem. Postavka zajema dobavo in vgradnjo materiala. V količini je zajeto tamponsko nasutje pod AB kineto in zunanjimi novimi AB jaški.
| a.) Geotekstil: | 42 | m2 |  | 0
| b.) Tamponsko nasutje: | 1.5 | m3 |  | 0
7 | Zasip za stenami kinete in novih zunanjih jaškov, v slojih po 30 cm z materialom iz gradbiščne deponije, kateremu se odstranijo neuporabni delci, vključno z utrjevanjem po plasteh do predpisane zbitosti.
| Ocenjeno: | 21 | m3 |  | 0
8 | Odvoz odvečnega materiala v trajno deponijo oddaljenosti do 10 km. V kolikor ni drugače dogovorjeno z investitorjem, je višek izkopanega materiala stvar izvajalca, ki ga odstrani iz gradbišča. Opomba: V količini zajet ves predviden odvečni material (v raščenem stanju) pri izvedbi zemeljskih del. Deponija......................................................................... km
|  | 16 | m3 |  | 0
3 | Razna manjša dodatna nepredvidena zemeljska dela, ki se lahko pojavijo v času izvajanja del in niso zajeta v osnovnem popisu. Ocenjeno 5% del tega sklopa.
|  | 5% |  | 0 | 0
| ZEMELJSKA DELA - Neupravičeni stroški | SKUPAJ: |  |  | 0

## 5.3 Betonska dela
Št. | Opis postavke | količina | enota | cena/enoto | skupaj
5.3 | BETONSKA DELA
Splošni opis Dela je potrebno izvejati po določilih veljevnih tehničnih predpisov in normativov in skladno z obveznimi standardi SIST-i; SIST EN 13670 SIST EN 206 SIST EN 10080 Vgrajeni material mora po kvaliteti ustrezati določilom veljavnih tehničnih predpisov. Standardi za betonska dela vsebujejo poleg izdelave v postavkah popsa tudi; * dela in ukrepe po določilih veljavnih predpisov varstva pri delu * čiščenje in vlaženje opažev neposredno pred pričetkom betoniranja * manjša popravila opažev med betoniranjem * vmetavanje betona v opaže ter premečšenje lijaka ali transportne cevi med betoniranjem * zgoščevanje betona * nega betona; močenje, zaščita pred mrazom, soncem, vetrom, tresljaji itd. * čiščenje armature od umazanije, rje, ki se lušči, maščobe, postavljanje podložk in začasno vezanje k opažu * za vidne konstrukcije je potrebno vgrajevati enako kvaliteto mesanice betona in enako kvaliteto cementa istega proizvajalca * kontrolirati, da so vsa sidra, škatle, vložki, doze, cevi in podobno na predvidenih mestih V ceni za enoto mora biti upoštevano poleg del opisa v postavkah, ter ukrepov iz prejšnjega odstavka tudi: * dobava vsega potrebnega materiala z vsemi transporti in manipulativnimi stroški ter ustreznim skaldiščenjem in transporti do mesta vgradnje * čiščenje opažev po montaži armature * čiščenje gradbišča, objekta in konstrukcijskih elemntov zaradi betoniranja * varovalne odre in odre za delo na višini kot zaščita pred padcem -Ves beton na objektu je neometan, stiki morajo biti pobrušeni. Stene in stropovi so kitani in barvani, ali obloženi z mavčnimi ploščami. -Za obliko in mesto ev. delovne rege ali prekinitve betoniranja se je potrebno predhodno dogovoriti s projektantom statike. -Betonska armatura mora biti obdelana v skladu z veljavninimi predpisi v kvaliteti predpisani v statičnem računu in izdelana točno po armaturnih načrtih. Pritrjena mora biti tako, da ostane med betoniranjem v zahtevanem položaju. -Za izvajalca del so merodajne marke betonov navedene v postavkah oziroma v statičnem računu in armaturnih načrtih. V primeru neskladnosti velja tolmačenje projektanta statike. Pred pričetkom del mora izvajalec izdelati projekt betona s tehnologijo gradnje, katerega mora potrditi projektant statike in predstavnik investitorja. Projekt betona mora biti zajet v ceni za enoto v postavkah. Za dopustna odstopanja glede pravilnosti in dimenzij gr. elementv veljajo določila DIN 18 202 ARMATURA: armaturne palice morajo biti fiksirane tako, da ni možno naknadno premikanje ali zvijanje. Za dosego predpisanih odmikov po statičnem načrtu se uporablja ustrezne nerjaveče distančnike. Pred montažo oziroma pred betoniranjem je potrebno vizualno ugotavljati ustreznost armature v pogledu čistosti - premočna zarjavelost, onesnaženost z maščobami, betonom, blatom itd.. Enotna cena mora zajeti izdelavo vseh potrebnih detajlov in dopolnilnih del, katera je potrebno izvesti za dokončanje posameznih del, tudi če potrebni detajli in zaključki niso podrobno navedeni in opisani v popisu del, in so ta dopolnila nujna za pravilno funkcioniranje posameznih sistemov in elementov objekta. V c.e.m. je potrebno upoštevati notranje, premične in dvižne delovne odre in ploščadi, čiščenje po posameznih fazah dela, ter odvoz odpadkov na deponijo!
OPOMBA: - Marke betonov oz. zahtevana tlačna trdnost je v popisu informativna in se lahko razlikuje od zahtevane tlačne trdnosti po statičnem izračunu. Izvedba po statičnem računu - glej tehnično poročilo. - Vse na mestu betonirane konstrukcije morajo imeti predpisano zaščitno plast armature - po načrtih projektantov konstrukterjev in po zahtevah v požarnem elaboratu! - Pri vseh postavkah betonskih del upoštevati dobavo s transportom, strojno vgrajevanje betona, vibriranje, nego in površinsko izravnavo z zagladitvijo. - Pred začetkom betoniranja je potrebno v območju temeljne plošče izvesti vse strojne in elektro instalacije (instalacije niso predmet tega popisa). - V AB stenah in etažnih ploščah ter nosilcih morajo biti pred betoniranjem izvedene odprtine za prehod instalacij!
1 | Kompletna izvedba AB podstavka za VRV enoto. Izvedba na mestu nove VRV enote (po načrtu strojnih inštalacij), dim. podstavka so cca 1,30 x 0,80 x 0,60 m, širina temelja 10 cm. V sredini ponikovalno polje, utrjeno nasutje. OPOMBA: Ukrep je zajet med upravičenimi stroški, saj se dela izvajajo zaradi prenove ogrevalnega sistema oz. spremembe kotlovnice. Količine so ocenjene!
| a) Beton: | 0.25 | m3 |  | 0
| b) Armatura (ocenjeno cca 80kg/m3): | 20 | kg |  | 0
| c) Opaž: | 7.6 | m1 |  | 0
| BETONSKA DELA | SKUPAJ: |  |  | 0
NEUPRAVIČENI STROŠKI:
2 | Kompletna izvedba konstrukcije klančine pri vhodu v objekt na J strani objekta. Predvidena je klančina, širine 100 cm, izvedena v naklonu 9%: - Opaž: Stranski gladek opaž klančine - Armatura: Armaturne mreže in palice - pred izvedbo potreben statični preračun, v količini ocenjeno cca 50 kg armature na m3 betona. - Beton: C 25/30, površinska obdelava kot "metličen beton"!
| a) Opaž: | 5 | m2 |  | 0
| b) Armatura (ocenjeno): | 125 | kg |  | 0
| c) Beton: | 2.5 | m3 |  | 0
| d) Površinska obdelava - "metličen beton": | 6.7 | m2 |  | 0
3 | Kompletna izvedba konstrukcije novih dostopnih stopnic na novem prehodu iz učilnice na teren, na S strani objekta. Predvidene so monolitne stopnice širine 211 cm: - Opaž: Enostranski gladek opaž stopnic - Armatura: Armaturne mreže in palice - pred izvedbo potreben statični preračun, v količini ocenjeno cca 50 kg armature na m3 betona. - Beton: C 25/30
| a) Opaž: | 3 | m2 |  | 0
| b) Armatura (ocenjeno): | 55 | kg |  | 0
| c) Beton: | 1.1 | m3 |  | 0
4 | Podložni beton kvalitete B.1, C 12/15, agregat frakcije 0-16 mm. Podbeton pod talnimi ploščami novih jaškov, deb. 5 cm. Podložni beton zaglajen in pripravljen na polaganje hidroizolacije.
|  | 0.3 | m3 |  | 0
5 | Kompletna izvedba konstrukcije AB talne kinete v prostoru serverja, svetlih dim. 40/40/40 cm. Predvidena je kineta zunanjih dim. 60/60/50 cm, debelina sten in talne plošče je 10 cm. - Opaž: Stranski gladek opaž sten in robov AB plošče - Armatura: Armaturne mreže in palice - pred izvedbo potreben statični preračun, v količini ocenjeno cca 60 kg armature na m3 betona. - Beton: C 25/30
| a) Opaž: | 3 | m2 |  | 0
| b) Armatura (ocenjeno): | 12 | kg |  | 0
| c) Beton: | 0.2 | m3 |  | 0
6 | Kompletna izvedba konstrukcije zunanjega povoznega AB jaška svetlih dim. 150/150/190 cm. Predviden je jašek zunanjih dim. 190/190/230 cm, debelina sten, strešne in talne plošče je 20 cm, v zgornji plošči je odprtina za dostopno loputo oziroma pokrov. - Opaž: Stranski gladek opaž sten in robov AB plošč, ter opaž zgornje plošče - Armatura: Armaturne mreže in palice - pred izvedbo potreben statični preračun, v količini ocenjeno cca 100 kg armature na m3 betona. - Beton: C 25/30 OPOMBA: Predvidena sta 2 jaška enakih dimenzij, en je pred vhodom, drugi ob trasi obstoječega TK voda.
| a) Opaž: | 35 | m2 |  | 0
| b) Armatura (ocenjeno): | 246 | kg |  | 0
| c) Beton: | 4.1 | m3 |  | 0
7 | Razna ostala dodatna in nepredvidena gradbena dela, ki se lahko pojavijo v času gradnje in niso posebej zajeta v osnovnem popisu del. Ocenjeno 5% vrednosti vseh gradbenih del.
|  | 5% |  | 0 | 0
| BETONSKA DELA - Neupravičeni stroški | SKUPAJ: |  |  | 0

## 5.6 Fasadni oder
Št. | Opis postavke | količina | enota | cena/enoto | skupaj
5.6 | FASADNI ODER
Splošna določila
V kolikor v posameznih pozicijah ni drugače podano, veljajo v nadaljevanju navedena določila:
Etaže:
Vse pozicije veljajo neglede na različnost etaž.
Varnostni odri:
Varovalni odri, ki služiju varovanju življenja ali zdravja zaposlenih Izvajalca ter
ostalih na Gradbišču zaposlenih oseb, se za čas izvajanja del obračunavajo posebej. V kolikor so po dokončanju del ti odri
še potrebni, se po naročilu naročnika obračunajo posebej.
Obseg storitve:
V kolikor v posameznih pozicijah ni drugače podano, je v nadaljevanju navedenih postavk vkalkulirati: do in odvoz, montažo
in demontažo ter stojnino za uporabo za trajanje izvajanja lastne storitve. Naročnika je o nameravani demontaži odra
obvestiti vsaj 7 dni prej. V kolikor se bo oder potreboval po zahtevi Naročnika tudi po dokončanju lastnih storitev, bo stojnina
od tega dneva dalje obračunana posebej.
Statične presoje in preizkusi:
Stroške za morebitne statične presoje stabilnosti, sidranja in preiskuse delovnega odra, varovalnih ali pomičnih odrov je
vkalkulirati v c.e.m..
Souporaba drugih Izvajalcev:
Souporaba odrov s strani drugih Izvajalcev v času izvajanja vseh naročnikovih del se uskalajuje
med Izvajalcema z ozirom na obremenitve odra, koordinacijo souporabe in podobno.
Obračun:
Obračuna se vertikalna ploskev lahkih fasadnih odrov. Merimo horizontalno zunanjo konturo
odra, vertikalno pa od tal do 1 m nad najvišjim delovnim odrom.
OPOMBA: Lahki delovni premični odri niso posebej obračunani in jih mora vsak izvajalec sam upoštevati v ceni na enoto mere za posamezne sklope del.
1 | Oder po izboru Izvajalca za prevzem obremenitev, potrebnih za izvedbo lastnih del. Oder je računan po fasadnem plašču. Max. višina odra je cca 9m.
|  | 830 | m2 |  | 0
2 | OPCIJA: Protiprašna zaščita iz armirane plastične folije-mreže, pritrjena na fasadni oder, za zaščito okolice v času izvajanja del.
|  | 830 | m2 |  | 0
| FASADNI ODER | SKUPAJ: |  |  | 0

## 5.7 Zidarska dela
Št. | Opis postavke | količina | enota | cena/enoto | skupaj
5.7 | ZIDARSKA DELA
Splošni opis Vsa dela je potrebno izvjati po določilih veljavnih tehničnih predpisov in normativov in skladno z obveznimi SIST-i. IZOLACIJE Upoštevane so vse hidroizolacije temeljev, tlakov, zidov in stropov. Kvaliteta in vgrajeni materiali morajo ustrezati določilom veljavnih tehničnih predpisov in normativov. Stanadardi za izolacijska dela vsebujejo poleg izdelave, opisane v postavkah še: * vsa dela in ukrepe po določilih veljavnih predpisov varstva pri delu * pripravo materiala s prenosom do mesta vgraditve * izvedbo izolacije po opisu ZIDANJE Zidanje mora biti čisto, s pravilno vezavo opeke. Stiki morajo biti dobro zaliti z malto, vrste popolnoma vodoravne, malta pa ne sme biti v debelejšem sloju kot 15 mm.Vse površine morajo biti popolnoma ravne in navpične, odvečna malta iz stikov se mora odstraniti, dokler je še sveža. Standardi za zidarska dela vsebujejo poleg izdelave opisane v postavkah tudi vsa pomožna dela in ukrepe: * vsa dela in ukrepe po določilih veljavnih predpisov varstva pri delu * vsa potrebna merjenja z določanjem točk, smeri, višin in ravnin, nameščanje in zaščito oznak, vodil itd. * zaščito pred mrazom, vročino, dežjem in fizičnih poškodb, posebno za vidne zidove * zidarski odri * varovalni odri za delo na višini kot zaščita pred padcem * čiščenje prostorov, izdelkov in delovnih priprav med in po končanem delu Vgrajeni material mora po kvaliteti ustrezati določilom veljavnih tehničnih predpisov. Vsa dela morajo biti izvršena tako, da je zagotovljena funkcionalnost, stabilnost, varnost, natančnost in življenska doba posameznih elementov. VZIDAVE Vse vzidave in zidarske obdelave morajo biti izvršene v skladu s projektom oz. po zahtevah v drugi dokumentaciji. Material za vgrajevanje in obdelavo mora po kvaliteti ustrezati določilom veljavnih tehničnih predpisov. Standardi za vzidave in zid. obdelave vsebujejo, poleg izdelave same, ki je opisana v posamezni postavki tudi: * merjenje in označevanje pozicije vzidave * dolblejneje oz. drug način priprave ležišča pred vgradnjo * nameščanje, sidranje, opiranje in vezanje elementa za vzidavo Dobava elementa načeloma ni upoštevana pri vzidavi temveč v obrtniških oz. inštalaterskih delih. Upoštevana je samo, če je to navedeno v posamezni postavki
OMETI Standardi za omete vsebujejo, poleg izdelave same, ki je opisana v posamezni postavki tudi: * vsa dela in ukrepe po določilih veljavnih predpisov varstva pri delu * potrebno predhodno čiščenje reg, in podlog ter vlaženje podlage * izdelava faž, zaključkov in špalet * zaščito pred mrazom, vročino, dežjem in fizičnih poškodb * krpanje poškodovanih podlog * ščitenje ze vgrajenih elementov in konstrukcij, ki se ne ometavajo Vgrajeni material mora po kvaliteti ustrezati določilom veljavnih tehničnih predpisov. SKUPNA DOLOČILA V ceni za enoto je potrebno upoštevati polg del navedenih v postavkah in že zgoraj opisanih del tudi: * dobava vsega osnovnega in pomožnega materiala z vsemi transporti in manlpulativnimi stroški * priprava malt * vsi potrebni transporti materiala, polizdelkov in izdelkov OBRAČUN KOLIČINE Obračun se vrši v merskih enotah v postavkah, izmere količin se obračunavajo v skladu z veljavnimi normativi. Enotna cena mora zajeti izdelavo vseh potrebnih detajlov in dopolnilnih del, katera je potrebno izvesti za dokončanje posameznih del, tudi ce potrebni detajli in zaključki niso podrobno navedeni in opisani v popisu del, in so ta dopolnila nujna za pravilno funkcioniranje posameznih sistemov in elementov objekta. V c.e.m. je potrebno upoštevati notranje, premične in dvižne delovne odre in ploščadi, čiščenje po posameznih fazah dela, ter odvoz odpadkov na deponijo!
1 | Dobava in izvedba vertikalne hidroizolacije na obodne stene v območju cokla in pod nivojem terena, vključno z dobavo in izvedbo toplotne izolacije z XPS ploščami deb. 15 cm ter čepaste zaščitne folije. - Hidroizolacija (npr. IZOTEKT V4 PLUS in IBITOL ali TIMBITEKT ST/4-SA20 in TIMBITOL, debeline min. 4 mm) je predvidena pod nivojem terena do globine temeljev, ter na območju fasadnega cokla (cca 50 cm nad nivojem terena). Pred izvedbo hidroizolacije je podlago potrebno temeljito očistiti in po potrebi fino izravnati, ter zagotoviti kvaliteten stik nove hidroizolacije z obstoječo, na območjih preklopov. - Toplotna izolacija XPS 300 plošče, deb. 15 cm (λ≤ 0,037 w/m²K) se izvede pod nivojem terena, na obodne stene in temelje, ki so zasuti z zemljino (izvedba izolacije in zaključnih slojev v območju cokla nad nivojem terena je zajeta v postavki fasaderskih del). - Hidroizolacijski premaz za preprek vleka vlage izveden na toplotno izolacijo pod nivojem terena. Izvedba hidroizolacijskega premaza vključno z izvedbo predhodnega osnovnega sloja z lepilom in mrežico. Izvedba po sistemu WEBER DF33 ali podobno. - Čepasta folija kot zašča toplotne izolacije, prav tako izvedena do nivoja terena. OPOMBA: - Pred izvedbo hidroizolacije je podlago potrebno izravnati in zgladiti. Izvede se enoslojna bitumenska hidroizolacija, vključno s predhodnim bitumenskim premazom.
| a) Vertikalna enoslojna hidroizolacija (s predhodno izravnavo površine): | 201 | m2 |  | 0
| b) Toplotna izolacija XPS deb. 15 cm: | 138 | m2 |  | 0
| c) Hidroizolacijski sloj na toplotno izolacijo: | 138 | m2 |  | 0
| d) Čepasta folija: | 138 | m2 |  | 0
2 | Dobava in izvedba toplotne izolacije v območju AB plošče neogrevanega podstrešja, v sestavi: Talna plošča podstrešja: - Parna zapora na talno ploščo - TI iz mineralne volne skupne deb. 40 cm (λ≤ 0,035 w/m²K) - Paroprepustna vodoodbojna folija položena in pritrjena na toplotno izolacijo. OPOMBA: - Dostop do podstrešja bo omogočen z zgornje strani zaradi razkrivanja in menjave strešne kritine. Evtl. dostope na podstrešje iz notranjosti objekta preveriti na licu mesta z upravljalcem stavbe. - Predhodno se preveri obstoječe stanje in ohranjenost obstoječega cementnega estriha in topl. Izolacije. V kolikor je sestava ohranjena, se novo toplotno izolacijo položi direktno na obstoječa tla, sicer se ta predhodno odstranijo. Vključno z vsemi pomožnimi deli in z vsem materialom za izvedbo. V količini vključena tlorisna površina podstrešne plošče.
| a) Parna zapora: | 648 | m2 |  | 0
| b) TI (mineralna volna) deb. 40 cm: | 648 | m2 |  | 0
| c) paroprepustna vodoodbojna folija: | 648 | m2 |  | 0
3 | Dobava in izvedba vzdrževalnega pohodnega poda iz OSB plošč na podstrešju (del neizkoriščenega podstrešja nad AB ploščo). Za potrebe vzdrževanja se na toplotno izolacijo podstrešja izvede pod iz OSB plošč deb. 22 mm, vključno z vso potrebno podkonstrukcijo, vsemi deli in materialom za izvedbo. Opcija: Namesto podkonstrukcije se lahko v območju pohodnega poda pod OSB ploščami izvede izolacija iz trde mineralne volne. Količina je ocenjena.
|  | 60 | m2 |  | 0
4 | Odstranitev poškodovanega fasadnega ometa (omet ki se lušči, podvotljena mesta,...) ter sanacija in krpanje poškodb na obstoječi fasadi, da bo površina pripravljena za izvedbo nove fasadne obloge. -Na severni fasadi je na delu fasade poškodovan omet, katerega je potrebno predhodno sanirati. Predvideno je čiščenje, struganje in zagladitev ometa. Količina ocenjena, obračun po dejanski količini izvršenih del.
| a.) Odstranitev poškodovanega fasadnega ometa: | 5 | m2 |  | 0
| b.) Sanacija in krpanje poškodb: | 5 | m2 |  | 0
5 | Sanacija in krpanje poškodb na notranjih špaletah zaradi zamenjave obstoječih oken in vrat. Potrebno je sanirati vidne poškodbe na območjih obstoječih špalet (odstopajoči omet, razpoke in ostale poškodbe, ter luknje zaradi evtl. prestavitve oken proti zunanjemu robu sten), jih zakrpati in zgladiti (s sanacijo je potrebno počakati do vgradnje novih oken). V količini so zajeta vsa okna, ki se vgradijo na isto mesto od koder se odstranijo obstoječa okna. Slikopleskarska obdelava saniranih območij je zajeta v postavki zaključnih del! V količini so zajete špalete okrog vsega stavbnega pohištva ki se zamenja ali obnavlja, širina špalet cca 30-35 cm.
| a.) Okna ki se zamenjajo (41 kom): | 184 | m1 |  | 0
| b.) Vrata (3 kom): | 27 | m1 |  | 0
6 | Razna manjša zidarska dela, ki se lahko pojavijo v času gradnje, zidarska obdelava površin in ostala zidarska dela, ter pomoč obrtnikom, z vsem delom in materialom. Obračun ne glede na pogodbeno določilo o obračunu del po potrjenem režijskem dnevniku, ki ga potrdi predstavnik investitorja. Predvideno skupaj.
| a.) Režijska dela NK : | 30 | ur |  | 0
| b.) Režijska dela PK : | 30 | ur |  | 0
| c.) Režijska dela KV : | 30 | ur |  | 0
| ZIDARSKA DELA |  | SKUPAJ: |  | 0
NEUPRAVIČENI STROŠKI:
7 | Zidarska obdelava površin zunanjih stopnišč in vhodnih podestov, kjer se odstrani obstoječa talna obloga. Zaradi dotrajanosti talne obloge je predvidena zamenjava, zato je potrebno po odstranitvi obstoječih oblog stopnice in podeste sanirati in površino izravnati, da bo pripravljena za ponovno oblaganje s keramiko. Zajete površine podestov, ter nastopne in čelne ploskve stopnic. Stopnice in vhodni podesti na J strani objekta.
|  | 8 | m2 |  | 0
8 | Kompletna vgraditev betonskih robnikov, vključno s transportom, pripravo temelja iz betona C12/15, ter izvedbo vseh pomožnih del (z materialom). - Ob novih parkirnih površinah se vgradijo robniki 12/25/100 cm.
| Robniki 12/25: | 10 | m1 |  | 0
9 | Dobava in izvedba hidroizolacijenovih jaškov in kinete. - Hidroizolacija: enoslojna bitumenska (npr. IZOTEKT V4 PLUS in IBITOL ali TIMBITEKT ST/4-SA20 in TIMBITOL, debeline min. 4 mm) se izvede po celotnem obodu (stene in talne plošče) AB konstrukcije jaškov Pred izvedbo hidroizolacije je podlago potrebno temeljito očistiti, ter po potrebi izravnati s cementno malto. - Zaščita pred mehanskimi poškodbami s čepasto folijo, izvedeno na hidroizolacijski sloj sten AB jaškov.
| a.) Horizontalna bitumenska hidroizolacija: | 3 | m2 |  | 0
| b.) Vertikalna bitumenska hidroizolacija: | 16 | m2 |  | 0
| c) Čepasta folija: | 16 | m2 |  | 0
10 | Izvedba zaključnih del po končani izvedbi zunanjih AB jaškov in cevovoda. Po končanih delih se neposredna okolica objekta očisti in uredi v prvotno stanje (na območju izvedbe del), s planiranjem zemljine, zasaditvijo zelenice in evtl okrasnega grmičevja,... Količine za sanacijo se prilagodijo dejanskemu stanju in potrebam za izvedbo del.
| Čiščenje, razstiranje zemljine in urejanje okolice v prvotno stanje (ocenjeno): | 14 | m2 |  | 0
11 | Krpanje talnih sestav tlakov okrog nove kinete serverja v pritličju. Izvedba estrihov s talno izolacijo v sestavi po vzoru na obstoječo, v območjih izvedbe rušitvenih del okrog noveha jaška oziroma kinete. Talne sestave se ugotovijo med izvedbo rušitvenih del, nov tlak je potrebno izvesti na način da se zagotovi homogenost starega in novega dela tlakov.
|  | 2 | m2 |  | 0
12 | Dobava in vgradnja vodotesne kabelske uvodnice Hauff za stene debele 350mm, komplet s prirobnicami, vložki, pokrovi, cevmi in tesnilno maso - HSI 150 segmento 2/31 + 2x segmento 8/15
|  | 1 | kpl |  | 0
13 | Dobava in vgradnja pokrovov za nove jaške, vključno z vgradnimi obrobnimi okvirji, in vsem ostalim potrebnim materialom. - Na notranjo kineto se vgradi pohodni pokrov z okvirjem, dim. 40x40 cm - Na zunanje jaške se vgradijo povozni pokrovi z okvirji, dim. 100x100 cm, nosilnos C250.
| a) Pohodni pokrov dim 40/40 cm: | 1 | kos |  | 0
| b) Povozni pokrov dim 100/100 cm: | 1 | kos |  | 0
14 | Razna manjša dodatna nepredvidena zidarska dela, ki se lahko pojavijo v času izvajanja del in niso zajeta v osnovnem popisu. Ocenjeno 5% del tega sklopa.
|  | 5% |  | 0 | 0
| ZIDARSKA DELA - Neupravičeni stroški | SKUPAJ: |  |  | 0

## 5.8 Kanalizacijska dela
Št. | Opis postavke | količina | enota | cena/enoto | skupaj
5.8 | ODVODNJAVANJE in KANALIZACIJSKA DELA
ZEMELJSKA DELA PRI IZVEDBI KANALIZACIJE Dela je potrebno izvajati po določilih tehničnih predpisov in skladno z obveznimi standardi SIST-i. Pri izvedbi izkopov je obvezno upoštevati navodila in mnenja geomehanika. Za zasipanje gradbene jame se mora uporabiti izbran čisti material, dobljen pri izkopu gradbene jame, ali pa če ta ne ustreza, dobaviti novega. Zasipanje je izvajati v slojih, z utrevanjem vsakega sloja posebej tako, da se sesedanje zemeljskega materiala zmanjša na minimum. Standardi za zemeljska dela vsebujejo poleg izdelave po popisu v posamezni postavki še navedena dela, ki jih je potrebno upoštevati v ceni za enoto: * vsa potrebna pripravljalna dela za zemeljska dela * vse potrebne transporte do mesta vgrajevanja * vse potrebno delo in material * vsa potrebna pomožna sredstva za delo na objektu * usklajevanje z osnovnim načrtom in posvetovanje s projektantom * terminsko usklajevanje del z ostalimi izvajalci na objektu * pregled bočnih strani izkopa vsak dan pred pričetkom dela, zlasti po dež. vremenu, mrazu * popravilo eventuelne škode povzročene ostalim izvajalcem na gradbišču * čiščenje gradbišča in prostorov ter odvoz odvečnega meteriala na stalno deponijo * plačilo komunalnih prispevkov za stalno deponijo odvečnega izkopanega materiala * eventuelne poškodbe in čiščenja javnih vozisc ter drugih površin zaradi prevozov bremenijo izvajalca. lzvajalec del mora posebej paziti na vse obstoječe komunalne in energetske priključke * dela in ukrepe po določilih veljavnih predpisov varstva pri delu Enotna cena mora zajeti izdelavo vseh potrebnih detajlov in dopolnilnih del, katera je potrebno izvesti za dokončanje posameznih del, tudi če potrebni detajli in zakljucki niso podrobno navedeni in opisani v popisu del, in so ta dopolnila nujna za pravilno funkcioniranje posameznih sistemov in elementov objekta. V c.e.m. je potrebno upoštevati čiščenje po posameznih fazah dela, ter odvoz odpadkov na deponijo!
OPOMBA: Priporočljivo bi bilo, da se za meteorno odvodnjavanje novo izvede peskolove ter odvodnjvanje meteorne vode v meteorno kanalizacijo ali ponikalnice. Ta poseg ni predmet energetske sanacije, opozarajmo pa, da bi ga bilo potrebno izvesti.
1 | Dobava in vgradnja novih peskolovnih jaškov za meteorno kanalizacijo neposredno ob objektu, vključno z vsemi deli in materialom za vgradnjo. Predvidena je izvedba novih peskolovov ter odvodnjavanja meteornih vod v meteorno kanalizacijo ali ponikalnice. Meteorna kanalizacija ni predmet energetske sanacije in bo obdelana v ločenem projektu. Pred izdelavo fasade pa je za potrebe vertikal za odvodnjavanje meteorne vode s strehe potrebno izdelati betonske peskolove fi 40 cm, saj le teh v obstoječem stanju ni in se meteorna voda stekal ob objekta, kar povzroča škodo na objektu. - Predvidena je kompletna izvedba novih peskolovov, z vsemi potrebnimi gradbenimi deli, ter z dobavo in montažo pokrovov primernih karakteristik glede nosilnosti (pohodni LTŽ pokrovi) V c.e.m. je potrebno zajeti ves material in delo za kompletno izvedbo!
|  | 6 | kom |  | 0
| ODVODNJAVANJE in KANALIZACIJSKA DELA |  | SKUPAJ: |  | 0
NEUPRAVIČENI STROŠKI:
2 | Dobava in vgradnja novega cevnega razvoda od jaškov do notranje kinete, vključno z vsemi deli in materialom za vgradnjo. Predvidena je izvedba povezave med jaškom ob obstoječem TK vodu, preko jaška pred objektom, do nove kinete v notranjosti objekta. - Kompletna dobava in vgradnja novih cevi fi 110 mm (3 kom) + valjanec FeZn 25x4 mm, vključno z izvedbo priključkov na obstoječe omrežje in nove AB jaške, z vsemi potrebnimi fazonskimi kosi, gradbenimi in zemeljskimi deli (obsipavanje oz. obbetoniranje cevi, izvedba posteljice,...) Predvidena je izvedba na globini cca 80 cm pod nivojem terena. OPOMBA: V c.e.m. je potrebno zajeti ves material in delo za kompletno izvedbo razvoda vključno z izvedbo izkopov in vseh ostalih zemeljskih del!
| a) Zemeljska in gradbena dela za pripravo in zasip jarkov za polaganje inštalacije: | 3 | m1 |  | 0
| b) Valjanec FeZn 25x40 mm: | 3 | m1 |  | 0
| c) cev fi 110 mm: | 3 | m1 |  | 0
3 | Razna manjša dodatna nepredvidena kanalizacijska dela, ki se lahko pojavijo v času izvajanja del in niso zajeta v osnovnem popisu. Ocenjeno 5% del tega sklopa.
|  | 5% |  | 0 | 0
| ODVODNJAVANJE in KANALIZACIJA - Neupr. stroški | SKUPAJ: |  |  | 0

## 6.2 Krovsko kleparska dela
Št. | Opis postavke | količina | enota | cena/enoto | skupaj
6.2 | KROVSKO KLEPARSKA DELA
Splošna določila: Krovsko kleparska dela se morajo izvajati po določilih veljavnih normativov v soglasju z obveznimi standardi. V kolikor v posameznih pozicijah ni drugače podano, veljajo v nadaljevanju navedena določila: Etaže in naklon strehe: Vse pozicije veljajo neglede na različnost etaž vgradnje in za vse naklone strehe do 40 stopinj. Obračunavanje: Pokrivanje strehe, ravne ali ukrivljene obračunavamo po kvadraturi pokrite površine. Odprtin do 0,5 m2 ne odštevamo. Po kosih obračunavamo zbirne kotličke na žlebu, ventilacijske nastavke, zidne ventilacije, obrobe malih strešnih oken in podobne kosovne izdelke. Po m' obračunavamo pokrivanje napuščev, vencev , zidov, ograj, okenskih polic, obrob ob dimnikih in zidovih, oblaganje globeli, obrobe bitumenskih streh, žlebove, odtočne cevi in podobno. Material: Uporabijo se lahko samo atestirani materiali. Stroške atestiranja je vključiti v ceno po enoti mere (c.e.m.). Prekinitev del: Prekinitve del, ki so potrebne za druga vezana dela, je vkalkulirati v c.e.m. Ostali tehnični pogoji: Pred pričetkom del je izvajalec dolžan preveriti vse količine in dejanske mere na objektu. Za vse vgrajene elemente je sprotno dostavljati dokazila o ustreznosti materiala, za konstrukcijske elemente pa je dostaviti tudi poročilo pooblaščene institucije o ustreznosti izvedbe. Stroške pridobitve atestov in poročil je vključiti v c.e.m.. Z izvajalcem gradbenih del je pravočasno dogovoriti in uskladiti vgradnjo raznih podlog, ki služijo za kasnejšo montažo elementov. Pred izvedbo je potrebno izdelati vse potrebne detajle in zanje pridobiti potrditev nadzornih organov.
Opomba: Dela so izvedena kot celota in mora zajemati izvedbo vseh zaključkov, obrob, tesnilni in pritrdilni material. V kolikor v posameznih postavkah detajli niso opisani in zajeti, je izvajalec dolžan pri oddaji ponudbe predvideti izvedbo kot zaključeno celoto in k temu podati izvedbene detajle, dodatna dela ne bodo posebej priznana.
1 | Dobava in prekrivanje strehe objekta, z vlaknocementno kritino, ter slemenskimi elementi, v sestavi: - leseni opaž deb. 2 cm izveden prečno na špirovce ostrešja - Paroprepustna vodoodbojna folija - Vzdolžne letve 4/5 cm, z vmesnim zračnim slojem - Strešna kritina - opečni strešniki na nosilnih prečnih letvah 5/3 cm, Vključno z vsemi slemenskimi in grebenskimi elementi, ter evtl robnimi zaključnimi strešniki - Strešna kritina - Vlaknocementna kritina, valovite plošče večjega formata, na nosilnih prečnih letvah 5/4 cm, Vključno z vsemi slemenskimi elementi, ter evtl robnimi zaključnimi strešniki Streha je izvedena v naklonu 20°. Na strehi se pojavljajo dimniki oziroma zračniki, ki jih je potrebno primerno obdelati (kleparski zaključki zajeti ločeno). V c.e.m. je potrebno zajeti izvedbo strehe kot celote, vključno z vsem pritrdilnim in ostalim materialom potrebnim za izvedbo! Streha objekta.
| a.) Leseni opaž: | 762 | m2 |  | 0
| b.) Paroprepustna vodoodbojna folija: | 762 | m2 |  | 0
| c.) Vzdolžne letve 4/5 cm: | 762 | m2 |  | 0
| d.) Vlaknocementna strešna kritina + nosilne prečne letve 5/4 cm: | 762 | m2 |  | 0
| e.) Prekrivanje s slemenskimi elementi: | 50.3 | m1 |  | 0
2 | Izdelava, dobava in montaža vseh kleparskih izdelkov na dvokapni strehi objekta, iz alu barvane pločevine. - Naprava, dobava in montaža čelne obrobe streh iz Alu barvane pločevine deb. 1 mm, barva po izbiri projektanta, razvite širine cca 40 cm (ocenjeno). - Naprava, dobava in montaža obrobe dimnikov oziroma zračnikov na poševni strehi iz Alu barvane pločevine deb. 1 mm, barva po izbiri projektanta, razvite širine do 70 cm (ocenjeno). - Dobava in vgranje mrežice proti mrčesu, izvedene v kapu strehe. - TOČKOVNI SNEGOBRANI: Zajeto v postavki neupravičenih del energetske sanacije! OPOMBA: Točne dimenzije in obseg del se prilagodijo dejanskim potrebam za izvedbo funkcionalno in estetsko celovitega izgleda strehe. V kolikor posamezni elementi in detajli niso opisani in zajeti v postavki, je izvajalec dolžan pri oddaji ponudbe predvideti izvedbo kot zaključeno celoto in k temu podati izvedbene detajle. Dodatna dela ne bodo posebej priznana.
| a.) Čelne obrobe rš= do 40 cm: | 35 | m1 |  | 0
| b) Obrobe dimnikovi rš= do 70 cm: | 16 | m1 |  | 0
| c) Mrežica v kapu: | 101 | m1 |  | 0
3 | Montaža novih horizontalnih žlebov in vertikalnih cevi za odvajanje strešne meteorne vode, na fasado in streho objekta, vključno z evtl. prilagoditvami nosilnih elementov in vsemi pomožnimi deli za montažo. Cevi se priključijo v nov razvod meteorne kanalizacije (peskolovi). OPOMBA: V tej postavki je zajeta samo montaža novih elementov odvodnjavanja. Izdelava in dobava cevi, žlebov, pritrdilnega in ostalega potrebnega materiala je zajeta v ločeni postavki neupravičenih del!
| a.) Montaža horiontalnih žlebov: | 101 | m1 |  | 0
| b.) Montaža vertikalnih cevi: | 31 | m1 |  | 0
4 | Dobava in montaža zunanjih polic na oknih, ki se zamenjajo z novimi, iz ALU barvane pločevine deb. 2 mm, širine (tlorisno) cca. 25-30 cm (razvite širine prilagoditi glede na stanje na licu mesta), v barvi preostale pločevine na objektu, vključno z vsem pritrdilnim in tesnilnim in izolacijskim materialom in vso podkonstrukcijo. Na zunanji strani izvesti ustrezni odkapni rob. Skupaj 41 kom.
|  | 61 | m1 |  | 0
| KROVSKO KLEPARSKA DELA |  | SKUPAJ: |  | 0
NEUPRAVIČENI STROŠKI:
5 | Pregled ostrešja ter evtl. obnova, z evtl. delno zamenjavo lesene strešne konstrukcije, na mestih kjer se po pregledu ostrešja ugotovi, da so posamezni elementi dotrajani ali poškodovani. - Na 2 mestih, kjer se stikata obe strešini, je potrebno "podaljšati" napušč strehe, zaradi dodajanja TI na fasadne stene objekta.Podaljšanje se izvede v dolžini cca 170-180 cm, in širini cca 30 cm. V ceni zajeti samo predelavo nosilnega ostrešja. Opomba: V količini zamenjave strešne konstrukcije je zajeto cca 2% površine (tlorisno) strehe objekta, dejanska količina se izvede glede na ugotovitve strokovnega pregleda ostrešja. Če se po strokovnem pregledu ugotovi, da je streha v dovolj dobrem stanju, se v njo ne posega. V c.e.m. je potrebno upoštevati demontažo in odstranitev elementov, ki jih je evtl. potrebno zamenjati (vključno z odvozom na trajno deponijo in plačilom vseh taks), ter ves material in vsa dela potrebna za zamenjavo na mestih, kjer je obstoječa strešna konstrukcija dotrajana ali poškodovana.
| a.) Strokovni pregled obstoječe strešne konstrukcije: | 718 | m2 |  | 0
| b.) OPCIJA: Zamenjava dotrajanih delov lesene strešne konstrukcije: | 15 | m2 |  | 0
| c.) "Podaljšanje" napuščev: | 2 | kpl |  | 0
6 | Izdelava, dobava in montaža linijskih snegolovov na strehi objekta. Predvidena je vgradnja ene linije, v kolikor izvajalec meni da sta potrebni 2 liniji, morata odločitev potrditi investitor in projektant. OPOMBA: Dobava snegobranov je po smernicah priročnika upravičenih in neupravičenih stroškov energetskih sanacij opredeljena kot neupravičen strošek.
| Linijski snegolovi na strehi (v eni liniji): | 101 | m1 |  | 0
7 | Izdelava in dobava horizontalnih žlebov in vertikalnih cevi za meteorno odvodnjavanje streh objekta. Žlebovi in cevi so iz alu pločevine, premera 15 cm. - Žlebovi bodo predvidoma polkrožne oblike, širine 15 cm, vgrajeni na strešnem napušču - Cevi so okrogle, premera 15 cm. speljejo in priključijo se v nove peskolovne jaške. Na zgornji strani je kot priključek na horizontalne žlebove potrebna tudi dobava in vgradnja kotlička vertikalnih odtočnih cevi iz barvane ALU pločevine. V c.e.m. zajeti tudi ves ostali material (fazonski kosi, pritrdilni elementi,...) in vsa dela potrebna za kompletno izvedbo. OPOMBA: V tej postavki je zajeta samo izdelava in dobava novih elementov odvodnjavanja. Montaža cevi, žlebov, pritrdilnega in ostalega potrebnega materiala je zajeta v ločeni postavki upravičenih del!
| a.) Žlebovi premera do 15 cm: | 101 | m1 |  | 0
| b) cevi premera do 15 cm: | 31 | m1 |  | 0
| c) Kotlički vertikalnih odtočnih cevi: | 6 | kom |  | 0
8 | Razna manjša dodatna nepredvidena krovsko- kleparska dela, ki se lahko pojavijo v času izvajanja del in niso zajeta v osnovnem popisu. Ocenjeno 5% del tega sklopa.
|  | 5% |  | 0 | 0
| KROVSKO KLEPARSKA DELA - Neupravičeni stroški | SKUPAJ: |  |  | 0

## 6.4 Ključavničarska dela
Št. | Opis postavke | količina | enota | cena/enoto | skupaj
6.4 | KLJUČAVNIČARSKA DELA
Vsa dela je potrebno izvjati po določilih veljavnih tehničnih predpisov in normativov in skladno z obveznimi SIST-i! Dimenzijo nosilnih elementov je dokazati s statičnim računom. Vgrajevanje mora biti usklajeno s tehnoloskim postopkom gradnje objekta. Pritrjevanje na gradbene elemente mora biti izvedeno tako, da se pri tem ne poslabša funkcija, biti mora elastično in čvrsto. Vsi elementi za pritrjevanje morajo biti kovinski nerjaveci, ter ustrezne velikosti in nosilnosti. Vsi elementi so površinsko finalno obdelani na način kot je navedeno v popisu. Tehnološke risbe za proizvodnjo mora izvajalec del izdelati v skladu s projektno dokumentacijo. V kolikor želi izvajalec prilagoditi izvedbo svoji tehnotogiji, mora izdetati ustrezno projektno dokumentacijo z detajli, katero mora pregledati in s podpisom potrditi odgovomi arhitekt. lzvajanje na objektu se lahko začne, ko arhitekt s podpisom potrdi risbe in vgrajene prototipe. ENOTNA CENA MORA VSEBOVATI: * vsa potrebna pripravljalna dela in čiščenje podlog * merjenje na objektu * vse potrebne transporte do mesta vgrajevanja * skladiščenje materiala na gradbišču * preizkušanje kvalitete za vse materiale, ki se vgrajujejo in dokazovanje kvalitete z atesti * vse potrebno delo v delavnici in na objektu * izdelava tehnoloških risb za proizvodnjo s potrebnimi detajli * usklajevanje z osnovnim načrtom in posvetovanje s projektantom * izdelava tehnoloških risb za proizvodnjo, z detajli, ki jih je potrebno izvesti za koncanje posameznih del, tudi ce niso podrobno navedeni in opisani v popisu in načrtih, so pa nujna za pravilno funkcioniranje posameznih sistemov in elemnotv. Potrditi jih mora odgovorni projektant arhitekture * ves potreben glavni, pomožni, nerjaveči pritrdilni in vezni material * stekla za zasteklitve * izdelava vseh potrebnih zaključkov * finalna površinska obdelava po opisu * vsa potrebna pomožna sredstva za vgrajevanje na objektu kot so lestve, odri in podobno * usklajevanje z osnovnim načrtom in posvetovanje s projektantom * terminsko usklajevanje del z ostalimi izvajalci na objektu * popravilo eventuelno povzročene škode ostalim izvajalcem na gradbišču * čiščenje prostorov in odvoz odpadnega meteriala na stalno deponijo in plačilo takse * zaščita izdelekov pred poškodbami do predaje naročniku del * vsa dela in ukrepe po določilih zakona o varstvu pri delu Enotna cena mora zajeti izdelavo vseh potrebnih detajlov in dopolnilnih del, katera je potrebno izvesti za dokončanje posameznih del, tudi če potrebni detajli in zaključki niso podrobno navedeni in opisani v popisu del, in so ta dopolnila nujna za pravilno funkcioniranje posameznih sistemov in elementov objekta. Sestavni del popisa del so tudi poglavja v projektu arhitekture, podrobnejša navodila in zahteve, ki jih je potrebno upoštevati v ceni za enoto: * tehnično poročilo * detajli lzvajalec mora ponudbo izdelati na osnovi lastne specifikacije za okna, vrata ali stene! Vse mere in stevilo komadov je potrebno pred izdelavo preverti na objektu!
Opomba: VSE MERE IN ŠTEVILO KOMADOV PREVERITE NA MESTU VGRADNJE! - PRED IZDELAVO KONSTRUKCIJSKIH ELEMENTOV JE OBVEZNA IZDELAVA DELAVNIŠKIH NAČRTOV,KI MORAJO BITI POTRJENI S STRANI ODGOVORNEGA PROJEKTANTA ARHITEKTURE.
1 | Montaža novih zunanjih kovinskih zaščitnih rešetk na nekaterih oknih objekta. Obstoječe kovinske rešetke se odstranijo in nadomestijo z novimi, prilagojenih dimenzij glede na novo fasadno oblogo. - Zaščitne rešetke na oknih velikosti 80/94 cm, ter 211/194 cm OPOMBA: V tej postavki je zajeta samo montaža rešetk. Izdelava in dobava vsega materiala oz. izvedba rešetk je zajeta v ločeni postavki neupravičenih del!
|  | 4 | kom |  | 0
| KLJUČAVNIČARSKA DELA |  |  |  | 0
NEUPRAVIČENI STROŠKI:
2 | Izdelava, dobava in montaža novih zunanjih talnih rešetk (LTŽ predpražnikov) pred vhodi v objekt na J strani. Izvede se nova kovinska podkonstrukcija in rešetkasto polnilo. Kovinska podkonstrukcija se izvede na "nogicah", tako da so rešetke nekoliko dvignjene od tal. Novi elementi se protikorozijsko zaščitijo in prebarvajo v barvi po izbiri projektanta. Dimenzije 120/40 cm (2x60/40)
|  | 2 | kpl |  | 0
3 | Izdelava in dobava zunanjih okenskih zaščitnih rešetk oziroma mrež. Kovinske rešetke, izvedene iz vzdolžnih in prečnih kovinskih profilov, ali mreže z okvirjem, dimenzijsko prilagojene novi fasadni oblogi okenskih špalet, protikorozijsko zaščitene in finalno barvane v barvi po izbiri projektanta. OPOMBA: - V tej postavki je zajeta samo izdelava in dobava novih elementov ograj. Montaža je zajeta v ločeni postavki upravičenih del! - V postavkah so navedene gradbene odprtine oken. Dimenzije rašetk je potrebno prilagoditi dejanskim potrebam z izmerami na objektu!
| a) Rešetke za okno dim. cca 80/94: | 3 | kom |  | 0
| b) Rešetke za okno dim. cca 211/194: | 1 | kom |  | 0
4 | Izdelava, dobava in montaža zunanjih ograj nove klančine iz nerajvečega jekla. RF ograja iz okroglih nosilnih profilov ter okroglega RF ročaja, premera cca 4-5 cm. Višina ograje je min. 90 cm, izvedba po navodilih projektanta.
|  | 13.5 | m1 |  | 0
5 | Razna manjša dodatna nepredvidena ključavničarska dela, ki se lahko pojavijo v času izvajanja del in niso zajeta v osnovnem popisu. Ocenjeno 5% del tega sklopa.
|  | 5% |  | 0 | 0
| KLJUČAVNIAČRSKA DELA - Neupravičeni stroški | SKUPAJ: |  |  | 0

## 6.5 Okna in vrata
Št. | Opis postavke | količina | enota | cena/enoto | skupaj
6.5 | OKNA in VRATA
V tem poglavju del so zajeta okna, vrata in zastekljene stene v lesenem, ALU ali PVC okvirju. Vsa dela je potrebno izvjati po določilih veljavnih tehničnih predpisov in normativov in skladno z obveznimi SIST-i! Vsi nosilni elementi morajo po nosilnosti odgovarjati teži kril, teža pa je odvisna od velikosti krila, debeline in sestave. Dimenzijo nosilnih elementov je dokazati s statičnim računom. Okovje zajema nasadila, kljuko, ključavnico, ščitnike in zapah, vrsta okovja pa je odvisna od zahtevanega namena oken in vrat. Vse elemente okovja mora pred vgradnjo pregledati in potrditi projektant. Nasadila morajo biti ustrezne nosilnosti. Nosilnost in potrebno število nasadil je določiti s staticnim izracunom, odvisno pa je od teže krila. Na vsaka vrata je vgraditi najmanj tri nasadila. Neoprenska tesnila za tesnenje kril morajo biti visoke kvalitete, kar je dokazati z atesti.. Vgrajevanje mora biti usklajeno s tehnoloskim postopkom gradnje objekta. Pritrjevanje na gradbene elemente mora biti izvedeno tako, da se pri tem ne poslabša funkcija, biti mora elastično in čvrsto. Vsi elementi za pritrjevanje morajo biti kovinski nerjaveci, ter ustrezne velikosti in nosilnosti. Vsi elementi so površinsko finalno obdelani na način kot je navedeno v popisu. Tehnološke risbe za proizvodnjo mora izvajalec del izdelati v skladu s projektno dokumentacijo. V kolikor želi izvajalec prilagoditi izvedbo svoji tehnotogiji, mora izdetati ustrezno projektno dokumentacijo z detajli, katero mora pregledati in s podpisom potrditi odgovomi arhitekt. lzvajanje na objektu se lahko začne, ko arhitekt s podpisom potrdi risbe in vgrajene prototipe. Glede na zahteve protipožarne zaščite, so okna, vrata oz. stene izvedena v zahtevani ognjeodpornosti. lzdelana morajo biti iz negorljivega materiala in opremljena z vsem potrebnim okovjem za pozarna vrata, po veljanih tehničnih predpisih. Vsi stiki med posameznimi elementi medsebojno, s stenami in tlaki morajo ustrezati zahtevam protipožarne zaščite enako kot okna oz. vrata sama. lzvajalec je dolžan predložiti atest o pozarni odpornosti. Vse zahteve za protipožarno zaščito so dane v načrtu protipožane zaščite objekta Okna, vrata in stene morajo imeti priložene ateste o zahtevani požarni in zvočni izolativnosti. ENOTNA CENA MORA VSEBOVATI: * vsa potrebna pripravljalna dela in čiščenje podlog * merjenje na objektu * vse potrebne transporte do mesta vgrajevanja * skladiščenje materiala na gradbišču * preizkušanje kvalitete za vse materiale, ki se vgrajujejo in dokazovanje kvalitete z atesti * vse potrebno delo v delavnici in na objektu * izdelava tehnoloških risb za proizvodnjo s potrebnimi detajli * usklajevanje z osnovnim načrtom in posvetovanje s projektantom * izdelava tehnoloških risb za proizvodnjo, z detajli, ki jih je potrebno izvesti za koncanje posameznih del, tudi ce niso podrobno navedeni in opisani v popisu in načrtih, so pa nujna za pravilno funkcioniranje posameznih sistemov in elemnotv. Potrditi jih mora odgovorni projektant arhitekture * ves potreben glavni, pomožni, nerjaveči pritrdilni in vezni material * kovinske, lesene ali PVC podboje in okvirje * stekla za zasteklitve * senčila * okenske police * izdelava vseh potrebnih zaključkov * finalna površinska obdelava kril, okvirjev in podbojev po opisu * vsa potrebna pomožna sredstva za vgrajevanje na objektu kot so lestve, odri in podobno * usklajevanje z osnovnim načrtom in posvetovanje s projektantom * terminsko usklajevanje del z ostalimi izvajalci na objektu * popravilo eventuelno povzročene škode ostalim izvajalcem na gradbišču * čiščenje prostorov in odvoz odpadnega meteriala na stalno deponijo in plačilo takse * zaščita izdelekov pred poškodbami do predaje naročniku del * vsa dela in ukrepe po določilih zakona o varstvu pri delu Enotna cena mora zajeti izdelavo vseh potrebnih detajlov in dopolnilnih del, katera je potrebno izvesti za dokončanje posameznih del, tudi če potrebni detajli in zaključki niso podrobno navedeni in opisani v popisu del, in so ta dopolnila nujna za pravilno funkcioniranje posameznih sistemov in elementov objekta. Sestavni del popisa del so tudi poglavja v projektu arhitekture, podrobnejša navodila in zahteve, ki jih je potrebno upoštevati v ceni za enoto: * tehnično poročilo * detajli * sheme oken, sten in vrat lzvajalec mora ponudbo izdelati na osnovi lastne specifikacije za okna, vrata ali stene! Vse mere in stevilo komadov je potrebno pred izdelavo preverti na objektu!
Opomba: VSE MERE IN ŠTEVILO KOMADOV PREVERITE NA MESTU VGRADNJE! - PRED IZDELAVO STAVBNEGA POHIŠTVA JE OBVEZNA IZDELAVA DELAVNIŠKIH NAČRTOV,KI MORAJO BITI POTRJENI S STRANI ODGOVORNEGA PROJEKTANTA ARHITEKTURE. - PROIZVAJALEC OZ. DOBAVITELJ STAVBNEGA POHIŠTVA MORA USTREZNOST ZVOČNE IN/ALI TOPLOTNE IZOLACIJE IN/ALI POŽARNE ODPORNOSTI DOKAZATI Z USTREZNIM DOKUMENTOM (CERTIFIKAT ALI REZULTATI MERITEV V AKREDITIRANEM LABORATORIJU). - ZUNANJO STAVBNO POHIŠTVO MORA BITI ZATESNJENO Z USTREZNIMI MATERIALI. OPOMBA: V kolikor se rešitve projektanta na mestu sanacije pokažejo za neizvedljive glede na dejansko stanje na gradbišču, izvajalec predlaga najboljšo rešitev, potrdijo pa jo nadzor, projektant in naročnik!
NOVA OKNA IN VRATA Na objektu se zamenja celotno stavbno pohištvo (okna in vrata). Na celoten objekt se vgradijo zunanje žaluzije. Izdelava, dobava, demontaža in montaža oken izdelanih iz kvalitetnih PVC profilov s prekinjenim toplotnim mostom. Troslojna zasteklitev z izolacijskim steklom - toplotna prehodnost stavbnega pohištva Uw max = 0,9 W/m²K t.j. Stekla Ug=0,60 (W/m2K), profila Uf = 1,0 (w/m2K), g=60%, psi<0,04 w/mK. Okna bodo v beli barvi z notranje in zunanje strani. Razdelitev oken se izvede po vzoru obstoječe zasteklitve. Upoštevati je potrebno bele PVC police na notranji strani max globine 35 cm in sive ALU police na zunanji strani max globine 30 cm. Okna morajo biti opremljena s kvalitetnim okovjem, tesnili, vsemi zaključki in prilagoditvami. Pri menjavi stavbnega pohištva je potrebno upoštevati popravilo notranjih in zunanjih špalet. Vse mere je potrebno preveriti na objektu pred izdelavo oken. Odpiranje oken se določi z uporabnikom, projektant pa jo potrdi. Nova okna se vgrajuje na zunanji rob okenske odprtine. Upoštevati je potrebno razširitvene okvirje, kjer je to potrebno zaradi prekinitve toplotnih mostov z dodajanjem toplotne izolacije. Okoli vseh okenskih špalet se z zunanje strani doda TI z visoko izolativnostjo debeline 2-3 cm. Špalete se ustrezno obdela. Na severni fasadi se namesto enega okna vgradi enokrilna balkonska vrata z obsvetlobo, parapet se poruši. Na vsa okna se na zunanji strani vgradi nove ALU žaluzije RAL 7016, s podometno omarico in ročnim upravljanjem. Obstoječa ALU zunanja vrata se zamenjajo z novimi aluminjastimi vrati z ob - in nad-svetlobo. Izdelava, dobava, demontaža in montaža vrat izdelanih iz kvalitetnih aluminijastih profilov v beli barvi s prekinjenim toplotnim mostom. Dvoslojna zasteklitev z izolacijskim steklom - toplotna prehodnost vrat Uw max = 1,2 W/m²K. Vse zasteklitve do 1,10 m morajo biti izvedene z varnostnim steklom. Vrata morajo biti opremljena s kvalitetnim okovjem, tesnili, vsemi zaključki in prilagoditvami. Izhodna vrata morajo biti opremljena z evakuacijsko kljuko SIST EN 179, odpirati se morajo navzven. OPOMBE: Vse mere obvezno preveriti na objektu! Vse vzorce barv in materialov pred izvedbo pregleda in potrdi projektant. V kolikor se rešitve projektanta na mestu sanacije pokažejo za neizvedljive glede na dejansko stanje na gradbišču, izvajalec predlaga najboljšo rešitev, potrdijo pa jo nadzor, projektant in naročnik!
NOVO STAVBNO POHIŠTVO (zamenjava obstoječega):
OPOMBA: * Predvidena je RAL montaža vseh elementov stavbnega pohištva! * v ponudbi za izvedbo oken je potrebno zajeti tudi NOTRANJE POLICE, PVC, širine (tlorisno) cca 35 cm. Točne mere za izvedbo polic preveriti na licu mesta! * ZUNANJE POLICE so zajete v ločeni postavki kleparskih del in se izvedejo iz ALU pločevine * Zunanja senčila se izvedejo z žaluzijami s podometno omarico, z upravljanjem na ročni pogon (kot npr Krpan ali Roltex).
1 | Izdelava, dobava in montaža zunanjih PVC oken, vključno z okvirji, notranjimi policami, senčili, obrobami, razširitvenimi profili in vsem ostalim potrebnim materialm, RAL montaža. O1 zid mera: 211/194 parapet: 112cm kom: 18 X op.: stransko odpiranje in na kip, zunanje žaluzije, RAL montaža. Glej sheme in splošni opis za okna! POZ.: O1
| a) Okno: | 18 | kom |  | 0
| b) Zunanja senčila: | 18 | kpl |  | 0
2 | Izdelava, dobava in montaža zunanjih PVC oken, vključno z okvirji, notranjimi policami, senčili, obrobami, razširitvenimi profili in vsem ostalim potrebnim materialm, RAL montaža. O1-1 zid mera: 211/194 parapet: 112cm kom: 1 X op.: stransko odpiranje in na kip, zunanje žaluzije, RAL montaža. Na okno lekarne se vgradi nova LTŽ rešetka (zajeta v postavki ključavničarskih del!) Glej sheme in splošni opis za okna! POZ.: O1-1
| a) Okno: | 1 | kom |  | 0
| b) Zunanja senčila: | 1 | kpl |  | 0
3 | Izdelava, dobava in montaža zunanjih PVC oken, vključno z okvirji, notranjimi policami, senčili, obrobami, razširitvenimi profili in vsem ostalim potrebnim materialm, RAL montaža. O2 zid mera: 80/146 parapet: 114 cm kom: 4 X op.: stransko odpiranje in na kip, zunanje žaluzije, RAL montaža. Glej sheme in splošni opis za okna! POZ.: O2
| a) Okno: | 4 | kom |  | 0
| b) Zunanja senčila: | 4 | kpl |  | 0
4 | Izdelava, dobava in montaža zunanjih PVC oken, vključno z okvirji, notranjimi policami, senčili, obrobami, razširitvenimi profili in vsem ostalim potrebnim materialm, RAL montaža. O3 zid mera: 80/93 parapet: 205 cm kom: 10 X op.: stransko odpiranje in na kip, zunanje žaluzije, RAL montaža. Glej sheme in splošni opis za okna! POZ.: O3
| a) Okno: | 10 | kom |  | 0
| b) Zunanja senčila: | 10 | kpl |  | 0
5 | Izdelava, dobava in montaža zunanjih PVC oken, vključno z okvirji, notranjimi policami, senčili, obrobami, razširitvenimi profili in vsem ostalim potrebnim materialm, RAL montaža. O3-1 zid mera: 80/93 parapet: 205 cm kom: 2 X op.: stransko odpiranje in na kip, zunanje žaluzije, RAL montaža. Na okno lekarne se vgradi nova LTŽ rešetka (zajeta v postavki ključavničarskih del!) Glej sheme in splošni opis za okna! POZ.: O3-1
| a) Okno: | 2 | kom |  | 0
| b) Zunanja senčila: | 2 | kpl |  | 0
6 | Izdelava, dobava in montaža zunanjih PVC oken, vključno z okvirji, notranjimi policami, senčili, obrobami, razširitvenimi profili in vsem ostalim potrebnim materialm, RAL montaža. O4 zid mera: 82/94 parapet: 205 cm kom: 4X op.: stransko odpiranje in na kip, zunanje žaluzije, RAL montaža. Okno v TK prostoru mora imeti rešetko in motno steklo. Glej sheme in splošni opis za okna! POZ.: O4
| a) Okno: | 4 | kom |  | 0
| b) Zunanja senčila: | 4 | kpl |  | 0
7 | Izdelava, dobava in montaža zunanjih PVC oken, vključno z okvirji, notranjimi policami, senčili, obrobami, razširitvenimi profili in vsem ostalim potrebnim materialm, RAL montaža. O5 zid mera: 325/290 parapet: 15 cm kom: 1X op.: spodnja okna fiksna, srednja stransko odpiranje, zgornja odpiranje na kip. zunanje žaluzije, RAL montaža. razširitveni profil na obeh straneh Glej sheme in splošni opis za okna! POZ.: O5
| a) Okno: | 1 | kom |  | 0
| b) Zunanja senčila: | 1 | kpl |  | 0
8 | Izdelava, dobava in montaža zunanjih PVC oken, vključno z okvirji, notranjimi policami, senčili, obrobami, razširitvenimi profili in vsem ostalim potrebnim materialm, RAL montaža. O6 zid mera: 77/93 parapet: 192 cm kom: 1X op.: stransko odpiranje in na kip, zunanje žaluzije, RAL montaža. Glej sheme in splošni opis za okna! POZ.: O6
| a) Okno: | 1 | kom |  | 0
| b) Zunanja senčila: | 1 | kpl |  | 0
VRATA:
9 | Izdelava, dobava in montaža zunanje ALU steklene stene z vhodnimi vrati, z okvirji, maskami evtl. pragovi, zasteklitvami ter vsemi ostalimi elementi, RAL montaža ZV1 zid mera: 198/355 kom: 1X op.: ALU vrata RAL montaža, razširitveni profil ob straneh ter nad vrati Glej sheme in splošne opise za vrata! POZ: ZV1
|  | 1 | kom |  | 0
10 | Izdelava, dobava in montaža zunanje ALU steklene stene z vhodnimi vrati, z okvirji, maskami evtl. pragovi, zasteklitvami ter vsemi ostalimi elementi, RAL montaža ZV2 zid mera: 335/318 kom: 1X op.: ALU vrata RAL montaža, razširitveni profil ob straneh ter nad vrati Glej sheme in splošne opise za vrata! POZ: ZV2
|  | 1 | kom |  | 0
11 | Izdelava, dobava in montaža zunanje PVC steklene stene z vhodnimi vrati, z okvirji, maskami evtl. pragovi, zasteklitvami ter vsemi ostalimi elementi, RAL montaža ZV3 zid mera: 211/306 kom: 1X op.: PVC balkonska vrata RAL montaža Glej sheme in splošne opise za vrata! POZ: ZV3
|  | 1 | kom |  | 0
| OKNA in VRATA |  | SKUPAJ: |  | 0
NEUPRAVIČENI STROŠKI:
12 | Razna manjša dodatna nepredvidena dela oz. stavbno pohištvo, ki se lahko pojavijo v času izvajanja del in niso zajeta v osnovnem popisu. Ocenjeno 5% del tega sklopa.
|  | 5% |  | 0 | 0
| OKNA in VRATA - Neupravičeni stroški | SKUPAJ: |  |  | 0

## 6.7 Fasaderska dela
Št. | Opis postavke | količina | enota | cena/enoto | skupaj
6.7 | FASADERSKA DELA
Splošna določila:
V kolikor v posameznih pozicijah ni drugače podano, veljajo v nadaljevanju navedena določila:
Etaže:
Vse pozicije veljajo ne glede na različnost etaž.
Dopustna odstopanja:
Kot mejna dopustna odstopanja za pravokotnost, površinsko ravnost in dimenzije gradbenih elementov veljajo določila
Obračun:
Kompletno fasado izdelati po navodilu proizvajalca fasade. V ceni je upoštevati obdelavo okenskih in vratnih špalet pri odprtinah velikosti do 3,00 m2. Odprtine do 3,00 m2 se ne odštevajo. Pri večjih odprtinah od 3,00 do 5,00 m2 se razlika nad 3,00m2 odšteva, pri odprtinah večjih od 5,00 m2 se razlika nad 3,00m2 odšteva in se količini doda obdelava špalet.
Stik stena-strop :
V kolikor v posameznih pozicijah ni drugače podano, se stik stena-strop izvaja pod kotom 90° z ostrim robom brez utora.
Čiščenje :
Priprava površine za nanos fasadnih slojev zajema tudi čiščenje površine zaradi prahu in ostalih gradbenih nečistoč in se ne
zaračunava posebej ampak je zajeto v ceni na enoto mere.
Zaščita:
Zaščito oken, vrat, polic in podobnega pred onesnaženjem je vkalkulirati v c.e.m..
Alu fasadni profili :
Samo profili za prekrivanje dilatacij in profili vgrajeni na izrecno željo investitorja se obračunavajo posebej
vsi ostali vogalni in drugi zaščitni profili so zajeti v ceni po enoti mere ( m2 ) in se ne obračunavajo posebej.
Proizvajalec sistema kontaktne tankoslojne fasade mora za svoj sistem predložiti dokazilo o ustreznosti glede protipožarnih
zahtev za fasado.
V c.e.m. zajeti vse stroške za dilatacije, delovne stike, dilatacije objekta, dilatacije ob zaključkih fasade.
Enotna cena mora zajeti izdelavo vseh potrebnih detajlov in dopolnilnih del, katera je potrebno izvesti za dokončanje posameznih del, tudi če potrebni detajli in zaključki niso podrobno navedeni in opisani v popisu del, in so ta dopolnila nujna za pravilno funkcioniranje posameznih sistemov in elementov objekta.
Opomba: Fasade bodo izvedene kot zaključena celota, vključno z obdelavo špalet, izbočenih delov fasade in prekinitvami toplotnih mostov. V kolikor v popisu del določeni zaključki in obrobe niso zavedeni, je potrebno na te zaključke opozoriti pred oddajo ponudbe in jih vključiti v ponujeni c.e.m. Dodatna dela ne bodo posebej priznana, v kolikor ne pride do spremembe v sestavi. Izbran izvajalec mora izdelati delavniško dokumentacijo - PZI oblog - in jo dostaviti investitorju, projektantu in nadzoru v pregled in potrditev.
1 | Izdelava, dobava in izvedba kontaktne fasade cokla na objektu, v naslednji sestavi: Izvedba v fasadnem sistemu za kontaktne fasade, kot npr. WEBER, ali BAUMIT ali podobno. - Toplotna izolacija XPS deb.15 cm (λ≤ 0,037 w/m²K), prilepljena s fasadnim lepilom na predhodno izveden sloj hidroizolacije cokla, vključno s točkovno pritrditvijo s pritrdilnimi sidri. - tankoslojni omet - armirni sloj z 2x gradbeno lepilo (deb. 1,5+1,5 mm) z vmesno armirno mrežico - Zaključni sloj - Dekorativni omet v deb. 2 mm (npr: silikonski zaključni sloj) OPOMBA: Vogali se obdelajo s tipskimi PVC vogalnimi profili. Fasada na objektu ob stiku s terenom (do višine cca 50 cm nad nivojem terena)
|  | 67 | m2 |  | 0
2 | Izdelava, dobava in vgradnja TI plošč deb. 2 cm, za izravnavo ovbstoječe fasade na mestih, kjer je v obstoječem stanju vidna fasadna opeka. Na preostalem delu objekta je dodatno izveden fasadni omet deb. cca 2 cm, zato se mesta z izpostavljeno opeko izravnajo s preostalo fasado z vgradnjo fasadne izolacije iz kamene volne deb. 2 cm, lepljene na očiščeno podlago. - Toplotna izolacija - kamena volna deb. 2 cm (npr. Knauf Insulation FKD-S Thermal). Plošče lepljene na podlago s fasadnim lepilom, sidrane bodo hkratno z novo fasadno izolacijo objekta. Območja kjer je obstoječa fasada iz vidne opeke.
|  | 82 | m2 |  | 0
3 | Dobava in izvedba kontaktne fasade z izolacijo iz kamene volne, v sestavi: - Toplotna izolacija kamena volna deb. 22 cm (λ ≤ 0,035 W/mK; npr. Knauf FKD-S THERMAL ali podobno), lepljena in sidrana v obodno steno, po navodilih proizvajalca sistema fasade. - Osnovni armiran sloj - 2 sloja gradbenega lepila (deb. cca 1,5+1,5 mm) s PVC mrežico vstavljeno v 1. sloj lepila - Zaključni sloj - tankoslojni fasadni zaključni omet deb cca 2-3 mm, vključno z obdelavo vseh vencov in zaključkov, ter evtl izvedbo odkapov,... OPOMBA - V ceni na enoto mere je potrebno upoštevati: - Odprtine velikosti do 3m2 v količinah niso odštete zaradi obdelave špalet! - Špalete se oizolirajo z WEBER THERM PLUS ULTRA 020, deb. 2-4 cm, z zaključno obdelavo enako kot na preostalem objektu. - Špalete se na robovih obdelajo s špaletnimi profili, ter odkapnimi PVC profili na zgornjih (prekladnih) stranicah. - Odkapni profil je potrebno vgraditi tudi na vseh previsnih robovih stavbe - Pod okenskimi policami se izvede "bazen" iz hidroizolacijskega premaza. *Stropovi previsnih delov objekta so predvideni s TI deb. 16 cm. Fasada na objektu nad nivojem cokla.
| a) Kontaktna fasada deb. 22 cm na stenah objekta: | 560 | m2 |  | 0
| b) Kontaktna fasada deb. do 16 cm na stropovih vhodnih delov na J fasadi: | 10 | m2 |  | 0
4 | Izdelava, dobava in izvedba kontaktne fasade na strešnih napuščih, v sestavi: Na strešno leseno konstrukcijo se izvede: - Kovinska podkonstrukcija: Kovinski nosilni profili na katere se bo pritrjeval XPS. - Toplotna izolacija XPS deb. 2 cm, lizvedena na nosilce kovinske podkonstrukcije - Osnovni omet - armirni sloj z 2x gradbeno lepilo (deb. 1,5+1,5 mm) z vmesno armirno mrežico. - Zaključni sloj - Dekorativni omet v deb. 2 mm (kot na preostalem delu fasade) Fasada strešnih napuščev (skupaj cca 135 m1).
|  | 97 | m2 |  | 0
| FASADERSKA DELA |  | SKUPAJ: |  | 0
NEUPRAVIČENI STROŠKI:
5 | Razna manjša dodatna nepredvidena montažerska in zaključna dela, ki se lahko pojavijo v času izvajanja del in niso zajeta v osnovnem popisu. Ocenjeno 5% del tega sklopa.
|  | 5% |  | 0 | 0
| FASADERSKA DELA - Neupravičeni stroški | SKUPAJ: |  |  | 0

## 6.13. Asfalterska dela
Zap.št. | Opis postavke | količina | enota | cena/enoto | skupaj
6.13. | ASFALTERSKA DELA
NEUPRAVIČENI STROŠKI:
1 | Priprava podlage v območju odstranitve obstoječega asfalta in vgradnje novega. Na licu mesta se po odstranitvi obstoječega asfalta oceni, ali je obstoječe tamponsko nasutje primerne kvalitete za nadaljnjo uporabo pod novim asfaltom. V kolikor je temu tako, se obstoječ tampon samo površinsko splanira, vključno s komprimiranjem do zahtevane zbitosti Me > 80 Mpa (oziroma po navodilih geomehanika). V nasprotnem primeru je potrebno obstoječe tamponsko nasutje odkopati in odstraniti ter vgraditi novega, v debelini cca 30+20 cm, oziroma po navodilih geomehanika in izvajalca asfalterskih del. Predhodno se na dno gradbene jame vgradi filc. Točno izvedbo se definira po ogledu na licu mesta!
|  | 106 | m2 |  | 0
2 | Izdelava, dobava, in vgradnja nosilnega in obrabnega sloja asfalta na povoznih površinah novega parkirišča, kjer se odstrani obstoječ asfalt. Debeline slojev asfalta je potrebno prilagoditi obstoječim asfaltiranim površinam, ocenjene debeline: - Nosilna plast asfalta deb. 5 cm - Obrabna plast asfalta db. 3 cm OPOMBA: Deb. sloja asfaltne podlage je ocenjena. Receptura oziroma točna sestava asfalta se prilagodi potrebam investitorja, glede na pričakovano prometno obremenitev. V c.e.m. upoštevati vsa pripravljalna in zaključna dela, ter ves material potreben za izvedbo.
| a) Nosilna plast deb. 5 cm: | 106 | m2 |  | 0
| b) Obrabna plast deb. 3 cm: | 106 | m2 |  | 0
3 | Izvedba talnih označb z barvo za označevanje parkirnih površin.
| a) Linijske označbe (ocenjeno): | 51 | m1 |  | 0
| b) Označba parkirnih mest: | 4 | kom |  | 0
4 | Razna ostala dodatna in nepredvidena dela, ki se lahko pojavijo v času gradnje in niso posebej zajeta v osnovnem popisu del. Ocenjeno 5% vrednosti vseh asfalterskih del.
|  | 5% |  | 0 | 0
| ASFALTERSKA DELA - Neupravičeni stroški | SKUPAJ: |  |  | 0

## 6.17 Montažna in zaključna dela
Št. | Opis postavke | količina | enota | cena/enoto | skupaj
6.17 | MONTAŽERSKA in OSTALA ZAKLJUČNA DELA
1 | Slikopleskarska obdelava špalet, na katerih je predvidena zamenjava oken in vrat. Špalete, kjer se izvaja zidarska obdelava oz. popravilo poškodb (glej postavko v sklopu zidarskih del), se 2x prebarvajo z ustrezno barvo glede na obstoječe barve v prostoru, vključno s predhodnim 2x kitanjem in brušenjem. Ostale stenske površine v prostorih niso predvidene za barvanje v sklopu energetske sanacije objekta. V količini so zajete špalete okrog vsega stavbnega pohištva, ki se zamenja, širina špalet cca 30-35 cm.
|  | 211 | m1 |  | 0
2 | OPCIJA: Dobava in oblaganje špalet v sanitarnih prostorih s keramičnimi ploščicami. Predhodno je potrebna evtl. odstranitev obstoječih poškodovanih ploščic na špaletah zaradi odstranitve oken, ali prestavitve proti zunanjemu robu sten. Uporabi se keramika in fugirna masa v barvah kot je obstoječa keramika v prostoru. Dela se izvedejo le v primeru, da se obstoječa keramična obloga med odstranjevanjem obstoječih oken poškoduje. Če je možno, se zamenjajo samo poškodovane ploščice, če to ni izvedljivo, pa obloga na celotni površini špalet, Obračun po dejanski količini izvedenih del!
| a.) Odstranitev obstoječe keramike s špalet: | 5 | m2 |  | 0
| b.) Dobava in polaganje nove keramike na špalete: | 5 | m2 |  | 0
| MONTAŽERSKA in OSTALA ZAKLJUČNA DELA |  | SKUPAJ: |  | 0
NEUPRAVIČENI STROŠKI:
3 | Dobava in polaganje zunanjih talnih nedrsečih gres ploščic. Polaganje gres ploščic deb. 1,5 cm, srednjega cenovnega razreda, kakovost "ravna čelna stran", 1. razred, barva in dimenzija po izboru arhitekta. Vzorec ploščice dostavi izvajalec in potrdi projektant. Uporabi se keramika in fugirna masa, primerna za izvedbo na zunanjih površinah, odporna na vremenske vplive. Protizdrsna obdelava površine, min. R10! Zunanje površine vhodnih stopnic in podestov.
|  | 13 | m2 |  | 0
4 | Razna manjša dodatna nepredvidena montažerska in zaključna dela, ki se lahko pojavijo v času izvajanja del in niso zajeta v osnovnem popisu. Ocenjeno 5% del tega sklopa.
|  | 5% |  | 0 | 0
| MONTAŽERSKA in ZAKLJUČNA DELA - Neupr. stroški | SKUPAJ: |  |  | 0

## Ločena investicija
Št. | Opis postavke | količina | enota | cena/enoto | skupaj
| REKAPITULACIJAPRENOVE NOTRANJIH PROSTOROV: |  |  |  | 0
| A1. Rušitvena dela |  |  |  | 0
| A2. Zidarska dela |  |  |  | 0
| B1. Suhomontažna dela |  |  |  | 0
| B2. Notranja vrata |  |  |  | 0
| B3. Estrihi |  |  |  | 0
| B4. Ključavničarska in mizarska dela |  |  |  | 0
| B5. Keramičarska dela |  |  |  | 0
| B6. Tlakarska dela |  |  |  | 0
| B7. Slikopleskarska dela |  |  |  | 0
A1. | RUŠITVENA DELA
Vsa rušitvena dela se izvajajo z upoštevanjem vseh tehničnih rešitev rušenja z upoštevanjem varnostnih ukrepov pri rušenju. Investitor mora zagotoviti, da izvajalci gradbenih del gradbene odpadke oddajo zbiralcu gradbenih odpadkov. Iz dokazil o naročilu prevzema gradbenih odpadkov mora biti razvidna vrsta gradbenih odpadkov, predvidena količina nastajanja gradbenih odpadkov ter naslov gradbišča z navedbo pripadajočega gradbenega dovoljenja, na katerega se nanaša prevzem gradbenih odpadkov. Investitor mora za celotno gradbišče pooblastiti enega od izvajalcev, ki bo v njegovem imenu oddajal gradbene odpadke zbiralcu odpadkov, v predelavo in odstranjevanje in ob oddaji vsake pošiljke odpadkov izpolnil evidenčni list, določen s predpisi, ki urejajo ravnaje z odpadki. Pri rušitvenih delih je potrebno upoštevati predpise iz varstva pri gradbenem delu. Poleg Pravilnika o varstvu pri gradbenem delu je potrebno upoštevati tudi druge varnostne predpise, zlasti še Pravilnik o nakladanju in razkladanju tovornih vozil, Pravilnik o varstvu pri delu z delovnimi pripravami in napravami, Zakon o varovanju zdravja pri delu, Pravilnik o obremenjevanju tal z vnašanjem odpadkov in Uredbo o odpadkih Ves odpadni material sortirati na gradbiščni deponiji in sproti transportirati na organizirano deponijo, obrat za reciklažo ali mestni odpad z upoštevanjem pravilnika o ravnanju z gradbenimi odpadki! Obrat za reciklažo ali organizirano komunalno deponijo izbere izvajalec, katerega stroški so tudi komunalne takse in okoljevarstveni dodatki. V ceno na e.m. v posameznih postavkah zajeti tudi vse vertikalne in horizontalne prenose, ter odvoz na deponijo in vse takse na deponiji. - izdelavo tehnološkega elaborata rušenja, s prikazom organizacije izvajanja del, terminskim planom, številom ljudi in strojev, potrebnih za rušenje, ter prikaz ravnanja z gradbenimi odpadki (izbrane deponije) - v ceni je potrebno upoštevati čiščenje transportnih poti med rušenjem objekta, oz. jih vzpostaviti v prejšnje stanje - izvajalec je dolžan na lastne stroške zaščititi pred poškodovanjem in uničenjem sosednje obstoječe objekte, predmete, okolico in osebe, ravno tako mora varovati obstoječe komunalne vode, komunikacijske in druge naprave. Izvajalec mora poleg splošnega gradbenega zavarovanja skleniti zavarovanje še za dodatno nevarnost: odgovornost izvajalca del in kopijo police predati investitorju - ponudnik mora v ceni upoštevati vse tehnične zahteve, ki so podane v tehničnem opisu projekta, vse predpise varstva pri delu, predpise o ravnanju z gradbenimi odpadki, predpise varstva pred požarom in pogoje soglasodajalcev. - Ponudnik si mora objekte pred oddajo ponudbe ogledati Prav tako ponudnik s podpisom na ponudbi potrjuje, da je seznanjen s stanjem objektov na kraju rušenja. Vso morebitno škodo, ki nastane zaradi neupoštevanje zahtev v splošnem (tehničnem) opisu projekta, nosi izvajalec del. V c.e.m. je potrebno upoštevati čiščenje po posameznih fazah dela, ter odvoz odpadkov na deponijo do 10 km in plačilo takse.
OPOMBA: V vseh postavkah rušitvenih del je potrebno v c.e.m upoštevati vse potrebne varovalne ukrepe, evtl. pomožne delovne ali lovilne odre in vse transporte na lokalno zbirno mesto odpadkov, ter končni odvoz v deponijo do 10 km, vključno s plačilom takse.
1 | Odstranitev obstoječih notranjih vrat, vključno s podboji in ostalimi elementi. Obračun po dejanski količini odstranjenih vrat.
| a.) Vrata velikosti do 3 m²: | 47 | kom |  | 0
| b.) Vrata velikosti nad 3 m²: | 3 | kom |  | 0
2 | Demontaža in odstranitev notranje pohištvene opreme, ter ostalih raznih manjših kovinskih ali lesenih elementov v notranjosti objekta, kot npr. sanitarna oprema, razna, držala, nosilci, evtl pohištveni elementi, nadometne inštalacije,... V ceni predvideti vključno z odvozom odpadkov v trajno deponijo in plačilo vseh morebitnih taks. Količina je ocenjena, obračun po dejanski količini izvedenih del.
|  | 20 | ur |  | 0
3 | Rušenje in odstranitev obstoječih zidanih opečnih sten oz. izvedba prebojev v stenah. Poruši in odstrani se stena kot celota, vključno z betonskimi prekladami ali vertikalnimi vezmi, ometi, vsemi evtl stenskimi oblogami, strojnimi in elektro inštalacijskimi vodi in vsemi ostalimi komponentami, ki so del stenske konstrukcije. Obračun po dejanski količini izvedenih del!
| Notranje predelne stene deb. do 10-15 cm: | 13 | m3 |  | 0
4 | Rušitev in odstranitev obstoječih talnih oblog v prostorih obdelave. Odstranijo se kompletne talne obloge iz keramike ali vinaz tlaka, vključno z nizkostenskimi zaključki. OPOMBA: - V količinah stenske keramične obloge v sanitarijah (do višine 220 cm), je zajeta obloga na stenah, ki niso predvidene za rušitev (keramika na stenah ki se rušijo je zajeta v sklopu postavke za rušitev opečnih sten).
| a) Keramika (talna): | 60 | m2 |  | 0
| b) Keramika (stenska - glej opombo!): | 160 | m2 |  | 0
| c) Talna obloga vinaz: | 480 | m2 |  | 0
5 | Kompletna rušitev in odstranitev obstoječih estrihov, v prostorih nekaterih sanitarij, kjer se predhodno odstrani obstoječa talna obloga (zajeta v ločeni postavki). Predvidena je odstranitev estriha deb. do cca 4 cm, talna toplotna izolacija deb. cca 6 cm (perlit), ter bitumenska HI, ki je izvedena na podložni beton, ki ostane obstoječ. Točna sestava se ugotavlja na licu mesta. Prostori sanitarij in skladišča v pisarniškem delu, ter kopalnica (P22 v načrtu obstoječega stanja).
|  | 35 | m2 |  | 0
6 | Razna manjša dodatna nepredvidena rušitvena dela in popravila, ki se lahko pojavijo v času izvajanja del in niso zajeta v osnovnem popisu. Ocenjeno 5% rušitvenih del.
|  | 5% |  | 0 | 0
A1. | RUŠITVENA DELA | SKUPAJ: |  |  | 0
A2. | ZIDARSKA DELA
Splošni opis Vsa dela je potrebno izvjati po določilih veljavnih tehničnih predpisov in normativov in skladno z obveznimi SIST-i. IZOLACIJE Upoštevane so vse hidroizolacije temeljev, tlakov, zidov in stropov. Kvaliteta in vgrajeni materiali morajo ustrezati določilom veljavnih tehničnih predpisov in normativov. Stanadardi za izolacijska dela vsebujejo poleg izdelave, opisane v postavkah še: * vsa dela in ukrepe po določilih veljavnih predpisov varstva pri delu * pripravo materiala s prenosom do mesta vgraditve * izvedbo izolacije po opisu ZIDANJE Zidanje mora biti čisto, s pravilno vezavo opeke. Stiki morajo biti dobro zaliti z malto, vrste popolnoma vodoravne, malta pa ne sme biti v debelejšem sloju kot 15 mm.Vse površine morajo biti popolnoma ravne in navpične, odvečna malta iz stikov se mora odstraniti, dokler je še sveža. Standardi za zidarska dela vsebujejo poleg izdelave opisane v postavkah tudi vsa pomožna dela in ukrepe: * vsa dela in ukrepe po določilih veljavnih predpisov varstva pri delu * vsa potrebna merjenja z določanjem točk, smeri, višin in ravnin, nameščanje in zaščito oznak, vodil itd. * zaščito pred mrazom, vročino, dežjem in fizičnih poškodb, posebno za vidne zidove * zidarski odri * varovalni odri za delo na višini kot zaščita pred padcem * čiščenje prostorov, izdelkov in delovnih priprav med in po končanem delu Vgrajeni material mora po kvaliteti ustrezati določilom veljavnih tehničnih predpisov. Vsa dela morajo biti izvršena tako, da je zagotovljena funkcionalnost, stabilnost, varnost, natančnost in življenska doba posameznih elementov. VZIDAVE Vse vzidave in zidarske obdelave morajo biti izvršene v skladu s projektom oz. po zahtevah v drugi dokumentaciji. Material za vgrajevanje in obdelavo mora po kvaliteti ustrezati določilom veljavnih tehničnih predpisov. Standardi za vzidave in zid. obdelave vsebujejo, poleg izdelave same, ki je opisana v posamezni postavki tudi: * merjenje in označevanje pozicije vzidave * dolblejneje oz. drug način priprave ležišča pred vgradnjo * nameščanje, sidranje, opiranje in vezanje elementa za vzidavo Dobava elementa načeloma ni upoštevana pri vzidavi temveč v obrtniških oz. inštalaterskih delih. Upoštevana je samo, če je to navedeno v posamezni postavki
OMETI Standardi za omete vsebujejo, poleg izdelave same, ki je opisana v posamezni postavki tudi: * vsa dela in ukrepe po določilih veljavnih predpisov varstva pri delu * potrebno predhodno čiščenje reg, in podlog ter vlaženje podlage * izdelava faž, zaključkov in špalet * zaščito pred mrazom, vročino, dežjem in fizičnih poškodb * krpanje poškodovanih podlog * ščitenje ze vgrajenih elementov in konstrukcij, ki se ne ometavajo Vgrajeni material mora po kvaliteti ustrezati določilom veljavnih tehničnih predpisov. SKUPNA DOLOČILA V ceni za enoto je potrebno upoštevati polg del navedenih v postavkah in že zgoraj opisanih del tudi: * dobava vsega osnovnega in pomožnega materiala z vsemi transporti in manlpulativnimi stroški * priprava malt * vsi potrebni transporti materiala, polizdelkov in izdelkov OBRAČUN KOLIČINE Obračun se vrši v merskih enotah v postavkah, izmere količin se obračunavajo v skladu z veljavnimi normativi. Enotna cena mora zajeti izdelavo vseh potrebnih detajlov in dopolnilnih del, katera je potrebno izvesti za dokončanje posameznih del, tudi ce potrebni detajli in zaključki niso podrobno navedeni in opisani v popisu del, in so ta dopolnila nujna za pravilno funkcioniranje posameznih sistemov in elementov objekta. V c.e.m. je potrebno upoštevati notranje, premične in dvižne delovne odre in ploščadi, čiščenje po posameznih fazah dela, ter odvoz odpadkov na deponijo!
1 | Dobava in naprava horizontalne enoslojne, plastomerne-bitumenske hidroizolacije (kot npr. IZOTEKT V4 ali podobno), skupne deb. do 0,4 cm, na podložni beton, z varilnimi trakovi, vključno z zalikano cementno prevleko s fino cem. malto 1 : 2 (če površina če ni zaglajena ob izvedbi) in osnovnim hladnim bitumenskim premazom 0.3-0,5 kg/m2. Hidroizolacija se vari v enem sloju, na pripravljeno podlago, z izvedbo vseh preklopov in vertikalnih zaključkov. HI na podbeton pod estrihi, v prosotrih sanitarij, kjer je predvidena kompletna zamenjava obstoječih tlakov - glej načrte obstoječega stanja!
|  | 36 | m2 |  | 0
2 | Dobava in polaganje talne izolacije iz EPS plošč (izvedba izolacije pod estrihom): - EPS 100 deb. 5 cm Prostori pritličja, kjer je predvidena zamenjava obstoječih tlakov.
|  | 35 | m2 |  | 0
3 | Dobava in polaganje polietilenske folije, kot ločilni sloj pod estrihom. Izvedba neposredno na toplotno izolacijo XPS. Kletni prostori.
|  | 35 | m2 |  | 0
4 | Zidarska obdelava talnih in stenskih površin na območju rušitev obstoječih tlakov in stenskih oblog. Vse stenske ter talne površine, kjer se odstrani keramična talna ali stenska obloga, se zidarsko obdelajo oziroma izravnajo, da bo podlaga pripravljena za polaganje nove talne obloge. Predvidena je groba izravnava poškodb in neravnin po rušitvenih delih, fina izravnava se bo po potrebi izvedla z izravnalno maso (zajeto v postavki tlakarskih del). OPOMBA: Zajete so samo stenske in talne površine, kjer je v obstoječem stanju izvedena keramika na stenah in tlakih, ki ostanejo v objektu (se ne porušijo). Območja kjer je v obstoječem stanju vinaz obloga, niso predvidena za posebno zidarsko obdelavo.
| a) Obdelava talnih površin: | 26 | m2 |  | 0
| b) Obdelava stenskih površin: | 160 | m2 |  | 0
5 | Izravnava talnih površin oziroma krpanje utorov v estrihih, na območjih kjer se porušijo obstoječe opečne stene. Predvidena je izravnava cementnih estrihov oz. krpanje in zapolnitev utorov (uskladiti z obstoječo sestavo tlaka v hodniku), ter evtl. obdelava z izravnalnimi masami, da bo površina pripravljena za izvedbo talnih oblog. Utori ki nastanejo zaradi rušitev sten so širine cca 10-15 cm.
|  | 4 | m2 |  | 0
6 | Zidarska obdelava površine in sanacija ometov na območju rušitev stenskih konstrukcij, kjer je predvidena izvedba prebojev ali rušitev obstoječih opečnih sten. Površine na območjih rušitev se ponovno omečejo, zgladijo in izravnajo z obstoječimi ometi. Stene deb. cca 10 do 15 cm. Zajete so stenske in stropne površine. Količine so ocenjene, obračun glede na dejansko potrebe po izvedbi del!
|  | 20 | m2 |  | 0
7 | Pozidava odprtin na mestih, kjer se zapirajo obstoječe odprtine stavbnega pohištva. Stena deb. 10-15 cm, pozidava je predvidena s porobetonskimi bloki ali evtl. z opečnimi zidaki. Pozidane površine je potrebno v notranjosti objekta ometati (tankoslojni omet z 2 slojema gradbenega lepila in vmesno armirno mrežico) in izravnati nove pozidane površine z obstoječimi stenami.
| a.) Pozidava sten: | 1.2 | m3 |  | 0
| b.) Ometi: | 22 | m2 |  | 0
8 | Zidanje sten iz plinobetonskih zidakov (kot npr. YTONG ali podobno) deb. 12 cm, z gradbenim lepilom deb. 2-3 mm, vključno z vsemi pomožnimi deli in prenosi. V ceno je zaračunati vse horizontalne in vertkalne dilatacijske stike med zidaki in ostalo konstrukcijo, vključno s kitanjem. Vse stenske površine se fino obdelajo z gradbenim lepilom (2 sloja) in armaturno mrežico, vgrjeno med obema slojema. Nove notranje stene v sanitarijah ki se v celoti prenavljajo. Stena deb. 12 cm.
| a) Stene deb. 12 cm: | 26 | m2 |  | 0
| b) omet oz. zidarska obdelava stenskih površin: | 52 | m2 |  | 0
9 | Dobava in polaganje montažnih prefabriciranih plinobetonskih preklad (kot npr YTONG ali podobno) nad vrati. Preklade položene na pripravljena ležišča v gradbeno lepilo. Minimalno naleganje je 12-15 cm. Izvedba z vsemi transporti, montažo, izvedbo in obdelavo ležišč, in zapolnitev odprtin. Izvedba po detajlih po sistemu proizvajalva preklad. OPCIJA: Preklade se lahko izvedejo tudi po klasičnem sistemu kot AB preklade izvedene na licu mesta, vključno z armaturo, opaži in vsemi pomožnimi deli in materialom. Obračun po m1 preklad, za zidove širine 12 cm,
| Preklade v notranjih stenah deb. 12 cm (2 kom): | 2.4 | m1 |  | 0
10 | Dobava in izvedba hidroizolacijskega sloja talnih površin mokrih prostorov sanitarij, vključno z dobavo in izvedbo robnega HI traku. Na zaglajene estrihe se izvede hidroizolacijski sloj (kot npr. MAPELASTIC) izveden z dvokomponentnimi fleksibilnimi vodotesnimi masami v dveh slojih po 1-2 mm, v prvi sloj vtisniti plastificirano armirno mrežico, mrežica se prekrije z drugim lepilnim slojem. Predhodno je površine potrebno obdelati z osnovnim impregnacijskim premazom. V količini je zajet tudi vertikalni zaključek na stene do višine 20 cm. Ob stenah, sanitarni opremi, instalacijah ter sifonih se izvede vodotesen elastičen kotni tesnilni trak (kot npr. MAPEBAND). Izvedba po polnolepljenem sistemu (kot npr. po sistemu Mapei). Sanitarije (zajeti so vsi prostori sanitarij - tudi tisti, kjer se obstoječi estrihi ne odstranjujejo).
|  | 68 | m2 |  | 0
11 | Dolbljenje oz izsekovanje utorov in izvedba prebojev za razvode strojnih in elektro inštalacij, vključno s kasnejšim krpanjem in glajenjem utorov oz. tesnjenjem prebojev v opečnih in suhomontažnih stenah, ter betonskih konstrukcijah. V c.e.m. predvideti delo in material. Količina je ocenjena, obračun po dejanski količini izvedenih del!
| Ocenjeno: | 30 | ur |  | 0
12 | Razna manjša zidarska dela, ki se lahko pojavijo v času gradnje, zidarska obdelava površin, izvedbe prebojev in utorov v stenah in stropovih, ter pomoč obrtnikom. Količina ur je ocenjena!
| a.) NK delavec | 20 | ur |  | 0
| b.) PK delavec | 20 | ur |  | 0
| c.) KV delavec | 20 | ur |  | 0
13 | Razna ostala dodatna in nepredvidena zidarska dela, ki se lahko pojavijo v času gradnje in niso posebej zajeta v osnovnem popisu del. Ocenjeno 5% vrednosti vseh zidarskih del.
|  | 5% |  | 0 | 0
A2. | ZIDARSKA DELA | SKUPAJ: |  |  | 0
B1. | SUHOMONTAŽNA DELA
STENE IZ MAVČNIH PLOŠČ Vsa dela je potrebno izvjati po določilih veljavnih tehničnih predpisov in normativov in skladno z obveznimi SIST-i! Nosilni vertikalni profili sten morajo biti postavljeni v takem rastru in takih dimenzij, da prenesejo vse statične in dinamične obremenitve in obremenitve opreme pritrjene na stene. Ev. potrebna podkonstrukcija za opremo bo predvidena v projektu opreme in ni predmet tega popisa. Način pritrjevanja opreme ne sme zmanjsati zvočne izolirnosti stene. Vertikalni profili na katere se pritrujejo vrata morajo biti sposobni prenesti obremenitev vrat. Dilatacije so predvidene na stikih predelnih sten z nosilno konstrukcijo. Namenjene so premoščanju gibanja (premikov) na gradbenih spojih. Priključne fuge pri betonskih se zatesnijo z elasto-plastičnimi tesnilnimi masami. Po navodilih proizvajalca mora biti poskrbljeno za ustrezno oprijemljivost mase na podlago (s pomočjo pred-namazov). Širina fuge je odvisna od razteznosti izbrane fugirne mase (acryl, silikon...) in od gibanja konstrukcijskega spoja. V načelu velja, da mora biti tesnilna masa sposobna prenesti pomike najmanj 0,1% etažne višine. Priključne fuge pri suhomontažnih stenah se lahko izvedejo tudi s kontrolirano lasasto razpoko (po navodilih proizvajalcev suhomontaznih sistemov Glede na položaj predelne stene in funkcionalne zahteve, se namesto mavčno kartonskih plosc pritrujejo specialne plošče s posebnimi dodatki, za mokre prostore in požarno odporne stene. Vrsto plošč izbere izvajalec, zahtevano kvaliteto pa mora dokazati z atesti. Vse stike med ploščami medsebojno in stike z bet. konstrukcijo, s profili in ostalim, je potrebno brusiti in bandažirati oziroma izvesti na način da končni premaz na stiku dveh plošč ne poka. Način izvedbe določi izvajalec, ki tudi garantira za kvaliteto izvedbe. Na stenah iz vodoodpornih plošč se mora uporabiti tudi vodoodporni kit za bandažiranje. Vsi vogali in robovi morajo biti zaščiteni z vogalnim zaščitnim profilom ali alu vogalnim zaščitnim trakom, po tehnologiji izbranega sistema. lzpostavljeni robovi mavčno kartonske obloge morajo biti zasščiteni z alu robnim profilom. Prehodi inštalacij morajo biti izvedeni na način, da gradbeno fizikalne in požarne karakteristike ostanejo nespremenjene. Za prehod inštalacij skozi predelne stene se v stenah izrezejo odprtine, stike z inštalacijami je tesniti z ustreznim kitom, odvisno od zahtevanih zvočnih in požarnih zahtev za predelno steno. Nosilni profili so sidrani v nosilno a.b. talno in stropno bet. ploščo (prekinjen estrih), pod vsemi profili se tesni s samolepilnim tesnilnim trakom. Cena za enoto mora vsebovati tudi: * merjenje na objektu * izdelava tehnoloških risb za proizvodnjo, z detajli * izdelava detajlov in dopolnitev, ki jih je potrebno izvesti za končanje posameznih del, tudi če niso podrobno navedeni in opisani v popisu in načrtih, so pa nujna za pravilno funkcioniranje posameznih sistemov in elemnotv. Potrditi jih mora odgovorni projektant arhitekture. * izdelavo vseh potrebnih zaključkov, spojev, dilatacij, prehodov, še posebej na stikih z ostalimi konstrukcijskimi elemneti * ves potreben glavni, pomožni, nerjaveči pritrdilni in vezni material * pripravljanje podlage * preiskušnja posameznih elementov in dokazovanje kvalitete z atesti * vse potrebno delo, od pripravljalnih del do finalnega izdelka * vse potrebne transporte do mesta vgrajevanja * skladiščenje materiala na gradbišču * vsa potrebna pomozna sredstva za vgrajevanje na objektu kot so lestve, odri in podobno * usklajevanje z osnožnim načrtom in posvetovanje s projektantom * terminsko usklajevanje del z ostalimi izvajalci na objektu * finalna obdelava elementov po opisu * popravilo eventuelno povzročene škode ostalim izvajalcem na gradbišču * čiščenje prostorov in odvoz odpadnega meteriala na stalno deponijo in plačilo takse * ojačitvene profile za vrata in potrebne tipske ojačitve na vogalih * izreze za prehod inštalacij in tesnenje. * vsa dela in ukrepe po določilih zakona 6 varstvu pri delu Enotna cena mora zajeti izdelavo vseh potrebnih detajlov in dopolnilnih del, katera je potrebno izvesti za dokončanje posameznih del, tudi če potrebni detajli in zaključki niso podrobno navedeni in opisani v popisu del, in so ta dopolnila nujna za pravilno funkeioniranje posameznih sistemov in elementov objekta. V izračunu količine je upoštevana površina sten brez odbitka za vrata vel. do 2,50 m2. V c.e.m. je potrebno upoštevati čiščenje po posameznih fazah dela, ter odvoz odpadkov na deponijo!
SPUŠČENI STROPOVI Vsa dela je potrebno izvjati po določilih veljavnih tehničnih predpisov in normativov in skladno z obveznimi SIST-i. Spuščeni stropovi so pritreni s posebnimi vešalkami na armirano-betonsko stropno konstrukcijo objekta. Način obešanja je odvisen od patenta proizvajalca stropa. Nosilni elementi spuščenih stropov morajo po dimenziji odgovarjati teži stropa. Pritrjevanje mora biti elastično in izbran način pritrjevanja mora odgovarjati teži in ter statični in dinamični obremenitvi. Vsi kovinski deli nosilne podkonstrukcije morajo biti pocinkani, vidne površine barvane. Vse površine izvedenega stropa morajo biti povsem ravne in gladke. Lamele in plošče iz katerih so spuščeni stropovi izdelani, morajo biti take debeline, da se pri montaži ne deformirajo Sestavni deli spuščenih stropov so zakljucni profili za stikovanje spuščenega stropa s stenami. Stike s stenami je izvesti po posebnem detajlu. Dobava in vgrajevanje inštalacijskih elementov v strop je zajeto v načrtu inštalacij. lzvajalec spuščenega stropa izvede odprtine v spuščenem stropu, v katere izvajalec instalacij vgradi inštalacijske elemente V kolikor želi izvajalec prilagoditi izvedbo svoji tehnologiji, mora izdelati ustrezno projektno dokumemtacijo z detajli, katero mora pregledati in s podpisom potrditi arhitekt. lzvajanje na objektu se lahko začne, ko projektant s podpisom potrdi risbe in vgrajene prototipe. Glede na položaj stropa in funkcionalne zahteve, se namesto mavčno kartonskih plošč pritrujejo specialne plošče s posebnimi dodatki, za mokre prostore in požarno odporne stene. Vrsto plošč izbere izvajalec, zahtevano kvaliteto pa mora dokazati z atesti. Stropovi morajo biti ravni. Vse stike med ploščami medsebojno in stike z bet. konstrukcijo, s profili in ostalim, je potrebno brusiti in bandažirati oziroma izvesti na način da končni premaz na stiku dveh plošč ne poka. Način izvedbe določi izvajalec, ki tudi garantira za kvaliteto izvedbe. Na stropu iz vodoodpornih plošč se mora uporabiti tudi vodoodporni kit za bandažiranje. Prehodi inštalacij morajo biti izvedeni na način, da gradbeno fizikalne in požarne karakteristike ostanejo nespremenjene. Za prehod inštalacij skozi strop se izrežejo odprtine, stike z instalacijami je tesniti z ustreznim kitom, odvisno od zahtevanih zvočnih in požarnih zahtev za predelno steno. Stropovi so spuščeni pod bet. ploščo z odmiki kot so v načrtih arhitekture. Cene za enoto mora vsebovati tudi: * merjenje na objektu * izdelava tehnoloških risb za proizvodnjo, z detajli * izdelava detajlov in dopolnitev, ki jih je potrebno izvesti za končanje posameznih del, tudi če niso podrobno navedeni in opisani v popisu in načrtih, so pa nujna za pravilno funkcioniranje posameznih sistemov in elemnotv. Potrditi jih mora odgovorni projektant arhitekture. * izdelavo vseh potrebnih zaključkov, spojev, dilatacij, prehodov, še posebej na stikih z ostalimi konstrukcijskimi elemneti * ves potreben glavni, pomozni, nerjaveči pritrdilni in vezni material * pripravljanje podlage * preiskušnja posameznih elementov in dokazovanje kvalitete z atesti * vse potrebno delo, od pripravljalnih del do finalnega izdelka * vse potrebne transporte do mesta vgrajevanja * skladiščenje materiala na gradbiscu * vsa potrebna pomozna sredstva za vgrajevanje na objektu kot so lestve, odri in podobno * usklajevanje z osnovnim načrtom in posvetovanje s projektantom * terminsko usklajevanje del z ostalimi izvajalci na objektu * finalna obdelava elementov po opisu * popravilo eventuelno povzročene skode ostalim izvajalcem na gradbišču * čiščenje prostorov in odvoz dpadnega materiala na stalno deponijo in plačico takse inštalacijskih elementov. * vse preskoke višin, izreze, potrebne ojačitve in menjalnike za vgradnjo luči in raznih inštalacijskih elementov. * vsa dela in ukrepe po določilih zakona o varstvu pri delu Enotna cena mora zajeti izdelavo vseh potrebnih detajlov in dopolnilnih del, katera je potrebno izvesti za dokončanje posameznih del, tudi če potrebni detajli in zaključki niso podrobno navedeni in opisani v popisu del, in so ta dopolnila nujna za pravilno funkcioniranje posameznih sistemov in elementov objekta. V c.e.m. je potrebno upoštevati notranje, premične in dvižne delovne odre in ploščadi, čiščenje po posameznih fazah dela, ter odvoz odpadkov na deponijo!
STENE IN STENSKE OBLOGE
1 | Dobava in izvedba inštalacijskih sanitarnih sten višine do 140 cm, deb. 15 cm, z mavčno kartonskimi ploščami deb. 2 x 12,5 mm (vodoodporna RBI plošča), kovinska pocinkana konstrukcija 50+75 mm. Fugiranje: fugirna masa in ojačitveni bandažni trak. Novi WC prostori v območju rekonstrukcije sanitarij.
|  | 6.5 | m2 |  | 0
2 | Doplačilo za izvedbo ojačitev za sanitarne elemente, vključno z obdelavo z vodoodpornimi gipskartonskimi ploščami, fugirno maso in ojačitvenim bandažnim trakom: - pisoar = 2 kom - WC kotliček = 3 kom
|  | 5 | kpl |  | 0
3 | Oblaganje notranjih sten na mejah požarnih sektorjev, z mavčno kartonskimi ploščami deb. 12,5 mm. Fugiranje: fugirna masa in ojačitveni bandažni trak.
|  | 100.4 | m2 |  | 0
STROPOVI IN STROPNE OBLOGE
3 | Dobava in montaža rastrskega spuščenega stropa (tipski kasetni strop v rastru 600x600 mm), vključno s kovinsko spuščeno konstrukcijo. Strop je sestavljen iz belih vidnih 24 mm profilov in demontažnih mavčno-kartonskih plošč, deb.15 mm s poglobljenimi robovi (npr. mineralne plošče ARMSTRONG PERLA ali podobno), z integriranimi lučmi in sistemom prezračevanja. - Na robovih se 60 cm od obodnih sten spuščen strop zaključi s kaskado višine 42 cm, z mavčnimi gladkimi ploščami deb. 12,5 mm na kovinski podkonstrukciji. Višina obešanja cca 40 cm od stropne konstrukcije (na višini 276 cm od finalnega tlaka). V c.e.m. potrebno upoštevati tudi izreze in revizijske odprtine za svetila, zračnike, senzorje in ostale elemente ki se vgradijo v stropno oblogo
| a) Rastrski strop: | 439 | m2 |  | 0
| b) Kaskade: | 39 | m2 |  | 0
4 | Razna ostala dodatna in nepredvidena suhomontažna dela, ki se lahko pojavijo v času gradnje in niso posebej zajeta v osnovnem popisu del. Ocenjeno 5% vrednosti vseh suhomontažnih del.
|  | 5% |  | 0 | 0
B1. | SUHOMONTAŽNA DELA | SKUPAJ: |  |  | 0
B2. | NOTRANJA VRATA
Vsa dela je potrebno izvajati po določilih veljavnih tehničnih predpisov in normativov in skladno z obveznimi SIST-i! Vsi nosilni elementi vrat, sten in okenskih kril morajo po nosilnosti odgovarjati teži kril, teža pa je odvisna od velikosti krila, debeline in sestave. Dimenzijo nosilnih elementov je dokazati s statičnim računom. Okovje zajema nasadila, kljuko, ključavnico, ščitnike in zapah, vrsta okovja pa je odvisna od zahtevanega namena vrat. Vse elemente okovja mora pred vgradnjo pregledati in potrditi projektant. Nasadila morajo biti ustrezne nosilnosti. Nosilnost in potrebno število nasadil je določiti s statičnim izračunom, odvisno pa je od teže krila. Na vsaka vrata je vgraditi najmanj tri nasadila. Neoprenska tesnila za tesnenje kril morajo biti visoke kvalitete, kar je dokazati z atesti. Vgrajevanje mora biti usklajeno s tehnološkim postopkom gradnje objekta. Pritrjevanje na gradbene elemente mora biti izvedeno tako, da se pri tern ne poslabša funkcija, biti mora elastično in čvrsto. Vsi elementi za pritrjevanje morajo biti kovinski nerjaveči, ter ustrezne velikosti in nosilnosti. Vsi elementi so površinsko finalno obdelana na način kot je navedeno v popisu. Tehnološke risbe za proizvodnjo mora izvajalec del izdelati v skladu s projektno dokumentacijo. V kolikor želi izvajalec prilagoditi izvedbo svoji tehnologiji, mora izdelati ustrezno projektno dokumentacijo z detajli, katero mora pregledati in s podpisom potrditi odgovorni arhitekt. lzvajanje na objektu se lahko začne, ko arhitekt s podpisom potrdi risbe in vgrajene prototipe. Glede na zahteve protipožarne zaščite, so vrata oz. stene izvedena v zahtevani ognjeodpornosti. lzdelana morajo biti iz negorljivega materiala in opremljena z vsem potrebnim okovjem za požarna vrata, po veljavnih tehničnih predpisih. Vsi stiki med posameznimi elementi medsebojno, s stenami in tlaki morajo ustrezati zahtevam protipožarne zaščite enako kot vrata sama. lzvajalec vrat je dolžan predložiti atest o požarni odpomosti. Vse zahteve za protipožarno zaščito so dane v načrtu protipožane zaščite objekta Vrata in stene morajo imeti priložene ateste o zahtevani požarni in zvočni izolativnosti. ENOTNA CENA MORA VSEBOVATI: * vsa potrebna pripravljalna dela in čiščenje podlog * merjenje na objektu * vse potrebne transporte do mesta vgrajevanja * skladiščenje materiala na gradbišču * preizkušanje kvalitete za vse materiale, ki se vgrajujejo in dokazovanje kvatitete z atesti * vse potrebno delo v delavnici in na objektu * izdelava tehnoloških risb za proizvodnjo s potrebnimi detajli * usklajevanje z osnovnim načrtom in posvetovanje s projektantom * izdelava tehnoloških risb za proizvodnjo, z detajli, ki jih je potrebno izvesti za končanje posameznih del, tudi ce niso podrobno navedeni in opisani v popisu in nacrtih, so pa nujna za pravilno funkcioniranje posameznih sistemov in elemnotv. Potrditi jih mora odgovorni projektant arhitekture * ves potreben glavni, pomožni, nerjaveci pritrdilni in vezni material * stekla za zasteklitve * senčila * izdelava vseh potrebnih zaključkov * finalna površinska obdelava kril, okvirjev in podbojev po opisu * vsa potrebna pomožna sredstva za vgrajevanje na objektu kot so lestve, odri in podobno * usklajevanje z osnovnim načrtom in posvetovanje s projektantom * terminsko usklajevanje del z ostalimi izvajalci na objektu * popravilo eventuelno povzročene škode ostalim izvajalcem na gradbišču * čiščenje prostorov in odvoz odpadnega meteriala na stalno deponijo in placilo takse * zaščita izdelekov pred poškodbami do predaje naročniku del * vsa dela in ukrepe po določilih zakona o varstvu pri delu Enotna cena mora zajeti izdelavo vseh potrebnih detajlov in dopolnilnih del, katera je potrebno izvesti za dokončanje posameznih del, tudi če potrebni detajli in zaključki niso podrobno navedeni in opisani v popisu del, in so ta dopolnila nujna za pravilno funkcioniranje posameznih sistemov in elementov objekta. Vse mere in število komadov je pred naročilom potrebno preveriti na objektu! V c.e.m. je potrebno upoštevati notranje, premične in dvižne delovne odre in ploščadi, čiščenje po posameznih fazah dela, ter odvoz odpadkov na deponijo!
NOTRANJA VRATA Predmet prenove je tudi notranjost objekta, ki se sicer obravnava ločeno od energetske sanacije. Predvidena je menjava vseh notranjih vrat ter vgradnja novih, kjer je to potrebno. Vratne odprtine se ohranijo. V sanitarijah se predvidi samozapirala, ter vgradi prezračevalne rešetke. · Podboji vrat: tipska lesena suhomontažna konstrukcija, · Krila vrat: sredica masivni ali mdf okvir ojačan za nasadila in ključavnico, iverokal plošča, obloga 3,2 mm vlaknena plošča, finalno obojestransko gladki ultrapas, zgoraj in spodaj masivni leseni okvir, robovi ABS zaokroženi nalimki, · Oprema vrat: Standardno okovje boljše kvalitete, trojna nasadila, tipska kljuka (cca 30 EUR), ključavnica po shemi. Vključno s podkonstrukcijo in pritrdilnim materialom, rešetke za prezračevanje, kjer so predvidene v načrtu strojnih inštalacij, · Vsa vrata z zasteklitvijo do višine 110 cm merjeno od tal morajo imeti vgrajeno varnostno steklo, · Požarna vrata odpornosti EI30 so aluminijasta, · Barva po izboru projektanta, končno obliko poslati projektantu arhitekture objekta v potrditev po izdelavi delavniških risb, · Možna so manjša odstopanja v zasnovi vezano na proizvodni program in zmožnosti izbranega dobavitelja, spremembe mora potrditi projektant arhitekture objekta. · Vse mere kontrolirati na gradbišču oz. uskladiti z izdelovalcem montažne konstrukcije objekta. OPOMBA: Vse mere obvezno preveriti na objektu! Vse vzorce barv in materialov pred izvedbo pregleda in potrdi projektant. V kolikor se rešitve projektanta na mestu sanacije pokažejo za neizvedljive glede na dejansko stanje na gradbišču, izvajalec predlaga najboljšo rešitev, potrdijo pa jo nadzor, projektant in naročnik!
1 | Izdelava, dobava in montaža notranjih klasičnih lesenih vrat, vključno s podboji, kljukami, okovjem, tesnili in vsemi ostalimi elementi. V1 zid mera: 110/205 kom: 14 X (8L, 6D) op.: vrata ambulante in pisarn Barva in vzorec po izboru projektanta! Vse mere in št. komadov obvezno preveriti na licu mesta! Poz.: V1
|  | 14 | kom |  | 0
2 | Izdelava, dobava in montaža notranjih klasičnih lesenih vrat, vključno s podboji, kljukami, okovjem, tesnili in vsemi ostalimi elementi. V2 zid mera: 105/205 kom: 2X (2L) op.: vrata ambulante in pisarn Barva in vzorec po izboru projektanta! Vse mere in št. komadov obvezno preveriti na licu mesta! Poz.: V2
|  | 2 | kom |  | 0
3 | Izdelava, dobava in montaža notranjih ALU požarnih (EI30) vrat, vključno s podboji, kljukami, okovjem, tesnili in vsemi ostalimi elementi. V3* zid mera: 90/205 kom: 2 X (1L, 1D) op.: samozapiralo, požarna vrata EI30 -C5, kljuka z zahtevo SIST EN 179 Barva in vzorec po izboru projektanta! Vse mere in št. komadov obvezno preveriti na licu mesta! Poz.: V3*
|  | 2 | kom |  | 0
4 | Izdelava, dobava in montaža notranjih klasičnih lesenih vrat, vključno s podboji, kljukami, okovjem, tesnili in vsemi ostalimi elementi. V3 zid mera: 90/205 kom: 5 X (1L, 4D) op.: 2x samozapiralo Barva in vzorec po izboru projektanta! Vse mere in št. komadov obvezno preveriti na licu mesta! Poz.: V3
|  | 5 | kom |  | 0
5 | Izdelava, dobava in montaža notranjih klasičnih lesenih vrat, vključno s podboji, kljukami, okovjem, tesnili in vsemi ostalimi elementi. V4 zid mera: 75/205 kom: 6 X (2L, 4D) op.: sanitarije, 2x prezračevalna rešetka v spodnjem delu, 2x samozapiralo Vrata v TK prostor so požarna, protivlomna. Zagotovi se sistemski ključ za vse TK prostore v sklopu ES v VEP. Barva in vzorec po izboru projektanta! Vse mere in št. komadov obvezno preveriti na licu mesta! Poz.: V4
|  | 6 | kom |  | 0
6 | Izdelava, dobava in montaža notranjih klasičnih lesenih vrat, vključno s podboji, kljukami, okovjem, tesnili in vsemi ostalimi elementi. V5 zid mera: 85/205 kom: 4 X (3L, 1D) op.: sanitarije, 1x rešetka v spodnjem delu + 1x samozapiralo (topl. podpostaja) Barva in vzorec po izboru projektanta! Vse mere in št. komadov obvezno preveriti na licu mesta! Poz.: V5
|  | 4 | kom |  | 0
7 | Izdelava, dobava in montaža notranje ALU steklene stene z vrati, vključno z okvirji, kljukami, okovjem, tesnili, maskami, mehanizmi in vsemi ostalimi elementi. SS1 zid mera:335/276 kom: 1 op.: aluminjasti profili, varnostno steklo do višine 1,10 m. Barva in vzorec po izboru projektanta! Vse mere in št. komadov obvezno preveriti na licu mesta! Poz.: SS1
|  | 1 | kom |  | 0
8 | Izdelava, dobava in montaža notranje ALU požarne steklene stene (EI30) z vrati, vključno z okvirji, kljukami, okovjem, tesnili, maskami, mehanizmi in vsemi ostalimi elementi. SS2 zid mera:198/276 kom: 1 op.: aluminjasti profili, varnostno steklo do višine 1,10 m, samozapiralo, požarna vrata EI30 -C5, kljuka z zahtevo SIST EN 179 Barva in vzorec po izboru projektanta! Vse mere in št. komadov obvezno preveriti na licu mesta! Poz.: SS2
|  | 1 | kom |  | 0
9 | Izdelava, dobava in montaža notranje ALU steklene stene z vrati, vključno z okvirji, kljukami, okovjem, tesnili, maskami, mehanizmi in vsemi ostalimi elementi. SS3 zid mera:198/276 kom: 1 op.: aluminjasti profili, varnostno steklo do višine 1,10 m, kljuka z zahtevo SIST EN 179 Barva in vzorec po izboru projektanta! Vse mere in št. komadov obvezno preveriti na licu mesta! Poz.: SS3
|  | 1 | kom |  | 0
10 | Izdelava, dobava in montaža notranjih lesenih drsnih vrat, vključno z okvirji, kljukami, mehanizmom in vsemi ostalimi elementi. DV1 zid mera: 90/205 kom: 1 X op.: drsna vrata v steni Barva in vzorec po izboru projektanta! Vse mere in št. komadov obvezno preveriti na licu mesta! Poz.: DV1
|  | 1 | kom |  | 0
11 | Izdelava, dobava in montaža notranjih lesenih drsnih vrat, vključno z okvirji, kljukami, mehanizmom in vsemi ostalimi elementi. DV2 zid mera: 90/205 kom: 1 X op.: drsna vrata ob steni Barva in vzorec po izboru projektanta! Vse mere in št. komadov obvezno preveriti na licu mesta! Poz.: DV2
|  | 1 | kom |  | 0
12 | Razna ostala dodatna in nepredvidena dela, ki se lahko pojavijo v času gradnje in niso posebej zajeta v osnovnem popisu del. Ocenjeno 5% vrednosti vseh oken in vrat.
|  | 5% |  | 0 | 0
B2. | NOTRANJA VRATA | SKUPAJ: |  |  | 0
B3. | ESTRIHI
Splošni opis Vsa dela je potrebno izvjati po določilih veljavnih tehničnih predpisov in normativov in skladno z obveznimi SIST-i! Beton za estrihe mora biti v skladu z zahtevami iz načrta gradbenih konstrukcij. Gotova površina cementnega estriha mora biti ravna v skladu z dopustnimi ravninskimi odstopanji po DIN 18202. lzdelana podlaga mora biti trdna, ravna in horizontalria, mokri prostori (kopalnica) morajo imeti naklon proti talnemu sifonu min. 1%. Cementni estrih kot zaključni sloj podloge za tlake ne sme imeti razpok, poroznih mest, površina mora biti gladka oz. izdelana v skadu z zahtevami finalnega poda. Pri izdelavi je paziti na predpisane debeline posameznih plasti in višino tlaka v posameznem prostoru. Vse slabo izdelane podloge tlakov gredo v breme izvajalca podloge. Tlak je potrebno do pridobitve popolne trdnosti negovati in zaščititi. Za povečanje odpornosti cementnega estriha, kvalitete izdelave in obdelave je uporabiti naslednje dodatke: pospeševalce, plastifikatorje in sredstva za zaščito proti mrazu. Dodatke je dovoljeno uporabljati, kadar le-ti ne vplivajo škodljivo na kvaliteto cementnega estriha in talno oblogo. Hidroizolacijski sloj na katerega se direktno izvede cementni estrih, mora imeti zavarjene ali zalepljene stike, biti brez mehurjev in mehaničnih.poškodb, raven in čist. Površina gotovega cementnega estriha mora biti gladka ali hrapava, odvisno od predvidene vrste talne obloge Pri izvedbi plavajočih estrihov je potrebno ob stenah položiti sloj mehkega izloacijskega materiala debeline min. 0,5 cm, višine minimalno kot je debelina estriha, kot dilatacijski sloj med estrihom in steno, s cimer se prepreči prenos udarnega zvoka. Toplotne in zvočne izolacije morajo biti izvedene tako, da na preklopih in v stiku z drugimi konstrukcijami ni toplotnih in zvočnih mostov. ENOTNA CENA MORA VSEBOVATI: * vsa potrebna pripravljalna dela in čiščenje podlog * izdelavo tehničnega načrta za izolacijske materiale * merjenje na objektu * vse potrebne transporte do mesta vgrajevanja * skladiščenje materiala na gradbišču * preizkušanje kvalitete za vse materiale, ki se vgrajujejo in dokazovanje kvalitete z atesti * ves potreben material (estrih, toplotna in zvočna izolacija, armatura) * opaž robov * dilatacije; stiki s stenami in konstrukcijskimi elementi za preprečitev zvočnih mostov, konstruktivne dilatacije, prehodi instalacij * vse potrebno delo do končnega izdelka * vsa potrebna pomožna sredstva za vgrajevanje na objektu kot so lestve, odri in podobno * usklajevanje z osnovnim načrtom in posvetovanje s projektantom * terminsko usklajevanje del z ostalimi izvajalci na objektu * finalna obdelava elementov po opisu * popravilo eventuelno povzročene škode ostalim izvajalcem na gradbišču * čiščenje prostorov in odvoz odpadnega meteriala na stalno deponijo in plačilo takse * vsa dela in ukrepe po določilih zakona o varstvu pri delu Enotna cena mora zajeti izdelavo vseh potrebnih detajlov in dopolnilnih del, katera je potrebno izvesti za dokončanje posameznih del, tudi če potrebni detajli in zaključki niso podrobno navedeni in opisani v popisu del, in so ta dopolnila nujna za pravilno funkcioniranje posameznih sistemov in elementov objekta. V c.e.m. je potrebno upoštevati čiščenje po posameznih fazah dela, ter odvoz odpadkov na deponijo!
OPOMBA: Toplotna izolacija in PE folija sta zajeti v postavkah zidarskih del. - Estrihi so mikroarmirani, vse postavke vključujejo dobavo in vgradnjo robnih dialtacijskih trakov na stiku s stenami.
1 | Dobava in naprava armiranega cementnega estriha deb. 5 cm (izveden v naklonu proti odtokom), vgrajenega na toplotno izolacijske plošče+PE folijo (zajeto v postavkah zidarskih del), vključno z dobavo in vgradnjo dilatacijskega traku pri stiku s stenami. Površina estriha mora biti strojno zaglajena! Estrih v mokrih prostorih novih sanitarnih prostorov..
|  | 35 | m2 |  | 0
2 | Razna ostala dodatna in nepredvidena estriharska dela, ki se lahko pojavijo v času gradnje in niso posebej zajeta v osnovnem popisu del. Ocenjeno 5% vrednosti vseh estriharskih del.
|  | 5% |  | 0 | 0
B3. | ESTRIHI | SKUPAJ: |  |  | 0
B4. | KLJUČAVNIČARSKA in MIZARSKA DELA
Vsa dela je potrebno izvjati po določilih veljavnih tehničnih predpisov in normativov in skladno z obveznimi SIST-i! Vgrajevanje mora biti usklajeno s tehnološkim postopkom gradnje objekta. Pritrjevanje na gradbene elemente mora biti izvedeno tako, da se pri tern ne poslabsa funkcija, biti mora elastično in čvrsto. Vsi elementi za pritrjevanje morajo biti ustrezne velikosti in nosilnosti. Vsi elementi so površinsko finalno obdelani. Tehnološke risbe za proizvodnjo mora izvajalec del izdelati v skladu s projektno dokumentacijo. V kolikor želi izvajalec prilagoditi izvedbo svoji tehnologiji, mora izdelati ustrezno projektno dokumentacijo z detajli, katero mora pregledati in s podpisom potrditi odgovorni arhitekt. lzvajanje na objektu se lahko začne, ko arhitekt s podpisom potrdi risbe in vgrajene prototipe. ENOTNA CENA MORA VSEBOVATI: * vsa potrebna pripravljalna dela in čiščenje podlog * merjenje na objektu * vse potrebne transporte do mesta vgrajevanja * skladiščenje materiala na gradbišču * preizkušanje kvalitete za vse materiale, ki se vgrajujejo in dokazovanje kvatitete z atesti * vse potrebno delo v delavnici in na objektu * izdelava tehnoloških risb za proizvodnjo s potrebnimi detajli * usklajevanje z osnovnim načrtom in posvetovanje s projektantom * izdelava tehnoloških risb za proizvodnjo, z detajli, ki jih je potrebno izvesti za končanje posameznih del, tudi če niso podrobno navedeni in opisani v popisu in načrtih, so pa nujna za pravilno funkcioniranje posameznih sistemov in elemnotv. Potrditi jih mora odgovorni projektant arhitekture * ves potreben glavni, pomožni, nerjaveči pritrdilni in vezni material * stekla za zasteklitve * izdelava vseh potrebnih zaključkov * finalna površinska obdelava * vsa potrebna pomožna sredstva za vgrajevanje na objektu kot so lestve, odri in podobno * usklajevanje z osnovnim načrtom in posvetovanje s projektantom * terminsko usklajevanje del z ostalimi izvajalci na objektu * popravilo eventuelno povzročene skode ostalim izvajalcem na gradbišču * čiščenje prostorov in odvoz odpadnega meteriala na stalno deponijo in plačilo takse * zaščita izdelekov pred poškodbami do predaje naročniku del * vsa dela in ukrepe po določilih zakona o varstvu pri delu Enotna cena mora zajeti izdelavo vseh potrebnih detajlov in dopolnilnih del, katera je potrebno izvesti za dokončanje posameznih del, tudi če potrebni detajli in zakljucki niso podrobno navedeni in opisani v popisu del, in so ta dopolnila nujna za pravilno funkcioniranje posameznih sistemov in elementov objekta. Vse mere in število komadov je pred naročilom potrebno preveriti na objektu! V c.e.m. je potrebno upoštevati notranje, premične in dvižne delovne odre in ploščadi, čiščenje po posameznih fazah dela, ter odvoz odpadkov na deponijo!
OPOMBA: Pred izvedbo potrebna izdelava delavniških načrtov, ki jih potrdita statični in projektanstski nadzor. Izvedba zajema podkonstrukcijo in vse pritrdilne oz. sidrne elemente. V c.e.m. je potrebno zajeti ves material in vsa pomožna dela potrebna za izvedbo.
1 | Izdelava, dobava in montaža tipskih lesenih pregradnih sten z vrati v sanitarijah. Montažne predelne stene sanitarij so iz npr.Max compact plošče deb. 13mm, višine 205cm. Stene so dvignjene 10-15cm nad tlakom s tipskimi RF podstavki. Vrata dim 70/205 cm, opremljena s tipskim okovjem in ključavnico na zaklep (prosto/zasedeno). Barva in vzorec po izboru projektanta!
|  | 23.5 | m2 |  | 0
2 | Dobava in montaža čistilne preproge v vetrolovu. Predvidena je tipska čistilna preproga večjih dimenzij (npr. EMCO, dim. 200/120 cm oziroma po navodilih projektanta), z gumirano nezdrsno spodno stranjo preproge, ki se položi na finalni tlak pred vhodnimi vrati v vetrolovu. Barva in vzorec po izboru projektanta!
|  | 1 | kom |  | 0
3 | Razna ostala dodatna in nepredvidena ključavničarska in mizarska dela, ki se lahko pojavijo v času gradnje in niso posebej zajeta v osnovnem popisu del. Ocenjeno 5% vrednosti vseh ključavničarskih in mizarskih del.
|  | 5% |  | 0 | 0
B4. | KLJUČAVNIČARSKA in MIZARSKA DELA |  |  |  | 0
B5. | KERAMIČARSKA DELA
Splošni opis Vsa dela je potrebno izvjati po določilih veljavnih tehničnih predpisov in normativov in skladno z obveznimi SIST-i! material mora po kvaliteti ustrezati določilom veljavnih normativov. Keramične talne obloge v mokrih prostorih (tuši, kopalnice) in na stopniščih, ter keramične in granito-keramične površine morajo biti ustrezati predpisani drsnosti. lzvajalec keramičarskih del mora pred. pričetkom dela pregledati vse površine, ki bodo oblagane in opozoriti gradbeno vodstvo oziroma nadzor na eventuelne pomanjkljivosti, ki bi utegnile kvarno vplivati na na brezhibno polaganje keramike. Kasnejši izgovori o pomanjkljivih površinah bodo smatrani za brezpredmetne. Za oblaganje zidov in tal mora izvajalec uporabiti ploščice ustrezne kvalitete, počene, nalomljene ali drugače poškodovane ploščice mora izločiti. Za vezni material uporabiti ustrezen material kot je to navedeno pri opisu posamezne postavke. V enotno ceno obloge je vsteto tudi naprava odprtin za razne instalacije in vzidava inštalacijskih vratic in prezračevalnih rešetk. lzvajalec keramičarskih del s svojim delom ne sme poškodovati ali onesnažiti drugih izdelkov, po potrebi mora te usrezno zaščititi. Po izvršenemdelu mora izvajalec keramičarskih del odstraniti ves preostali material in odpadke ter očistiti prostore, ki so bili zaradi njegovih del onesnaženi. V izračunu količine je podana neto površina. Ponudnik mora v ceni upoštevati predviden odpad materiala. Pvršine odprtin do 0,50 m2, katere se ne oblagajo, ampak se oblaganje vrši ob odprtinah, se ne odbijajo. Cena za enoto mora vsebovati tudi: * vsa potrebna pripravljalna dela * merjenje na objektu * vse potrebne transporte do mesta vgrajevanja * vse potrebno delo do končnega izdelka * skladiščenje materiala na gradbišču * atestiranje vseh materialov in dokazovanje kvalitete z atesti * ves potreben glavni, pomožni, pritrdilni in vezni material * dajanje vzorcev in vgrajevanje vzorcev na objektu (min. 3 vzorci) * vsa potrebna pomožna sredstva za vgrajevanje na objektu kot so lestve, odri in podobno * usklajevanje z osnovnim načrtom in posvetovanje s projektantom * terminsko usklajevanje del z ostalimi izvajalci na objektu * finalna obdelava elementov po opisu * popravilo eventuelno povzročene škode ostalim izvajalcem na gradbišču * čiščenje prostorov in odvoz odpadnega meteriala na stalno deponijo * plačilo komunalnega prispevka za stalno deponijo odpadnega materiala * vsa dela in ukrepe po določilih zakona o varstvu pri delu Enotna cena mora zajeti izdelavo vseh potrebnih detajlov in dopolnilnih del, katera je potrebno izvesti za dokončanje posameznih del, tudi če potrebni detajli in zaključki niso podrobno navedeni in opisani v popisu del, in so ta dopolnila nujna za pravilno funkcioniranje posameznih sistemov in elementov objekta. V c.e.m. je potrebno upoštevati notranje, premične in dvižne delovne odre in ploščadi, čiščenje po posameznih fazah dela, ter odvoz odpadkov na deponijo!
OPOMBA: Na večjih površinah je potrebno diletiranje v posameznih poljih. Nad območjem talnega gretja je potrebno uporabiti lepilo, ki je primerno za polaganje talne keramike na plošče s talnim gretjem, kar je potrebno upoštevati v c.e.m.! Površine je predhodno potrebno impregnirati z emulzijo, kar je potrebno zajeti v c.e.m.
1 | Dobava in oblaganje zidov z glaziranimi keramičnimi ploščicami, srednjega cenovnega razreda,1. razred, barva, vzorec in dimenzija ploščic po izboru projektanta ali investitorja. Fugirna masa v skladu z EN 13 888. Stiki pri umivalnikih, WC kotličkih ipd. se obdelajo s silikonom. Vertikalni stiki sten v mokrih prostorih, se v celotni dolžini izvedejo kot vodotesni s trakom (MAPEBAND ali podobno). Oblaganje do višine stropa. Sanitarije.
|  | 261 | m2 |  | 0
2 | Dobava in polaganje talnih nedrsečih keramičnih ploščic v mokrih prostorih, srednjega cenovnega razreda, 1. razred, na cement-akrilno lepilo, barva, vzorec in dimenzija ploščic po izboru projektanta ali investitorja. Vzorec ploščice dostavi izvajalec in potrdi investitor. Fugirna masa v skladu z EN 13 888, barva po izboru investitorja. Postavka vključuje izvedbo z zaokroženih alu profilom na stiku tla - stena, vgradnja letve v isti ravnini kot keramika. Razred protizdrsnosti keramike: Min. R 10. Sanitarije.
|  | 49 | m2 |  | 0
3 | Dobava in polaganje talnih nedrsečih keramičnih ploščic v suhih prostorih. Polaganje ploščic srednjega cenovnega razreda, na cement-akrilno lepilo, kakovost "ravna čelna stran", 1. razred, barva, vzorec in dimenzija po izboru projektanta ali investitorja. Fugirna masa v skladu z EN 13 888. Vzorec ploščice dostavi izvajalec in potrdi projektant. Postavka vključuje napravo nizkostenske obrobe višine cca 10 cm (skupaj cca 13 m1), identične kot talne ploščice, s potrebnim kitanjem stika med tlakom v prostorih, kjer je predvidena. Toplotna podpostaja.
|  | 12.8 | m2 |  | 0
4 | Dobava in oblaganje sten kuhinjskega pasu, v širini 60 cm. V kuhinji se za zaščito stene uporabi npr. stekleno oblogo iz barvanega stekla (nad delovnim pultom) ali keramično oblogo, barva, vzorec in dimenzije po izboru projektanta ali investitorja. Barva se določi glede na izbor kuhinje. Čajna kuhinja.
|  | 2 | m2 |  | 0
5 | Razna ostala dodatna in nepredvidena keramičarska dela, ki se lahko pojavijo v času gradnje in niso posebej zajeta v osnovnem popisu del. Ocenjeno 5% vrednosti vseh keramičarskih del.
|  | 5% |  | 0 | 0
B5. | KERAMIČARSKA DELA | SKUPAJ: |  |  | 0
B6. | TLAKARSKA DELA
Splošni opis Material in vgrajevanje na objektu mora po kvaliteti ustrezati veljavnim standardom. lzvajalec del mora dati na vpogled vzorce podov predvidenih za polaganje in jih vgraditi na objektu skupaj s stenskimi zakljucki. Polaganje se lahko začne po pisni potrditvi vzorcev. Lepilo mora biti take kvalitete, da se z njimi doseže čvrsta in trajna veza. Ne sme škodljivo vplivati na podlogo, na pod in na zdravje osebja, ki z njim dela. Proizvajalec lepila mora skupaj z lepilom dati deklaracijo, v kateri mora biti navedeno da je lepilo primerno in preizkušeno za to vrsto dela. Pri delu z lepili na osnovi organskih topil je strogo upoštevati navodila za uporabo, zaradi predpisanih zaščitnih mer pred pozarom. Tolerance galdkosti in enakomernosti površin morajo ustrezati standardu DIN 18202. Podloga na katero se pod polaga ne sme vsebovati več vlage kot je predpisana za posamezno vrsto poda. lzvajalec mora pred pričetkom del pregledati vse površine, ki bodo oblagane in opozoriti gradbeno vodstvo oziroma nadzor na eventuelne pomanjkljivosti, ki bi utegnile kvarno vplivati na na brezhibno polaganje. Kasnejše reklamacije o pomanjkljivih površinah bodo smatrane za brezpredmetne. Cena za enoto mora vsebovati tudi: * vsa potrebna pripravljalna dela * merjenje na objektu * vse potrebne transporte do mesta vgrajevanja * vse potrebno delo do končnega izdelka * skladiščenje materiala na gradbišču * atestiranje vseh materialov in dokazovanje kvalitete z atesti * čiščenje in pripravo podloge * ves potreben glavni, pomožni, pritrdilni in vezni material * zaključne letve * dajanje vzorcev in vgrajevanje vzorcev na objektu * vsa potrebna pomožna sredstva za vgrajevanje na objektu kot so lestve, odri in podobno * usklajevanje z osnovnim načrtom in posvetovanje s projektantom * terminsko usklajevanje del z ostalimi izvajalci na objektu * finalna obdelava po opisu * popravilo eventuelno povzročene škode ostalim izvajalcem na gradbišču * čiščenje prostorov in odvoz odpadnega meteriala na stalno deponijo * plačilo komunalnega prispevka za stalno deponijo odpadnega materiala * vsa dela in ukrepe po določilih zakona o varstvu pri delu Enotna cena mora zajeti izdelavo vseh potrebnih detajlov in dopolnih del, katera je potrebno izvesti za dokoncanje posameznih del, tudi ce potrebni detajli in zakljucki niso podrobno navedeni in opisani v popisu del, in so ta dopolnila nujna za pravilno funkcioniranje posameznih sistemov in elementov objekta. V c.e.m. je potrebno upoštevati notranje, premične in dvižne delovne odre in ploščadi, čiščenje po posameznih fazah dela, ter odvoz odpadkov na deponijo!
1 | Dobava in polaganje heterogene vinilne talne obloge kot. npr. FORBO Colorex SD, d=2.0 mm, debelina obrabnega sloja 0.70 mm, v roli š=2 m. Barva po izbiri investitorja iz kolekcije min. 68 artiklov.Postavka vključuje predhodno pripravo podlage po odstranitvi obstoječe vinaz talne obloge (čiščenje obstoječega lepila, evtl. brušenje,...), po navodilih proizvajalca sistema nove talne obloge, predhodno čiščenje betonske podlage, nanos primerja in izravnavo s cementno izravnalno maso v debelini do 3 mm, ter vpasovanje in lepljenje vinilne talne obloge v prostor, z vročim varjenjem spojev z varilno vrvico. Material mora ustrezati tehničnim karakteristikam in standardom: • klasifikacija namembnosti po EN-ISO 10874: 34/43 • dimenzije po EN-ISO 24341 • skupna teža 3.2 kg/m2 po ISO 23997 • odpornost proti obrabi po EN 660-2, skupina M • dimenzijska stabilnost material ≤ 0,05% po EN-ISO 23999 • ognjeodpornost po EN 13501-1, Bfl-s1 • protizdrstnost po EN 13893, DS-µ ≥ 0.30 • odpornost na zdrs oo DIN 51130, R9 • Električna upornost EN1081 (106Ω ≤ R ≤ 108Ω) • odlična odpornost na koleščke stolov po ISO 4918/EN 425 , brez učinka • Odlična odpornost na kemikalije po EN-ISO 26787 • absorpcija zvoka po EN-ISO 140-8, 2 dB • obstojnost barv po ISO 105-B02, > 6 • toplotna prevodnost po EN 12524, 0,25 W/mK • bakteriostatik po ISO 846 , zavira rast • material je ustrezen za uporabo v notranjih prostorih po AgBB/DIBT standardih, skladno z VOC emisijo • material mora imeti akreditacijo ISO9001, ISO 140001, SA8000, AgBB in CHPS del 01350,French act Grenelle A+ • material mora ustrezati standardom BREEAM, Ska M12 Vs 1, 2013 Vs 1,0 2012. LEED 2.2. • material mora imeti deklaracijo EPD, izdano s strani UL LLC po ISO 14025 in EN15804 in skladno z ISO 14044 verificiranim odgovarjajočim LCA poročilom • material mora ustrezati zahtevam po EN14041.
| a) Priprava površine in vgradnja izravnalne mase: | 485 | m2 |  | 0
| b) Talna obloga iz vinila - barva po izboru projektanta: | 470 | m2 |  | 0
| c) Talna obloga iz vinila - barva po izboru projektanta: | 15 | m2 |  | 0
2 | Dobava in vgradnja nizkostenske obrobe vinilne talne obloge, in sicer v 2 variantah: - Dobava in montaža zaključnih obstenskih PVC letev kot npr. Dollken ali furniranih lesenih letev h=60 mm, dim. 60/16 mm. Furnir po izboru investitorja. - Dobava in izdelava stenskih zaokrožnic iz enakega materiala kot osnovni tlak vključno s podložnim PVC profilom radij 20mm, višina zaokrožnice 10cm.
| a) Zaključne obstenske PVC letve: | 330 | m1 |  | 0
| b) Vinilne stenske zaokrožnice: | 120 | m1 |  | 0
3 | Razna ostala dodatna in nepredvidena tlakarska dela, ki se lahko pojavijo v času gradnje in niso posebej zajeta v osnovnem popisu del. Ocenjeno 5% vrednosti vseh tlakarskih del.
|  | 5% |  | 0 | 0
B6. | TLAKARSKA DELA | SKUPAJ: |  |  | 0
B7. | SLIKOPLESKARSKA DELA
Splošno: V slikopleskarskih delih so zajeta slikanja notranjih sten in stropov. lzvajanje del in vsi uporabljeni materiali morajo po kvaliteti ustrezati veljavnim SIST -om. Material mora biti kvaliteten, pravilno pakiran in pravilno shranjen. Tolerance gladkosti in enakomernosti površin morajo ustrezati standardu DIN 18202. lzvajalec slikarskih del mora pred pričetkom dela pregledati vse površine, ki bodo slikane in opozoriti izvajalca gradbenih del, da se odstranijo eventuelne pomanjkljivosti, ki jih je opazil in katere bi utegnile kvarno vplivati na brezhibno izvršitev in kvaliteto slikarskih del. Kvaliteta izvršenega dela mora biti brezhibna. Vse slikane površine morajo biti enakomerne, brez temnih ali svetlih lis, madezev, sledov po čopicu ali podobnih pomanjkljivosti. Barve oziroma barvne odtenke odobri projektant. lzvajalec mora na zahtevo projektanta napraviti brezplačne vzorce. lzvajalec slikarskih del mora strogo paziti na to, da s svojim delom ne poškoduje ali onesnaži izdelkov drugih izvajalcev, po potrebi mora le-te ustrezno zaščititi. lzlivanje barv, beleža in drugega slikarskega materiala v vodovodne ali straniščne školjke ni dovoljeno, za škodo odgovarja izvajalec slikarskih del, prav tako odgovarja za škodo, ki bi nastala zaradi nepazljivosti ali malomarnega dela. ENOTNA CENA MORA VSEBOVATI: * vsa potrebna pripravljalna dela in čiščenje podlog * merjenje na objektu * vse potrebne transporte do mesta vgrajevanja * skladiščenje materiala na gradbišču * preizkušanje kvalitete za vse materiale, ki se vgrajujejo in dokazovanje kvalitete z atesti * usklajevanje z osnovnim načrtom in posvetovanje s projektantom * ves potreben glavni in pomožni material * vsa potrebna pomožna sredstva za delo na objektu kot so lestve, odri in podobno * terminsko usklajevanje del z ostalimi izvajalci na objektu * popravilo eventuelno povzročene škode ostalim izvajalcem na gradbišču * popravilo eventuelno povzročene škode ostalih že vgrajenih erementov na objektu * čiščenje prostorov in odvoz odpadnega meteriala na stalno deponijo in plačilo takse * zaščita izdelekov pred poškodbami do predaje naročnikli del * vsa dela in ukrepe po določilih zakona o varstvu pri delu OBRAČUN KOLIČINE Obračun se vrši v merskih enotah v postavkah, izmere količin se obračunavajo v skladu z veljavnimi normativi. V izračunu količine so odbite odprtine za vrata. Upoštevano je beljenje sten do 10 cm nad spuscenim stropom. Količine je potrebno preveriti z ozirom na vgrajeno opremo, v izračunu količin v popisu oprema ni upostevana (beljenje tudi pod opremo)! Enotna cena mora zajeti izdelavo vseh potrebnih detajlov in dopolnilnih del, katera je potrebno izvesti za dokončanje posameznih del, tudi če potrebni detajli in zaključki niso podrobno navedeni in opisani v popisu del, in so ta dopolnila nujna za pravilno funkcioniranje posameznih sistemov in elementov objekta. V c.e.m. je potrebno upoštevati notranje, premične in dvižne delovne odre in ploščadi, čiščenje po posameznih fazah dela, ter odvoz odpadkov na deponijo!
OPOMBA: - V ceni je potrebno upoštevati obdelavo okenskih in vratnih špalet pri odprtinah velikosti do 3,00 m2. Odprtine do 3,00 m2 v količini niso odštete. - Pri večjih odprtinah od 3,00 m2 se razlika površine nad 3,00m2 odšteva.
1 | 2x slikanje ometanih površin s poldisperzijsko barvo, s predhodnim kitanjem s plastičnim kitom in brušenjem. Površina mora biti ravna, gladka in enakomerno pobarvana. Barva po izboru projektanta. V količinah zajete vse zidane stene, kjer je predviden omet, ter stropovi, ki niso predvideni za oblogo z rastrskim spuščenim stropom.
| a.) Stene: | 1396 | m2 |  | 0
| b.) Stropovi: | 102 | m2 |  | 0
2 | 2x slikanje mavčnih oblog s poldisperzijsko barvo, s predhodnim kitanjem s trajno elastičnim kitom. Površina mora biti ravna, gladka in enakomerno pobarvana. Barva po izboru investitorja ali arhitekta. Kaskade spuščenih stropov, višine 42 cm.
|  | 39 | m2 |  | 0
3 | Dodatek za slikanje sten s pralno mat lateks barvo. Površina mora biti ravna, gladka in enakomerno pobarvana. Barva po izboru projektanta. Stene vseh prostorov se prebelijo. Do višine 120 cm se nanese pralna barva.
|  | 535 | m2 |  | 0
4 | Razna ostala dodatna in nepredvidena slikopleskarska dela, ki se lahko pojavijo v času gradnje in niso posebej zajeta v osnovnem popisu del. Ocenjeno 5% vrednosti vseh slikopleskarskih del.
|  | 5% |  | 0 | 0
B7. | SLIKOPLESKARSKA DELA | SKUPAJ: |  |  | 0