## AVK
Obrazec št. 2: »Predračun za JN št. 43008-2/2022«
Zahteve naročnika izhajajo iz dejstva, da se nadgrajuje, razširja obstoječ AVK sisetm, ki temelji na opremi proizvajalcev Televic, Sennheiser, Extron, Audinate (Dante). Naročnik v kosovnici opreme navaja referenčni model (proizvajalca in tip opreme). Ponudnik lahko ponudi tudi opremo drugih proizvajalcev, vendar mora le-ta zagotavljati najmanj enako funkcionalnost kot je navedeno v minimalnih zahtevah. Vsa oprema mora biti v polnosti kompatibilna z obstoječim AVK sistemom in že vzpostavljenimi orodji za upravljanje. Terenska oprema se po potrebi vključi v dvorane in sistem, ki ga naročnik že uporablja. V kolikor opreme ni mogoče upravljati z obstoječimi nadzornimi orodji, mora ponudnik brezplačno ponuditi tudi ustrezno programsko opremo, vključno z licencami, integracijo, izobraževanjem zaposlenih za uporabo nove strojne in programske opreme.
Sklop | Pozicija | Sklop-opis-lokacija | Oprema | Opis | Refrenčni model | Enota mere | Količina | Ponujena oprema | Cena na enoto v EUR brez DDV | Vrednost skupaj v EUR brez DDV
1 | 1 | brezžična oprema Televic | brezžična delegatska enota | Namizna brezžična delegatska enota s 5,2'' zaslonom na dotik in licenčnim sistemom nadgrajevanja funkcij. Združljiva konferenčno dostopno točko in sistemom v dvoranah GSV. Ločljivost zaslona 480x128 m, svetilnosti 800cd/m2. Multifunkcijska tipka za mikrofon (delegat, predsednik, dva uporabnika). Podpora za "hot-swap" zamenjavo baterije - menjava baterije brez izpada enote, podpora za dve bateriji. V načinu delovanja "predsednik" napredno upravljanje seje: začetek in konec sestanka, upravljanje snemanja, pričetek glasovanja (če aktivirano), itn. V načinu delovanja delegata zaslon nudi informacije: Agenda sestanka, čas govora, informacije o trenutnem govorcu, najava govora. Haptične oznake na enoti in povratna informacija (vibracija) ob dotiku zaslona. USB-C priključek za polnenje mobilnih naprav. Bralnik NFC in kartic ISO 144443 MIFARE, DESfireEV1 podpora. Priključek za mikrofon z zaklepom USB-C, zvočnik, 2x 3,5mm priklop za slušalke. Premaz zaslona proti prstnim odtisom. Vključno z baterijo za 12 ur delovanja in z "gooseneck" mikrofonom dolžine 40cm, dvobarvna LED indikacija, imun na GSM | Confidea FLEX G4, touch enabled conference unit, 71.98.0081 | kos | 25
1 | 2 | brezžična oprema Televic | mikrofon delegatske enote (dolžina 40 cm) |  | Mike PLM401F (GSM immune gooseneck microphone of 40 cm) | kos | 30
1 | 3 | brezžična oprema Televic | brezžična dostopna točka | Konferenčna brezžična dostopna točka za uporabo brezžičnih delegatskih enot, združljiva z obstoječimi centralnimi enotami v dvoranah - polna integracija sistema brezžične delegatske enote tvorijo z žičnimi povezano celoto (enake možnosti upravljanja s strani predsednika), trojna varnost komunikacije vključno WAP2 Enterprise šifriranjem zvoka in krmiljenja. Dante vmesnik 8x8 kanalov. Omogoča avdio snemanje. Komunikacija WiFi5 standard. Samodejno skeniranje prostih kanalov s samodejnim preklapljanjem, 3x2 MIMO antena z omni radiacijo - pokritost do 40m, Web vmesnik za konfiguracijo, do 255 delegatskih enot, do 6 sočasno aktivnih mikrofonov, 4 prevodi. | Confidea WAP G4, wireless access point, 71.98.0034 | kos | 1
1 | 4 | brezžična oprema Televic | baterije za delegatske enote |  | Confidea BP G4, rechargeable batteries, 71.98.0045 | kos | 25
1 | 5 | brezžična oprema Televic | sistem za polnjenje baterij | Napajalna postaja za baterije brezžičnih delegatskih enot, do 10 baterij z indikatorjem polnenja. Popolno polnenje baterije v 2h. LAN priključek, 1U višine. | Confidea CHT G4, smart battery charger, 71.98.0046 | kos | 3
1 | 6 | brezžična oprema Televic | transportni kovček | Plastični 19" transportni kovček za napajalne postaje Televic, 3U višine, z vgrajeno razdelilno letvijo za napajanje |  | kos | 1
1 | 7 | brezžična oprema Televic | transportni kovček | Robustni namenski transportni kovček za delegatske enote in dodatno opremo. | Confidea FLEX TC, transport case, 71.98.0047 | kos | 2
1 | 8 | brezžična oprema Televic | licenca za možnost tolmačenja | Možnosti izibre jezika tolmačenja na delegatski enoti | Licenca: L-Language * 71.98.1403 | kos | 25
1 | 9 | brezžična oprema Televic | licenca za dva uporabnika | Možnost dveh uporabnikov na eni delegatski enoti. | Licenca: L-Dual 71.98.1404 | kos | 25
2 | 1 | prenosno ozvočenje | brezžični mikrofon Sennheiser | Ročni brezžični mikrofon optimiziran za govor s šifriranim digitalnim prenosom zvoka med oddajnikom in sprejemnikom. Kondenzatorska glava, samodejno upravljanje frekvence in interferenc, do 15 ur delovanja (tipično 10h) z enim polnenjem, Li-Ion polnilna baterija, AES 256 šifriranje, prilagodljiva moč oddajanja (do 250mW), frekvenčni razpon 20-20000 Hz, 24bitno/48kHz vzorčenje, frekvenčni pas 1880-1920MHz. | SENNHEISER 505885 (SL HANDHELD DW-3-EU /w MME 865 capsule) | kos | 4
2 | 2 | prenosno ozvočenje | polnilna postaja za brezžične mikrofone | Polnilna postaja za štiri mikrofone. Samodejni vklop mikrofona pri izvleku iz polnilne postaje | SENNHEISER 506800 (CHG 4N EU, 4-channel network enabled charger) | kos | 1
2 | 3 | prenosno ozvočenje | brezžična dostopna točka Sennheiser | Štirikanalni sprejemnik za brezžične mikrofone v kompaktnem ohišju za montažo na steno, strop ali stojalo. Integriran avtomixer, avtomatska kontrola ojačenja (gain), PoE napajanje, 2xDante vmesnik, analogni izhod z miksom, avtomatično frekvenčno upravljanje, nadzor in upravljanje preko mreže, AES 256 šifriranje, frekvenčni razpon 20-20000Hz, latenca 19ms, Antenna diversity, frekvenčni spekter 1880-1920 MHz. Dante DDM ready oznaka. | SENNHEISER 508854 (SL MRC 4 DW-3) | kos | 1
2 | 4 | prenosno ozvočenje | analogni/dante vmesnik - 2 vhoda / 2 izhoda | Dante transciever z 2 analognima vhodoma in 2 analognima izhodoma. Konektorji XLR. PoE napajanje. EtherCON konektor za Dante. Dante DDM ready. | SHURE ANI22-BLOCK (2 CH IN/2 CH OUT – DANTE, 1/3 RU, BLOCK | kos | 2
2 | 5 | prenosno ozvočenje | nosilec opreme za rack omaro | Nosilec modulov za vgradnjo v 19" rack omaro | SHURE CRT1 (1RU COMPONENT RACK TRAY) | kos | 1
2 | 6 | prenosno ozvočenje | analogni/dante vmesnik - 8 vhodov / 8 izhodov | Dante transciever z 2 analognima vhodoma in 2 analognima izhodoma. Konektorji XLR. PoE napajanje, EtherCON konektor za Dante. Dante DDM ready. | SONIFEX AVN-AIO8 (8 Input, 8 Output Dante Interface, PoE) | kos | 1
2 | 7 | prenosno ozvočenje | licenca za virtualno zvočno kartico Dante | Audinate Dante Virtual Soundcard licenca | AUDINATE DVS | kos | 1
2 | 8 | prenosno ozvočenje | digitalna mešalna miza | Digitalna avdio mešalna miza kompaktne izvedbe (19", 3U). Možnost upravljanja preko vgrajenega zaslona ali preko zunaje naprave (macOS/Win OS), Intuitiven uporabniški vmesnik optimiziran za upravljanje z zaslonom na dotik. Omogočeno mešanje vsaj 40 avdio vhodnih kanalov, vsaj analognih 32 mono vhodov, vsaj 1 stereo vhod (RCA), vsaj 16 analognih simetričnih izhodov, vgrajena Automix funkcija, možnost snemanja preko USB porta direktno na medij ali na zunanjo enoto, slot za razširitev | YAMAHA TF-RACK (Digital Mixer) | kos | 1
2 | 9 | prenosno ozvočenje | dante vmesnik za digitalno mešalno mizo | 64×64 Dante vmesnik za digitalno mešalno mizo serije TF | YAMAHA NY64-D (DANTE Interface) | kos | 1
2 | 10 | prenosno ozvočenje | aktivni zvočnik | Aktivni profesionalni zvočnik z integrirano baterijo v kompaktni izvedbi in integrirano Bluetooth tehologijo za avdio streaming in nadzor. - vsaj 8" nizkotonska enota - vsaj 112 dB maksImalnega SPL - frekvenčni razpon 38Hz - 20kHz ali boljši - vgrajen DSP z 8 pasovnim izhodnim ekvalizatorjem - možnost mešanje do 4 avdio signalov od tega vsaj 2 mikrofonska vhoda - lahka izvedba (≤8kg) - do 12 ur predvajanja z enim polnjenjem baterije. | JBL EON ONE COMPACT (4rc mixer, swappable battary, BT speaker) | kos | 2
2 | 11 | prenosno ozvočenje | torba za aktivni zvočnik | Torba za transport aktivnega zvočnika. Za pozicijo 2.10. | JBL EONONECOMPACT-BAG (Tote Bag For Eon One Compact) | kos | 2
2 | 12 | prenosno ozvočenje | avdio snemalnik | Digitalni avdio snemalnik/predvajalnik za montažo v 19" omarico. Uporaba SD, CF ali USB pomnilniških medijev, odpora snemanja in predvajanja WAV/MP3 datotek, vzorčenje: 44.1/48kHz, možnost snemanja v mono ali stereo načinu, Autotrack in Sync funkcija za pomoč pri snemanju, vgrajene Auto cue, auto ready in call funkcije, možnost hitrega proženja do 20 avdio posnetkov, opcija mono-mix predvajanja, vključena žična zunanja upravljalna enota, možnost kotrole preko USB tipkovnice, možnost zaklepanja kotrolnih gumbov, 1U enota za montažo v rack | TASCAM SS-R100 | kos | 1
2 | 13 | prenosno ozvočenje | mikrofonsko stojalo | Kvalitetno mikrofonsko stojalo. Kovinska izvedba, višina (brez boom ročke): vsaj 900 - 1.600 mm, dolžina boom ročke: vsaj 800mm, teža vsaj 3,1 kg, črna barva | K&M 21020.300.55 | kos | 5
2 | 14 | prenosno ozvočenje | torba za mikrofonska stojala | Torba za 6 mikrofonskih stojal izdelana iz izjemno vzdržljivega najlona. Vgrajena kolesca in ročaj za lažji transport. Za pozicijo 2.14. | K&M 21427.000.00 | kos | 1
2 | 15 | prenosno ozvočenje | komplet stojal za zvočnike (2x stojalo, 1x torba) | Set dveh stojal za zvočnike in torbe. Aluminijasta izvedba, višina stojala vsaj 1.900mm, višina zloženega stojala največ 1.100mm, teža do 2,40kg, črna barva | K&M 21459.000.55 | kos | 1
2 | 16 | prenosno ozvočenje | glavni rack z ožičenjem | Plastično rack ohišje, višine 8 HE z internim ožičenjem za integracijo digitalne mešalne mize, 2x2 Dante vmesnikov in snemalnika. Vključeno 16 portno PoE stikalo (CBS350-16FP-2G-EU) za Dante omrežje in nadzorno omrežje, WiFi dostopna točka (Mikrotik wAP ac), Win MS tablica (Microsoft Surface Go3 -10.5*/8GB/SSD128GB) ter predal za shranjevanje mikrofonov in dostopnih točk. | Plastični 19" kovček 8HE, PoE stikalo CBS350-16FP-2G-EU, Mikrotik wAP ac, Microsoft Surface Go3 -10.5*/8GB/SSD128GB, kovinski predal s ključavnico. | kpl | 1
2 | 17 | prenosno ozvočenje | pomožni rack z ožičenjem | Plastični transportni kovček višine 2 HE z internim ožičenjem in priklopnim XLR panelom (8×XLR-F, 8×XLR-M) | Plastično rack ohišje, višine 2HE z internim ožičenjem za integracijo 8x8 Dante vmesnika. | kpl | 1
2 | 18 | prenosno ozvočenje | komplet kablov | Vsebuje vse avdio in mrežne kable za povezavo posameznih komponent, ki niso integrirane v rack omarice: - 20m XRL-F/XLR-M avdio kabel (povezava zvočniki/mešalna miza), 2 kos - 20m Cat6a Flex (povezava dostopne točke/stikalo), 1 kos - 20m Cat6a Flex (pomožna rack omarica/stikalo), 1 kos | MOGAMI, SOMMER CABLE, NEUTRIK | kpl | 1
3 | 1 | G27 - velika dvorana | zvočnik za predvajanje nizkih tonov (subwoofer) | 15" zvočnik za predvajanje nizkih tonov. Vsaj 131 dB (peak), frekvečni razpon 40Hz - 87Hz (+/-3dB) ali boljši, dva kombinirana XLR/ 1/4” priključka, vgrajen WiFi za brezžični nadzor sistema, možnost upravljanja preko iOS ali Android applikacije, vgrajen DSP z 8 pasovnim parametričnim ekvalizatorjm, napreden sistem za hlajenje z nizkim šumom, kompaktnih dimenzij. Zunanje mere naj ne presegajo: 550×450×580mm (V×Š×G) | JBL PRX815XLFW (Powered, 1500W, 15" extended low frequency subwoofer)
3 | 2 | G27 - velika dvorana | razširitvena kartica za stikalo netgear RJ45 | Dodatna kartica za obstoječe modularno mrežno stikalo Netgear M4300 96X z osmimi RJ45 vmesniki, 10Base-T(10G/1G/100M) | NETGEAR APM408C (8 ports RJ45 modul)
3 | 3 | G27 - velika dvorana | razširitvena kartica za stikalo netgear RJ45 PoE+ | Dodatna kartica za obstoječe modularno mrežno stikalo Netgear M4300 96X z osmimi RJ45 vmesniki, 10Base-T(10G/1G/100M), PoE+ napajanje | NETGEAR APM408P (8 ports PoE+ RJ45 modul)
3 | 4 | G27 - preddverje velike dvorane | aktivni studijski monitorski zvočnik z dante vmesnikom in v beli barvi. | Aktivni 2-vejni/bi-amp zvočnik, podpora za dante, PoE+ napajanje, vsaj 93dB @ 1m SPL-a (long term), frekvenčn razpon 55 Hz - 39 kHz (± 6 dB) ali boljši, lastni šum: ≤ 5dB (pri 1metru), poraba v mirovanju je ≤ 0.5W - kompaktnih dimenzij. Zunanje mere naj ne presegajo: 230×150×150mm (V×Š×G); bele barve | GENELEC 4420A Smart IP Installation Speaker | kos | 2
3 | 5 | G27 - preddverje velike dvorane | stenski nosilec, bele barve | Stenski nosilec za zvočnik. Možnost nastavljanja poljubnega kota po vertikali/horizontali, kratka ročica za pritrditev zvočnika, maksimalne dolžine 65mm, bele barve. Za pozicijo 3.4. | K&M 24469.019.57 | kos | 2
3 | 6 | G27 - preddverje velike dvorane | montaža zvočnikov in priklop na obstoječi avdio sistem | Montaža zvočnikov na ustrezno mesto (v dogovoru z naročnikom), vzpostavitev UTP kabelskih povezav in priklop na obstoječe dante omrežje. | Leviton, zaključki na obstoječi paneli, Cat6A
3 | 7 | G25 - 6. nadstropje - sejna soba vlade | namizni touch panel Extron 7" za upravljanje dvorane | Zaslon na dotik kompatibilen s centralnim krmilnikom diagonale 7", ločljivost 1024x600 in 16 miljonov barvih odtenkov, napajanje PoE+, svetlobni senzor za samodejno uravnavanje osvetljenosti zaslona, 2x USB 2.0, stereo zvočniki, GorillaGlass, primeren za kritične sisteme (JITC Certifikat). Črne barve. | EXTRON 60-1562-02 (TLP pro 725T, črne barve) | kos | 1
3 | 8 | G25 - 6. nadstropje - sejna soba vlade | sistem za prenos slike Barco ClickShare CX-30 | Sistem za brezžični prenos slike. Bazna postaja in 2x prenosni USB gumb (1x tipa USB C, 1x tipa USB A). Uporaba z USB gumbom, preko aplikacije, AirPlay in Chromecast podpora. HDMI izhod ločljivosti 4K. Možnost povezave v LAN omrežje, napredne varnostne možnosti, ISO 27001, možnost centraliziranega upravljanja preko LAN. Do 32 sočasnih povezav in 2 sočasna uporabnika na zaslonu. 3 leta garancije. Kompatibilno z obstoječimi ClickShare gumbi in napravami, ki jih naročnik uporablja v sejnih dvoranah | BARCO R9861513EU (CX-30 set) | kos | 1
3 | 9 | G25 - 6. nadstropje - sejna soba vlade | zaslon, 4k, Android, dimenzije vsaj 85" | LCD zaslon diagonale 85'' ločljivosti 4K (3840 x 2160px), full array LED svetilnosti 700cd/m2. Delovanje 18/7, kot gledanja 178 stopinj horizontalno in vertikalno, samodejno prebujanje zaslona preko HDMI. LAN, WiFi z Wi-Fi direct, vgrajena Chromecast in Airplay. Časovnik za vklop in izklop. IP Krmiljenje. HDCP 2.3, HD, VESA montaža, 3 leta garancije. | SONY FWD-85X85J (4K 85" Android Pro BRAVIA) | kos | 1
3 | 10 | G25 - 6. nadstropje - sejna soba vlade | nosilec zaslona | Stenska konzola za LCD zaslon; minimalen odklon od stene <60mm,- maksimalen odklon od stene vsaj 600mm, nosilnost vsaj 70kg, možnost vertiklanega in horizontalnega odklona zaslona, črne barve. Za pozicijo 3.9. | VOGELS THIN 550 (stenski nosilec) | kos | 1
3 | 11 | G25 - 6. nadstropje - sejna soba vlade | montaža zaslona | montaža zaslona v poglobljeno mavčno steno, vleka potrebnih kablov (hdmi, 2x utp, napajanje) iz obstoječe rack omare in vklopnega polja, konfiguracija obstoječega krmilnega sistema. Za pozicijo 3.9.
3 | 12 | G25 - 4. nadstropje - videokonferenčna dvorana | sistem za prenos slike Barco ClickShare CX-30 | Sistem za brezžični prenos slike. Bazna postaja in 2x prenosni USB gumb (1x tipa USB C, 1x tipa USB A). Uporaba z USB gumbom, preko aplikacije, AirPlay in Chromecast podpora. HDMI izhod ločljivosti 4K. Možnost povezave v LAN omrežje, napredne varnostne možnosti, ISO 27001, možnost centraliziranega upravljanja preko LAN. Do 32 sočasnih povezav in 2 sočasna uporabnika na zaslonu. 3 leta garancije. Kompatibilno z obstoječimi ClickShare gumbi in napravami, ki jih naročnik uporablja v sejnih dvoranah | BARCO R9861513EU (CX-30 set) | kos | 1
3 | 13 | G25 - 4. nadstropje - videokonferenčna dvorana | Blackmagic Web Presenter 4k | 4K pretvornik za pretakanje. Prenos v živo iz katerega koli 12G‑SDI video vira neposredno na YouTube, Facebook, Twitter. 4G in 5G povezljivost za prenos prek mobilnih omrežij. Vgrajen tehnični nadzor. Vključena programska oprema Web presenter. - 1 x SDI vhod - SDI izhodi: 1x loop out, 1x monitor out - 1 x HDMI monitor izhod - Izhod za spletno kamero - 1 x USB-C do 2160p60 - 1 x Ethernet 10/100/1000 BaseT za prenos v živo nadzor programske opreme ter nadgradnjo. | BLACK MAGIC BDLKWEBPTR4K | kos | 1
3 | 14 | G25 - 4. nadstropje - videokonferenčna dvorana | Blackmagic Hyperdeck Studio HDplus | HD avdio/video snemalnik z vgrajenim LCD zaslonom. Čelna plošča naj vključuje tudi MENU tipke, indikator snemanja/predvajanja, 1/4 avdio vtič za slušalke in reži za SD kartice. - 1x Remote in/out(RS-422) - 1x USB-C, DC Power vhod - 1x 1G Ethernet(1Gb/s) - Reference (1 x BNC In, 1x BNC Out) - Timecode In/Out,1x HDMI In - 1x HDMI Out - 6G-SDI Video (SD in HD do 1080p60 in ProRes do 2160p30) - SDI avdio vhodi: 16 kanalov embedded audio - SDI avdio izhodi: 16 kanalov embedded audio | BLACK MAGIC HYPERD/ST/DCHP | kos | 2
3 | 15 | G25 - 4. nadstropje - videokonferenčna dvorana | Blackmagic Studio Converter | Studio pretvornik za makero Studio Camera 4K Pro z napajanjem kamere prek PoE. - 2x SDI Video vhod - 2x SDI Video izhod - 1x SDI Monitor izhod - 2-kanalni Analog program audio(9-pin) - 1x Analog audio izhod (1/4"" jack) - SDI Audio vhod: Return 1 z 2 kanali Program audio embedded 1.5G/3G/6G/12G-SDI Return 2 z 2 kanali audio embedded 1.5G/3G/6G/12G-SDI. - SDI Audio izhod: 2 kanala program audio embedded 1.5G/3G/6G/12G-SDI - 4 talkback kanali na 13, 14, 15 and 16 - Timecode: 1 x BNC In, 1 x BNC Out - Reference: 1 x BNC In, 1 x BNC Out.Tri-Sync al Black Burst - Talkback Audio: SDI channels 13 and 14 for Engineering talkback. SDI channels 15 and 16 for Production talkback. - RJ-45 Talkback connector for analog external talkback systems - 2 x Ethernet (1x 10Gb/s PoE RJ‑45 Camera connector - 1 x 1 Gb/s Krmiljenje, posodobitve) - 1 x USB-C | BLACK MAGIC CINSTUDMFT/H/SC | kos | 1
3 | 16 | G25 - 4. nadstropje - videokonferenčna dvorana | Blackmagic Micro Converter bidirectional sdi/hdmi 12g with power supply | SDI/HDMI dvosmerni pretvornik z napajanjem. Samodejna zaznava SD, HD, 2K, Ultra HD in 4K signalov. - 1 x SDI Video vhod - 1x SDI Video izhod - 1x HDMI Video vhod - 1x HDMI Video izhod - 1 x USB Type-C (napajanje, konfiguracija in posodobitve) | BLACK MAGIC CONVBDCSDIDMI12GP | kos | 4
3 | 17 | G25 - 4. nadstropje - videokonferenčna dvorana | Blackmagic ATEM Mini Extreme ISO | Video pretočni preklopnik za poslovne predstavitve preko Skype-a. Izhodi na HDMI Video in USB spletno kamero za prenos v živo preko Etherneta. Snemanje poteka neposredno na USB disk. Montaža v živo v programu DaVinci Resolve. Vključena ATEM programska oprema z DVE. 4G in 5G povezljivost za prenos prek mobilnih omrežij. 8 x HDMI vhodov, 2 x HDMI izhod, 1x Ethernet(10/100/1000 BaseT), 2x USB-C, Audio vhodi: 2 x 3.5mm stereo mini jack, Avdio izhodi: 1 x 3.5mm stereo mini jack. | BLACK MAGIC SWATEMMINICEXTISO | kos | 1
3 | 18 | G25 - 4. nadstropje - videokonferenčna dvorana | Blackmagic Studio Camera 4K Pro | 4K studijska kamera z vgrajenim LCD zaslonom na dotik - vgrajena Tally lučka - upravljanje na dotik in z gumbi - Micro Four Thirds(MFT) nastavek za objektiv - nosilec za tripod - možnost napajanja prek DC, XLR ali PoE. - 1 x HDMI Out - 1x12G-SDI izhod - 1x12G-SDI vhod - 1 x Ethernet (10Gb/s) - 2x USB-C - 1x 3.5mm vhod za slušalke - 1x 3.5mm vhod za mikrofon - 2x XLR analog preklopno med mikrofonskimi in linijskimi nivoji - 1 x 5-pin XLR za talkback | BLACK MAGIC CINSTUDMFT/G24PDF | kos | 1
3 | 19 | G25 - 4. nadstropje - videokonferenčna dvorana | Blackmagic 58mm Lens Cap | Blackmagic 58mm Lens Cap | BLACK MAGIC BMUMCA/LENSCAP58 (58mm Lens Cap) | kos | 1
3 | 20 | G25 - 4. nadstropje - videokonferenčna dvorana | Panasonic Lumix G X Vario PZ 14-42mm | Panasonic Lumix G X Vario PZ 14-42mm | PANASONIC PAN14-42PZ (G X Vario 14-42 Powerzoom (črn) | kos | 1
3 | 21 | G25 - 4. nadstropje - videokonferenčna dvorana | Panasonic Lumix G X Vario PZ 45-175mm | Panasonic Lumix G X Vario PZ 45-175mm | PANASONIC PAN45-175PZ G X Vario 45-175 | kos | 1
3 | 22 | G25 - 4. nadstropje - videokonferenčna dvorana | namenski kovček rack, višina 3U, PDU (8 vtičnic) | Namenski kovček za potrebe prenosa opreme na teren. | kovček narejen po naročilu, z distribucijsko letvijo za priklop naprav (8 vtičnic) | kos | 1
3 | 23 | G25 - 4. nadstropje - videokonferenčna dvorana | rack polica za blackmagic | Rack polica za montažo opreme Blackmagic. | BLACK MAGIC CONVNTRM/YA/RSH (Teranex Mini – Rack Shelf) | kos | 3
3 | 24 | G25 - 4. nadstropje - videokonferenčna dvorana | komplet povezovalnh kablov SDI in HDMI | Komplet povezovalnh kablov SDI in HDMI primernih dolžin za povzavo naprav. Za pozicije 3.13 - 3.18. | Komplet povezovalnih kablov BNC/BNC in HDMI/HDMI primernih dolžin za povezavo vseh novih in obstoječih naprav. | kpl | 1
3 | 25 | G20 - kristalna dvorana | dostopna točka Televic WAP | Konferenčna brezžična dostopna točka za uporabo brezžičnih delegatskih enot, združljiva z obstoječimi centralnimi enotami v dvoranah - polna integracija sistema brezžične delegatske enote tvorijo z žičnimi povezano celoto (enake možnosti upravljanja s strani predsednika), trojna varnost komunikacije vključno WAP2 Enterprise šifriranjem zvoka in krmiljenja. Dante vmesnik 8x8 kanalov. Omogoča avdio snemanje. Komunikacija WiFi5 standard. Samodejno skeniranje prostih kanalov s samodejnim preklapljanjem, 3x2 MIMO antena z omni radiacijo - pokritost do 40m, Web vmesnik za konfiguracijo, do 255 delegatskih enot, do 6 sočasno aktivnih mikrofonov, 4 prevodi. | TELEVIC CONFIDEA WAP G4 | kos | 1
3 | 26 | G20 - kristalna dvorana | analogni/dante vmesnik - 8 vhodov / 8 izhodov | Dante transciever z 8 analognimi vhodi in 8 analognimi izhodi. Konektorji XLR. PoE napajanje (možnost redundančnega napajanja), EtherCON konektor za Dante. Dante DDM ready. | SONIFEX AVN-AIO8 (8 Input, 8 Output Dante Interface, PoE) | kos | 2
3 | 27 | G20 - kristalna dvorana - jedilnica | aktivni zvočnik z dante vmesnikom | Zvočnik line array steber z digitalnim usmerjanjem snopa z vgrajenim ojačevalnikom in DSP. 12x50W - 12x2.25'' zvočniki s frekvenčnim razponom 58Hz - 18kHz, Dante, različni algoritmi za usmerjanje snopa, neodvisno nastavljanje nivoja in ekvalizacije na dveh snopih. Brezplačna programska oprema za nastavitev in upravljanje. Vključno z montažno konzolo. | Bose Panaray MSA12X | kos | 2
3 | 28 | G20 - kristalna dvorana - jedilnica | montaža zvočnikov in priklop na obstoječe omrežje | montaža zvočnikov, vzpostavitev potrebnih UTP kabelskih povezav (UTP CAT6) in priklop na obstoječe DANTE omrežje | NIK kanali 8m, UTP ožičenje Cat6 20m, napajalni kabli 30m | kos | 1
3 | 29 | G20 - snemalnica | namenski predvajalnik glasbe | naprava za predvajanje glasbe, z dab+ vmesnikom, internetnim radijem, možnostjo predvajanja mp3 datotek, krmiljenje preko namenske ali spletne aplikacije | XMP44 z ustreznimi moduli (dante, dab+, internet radio, mp3 player, ...) | kos | 1
3 | 30 | Ostala oprema | sistem za prenos slike Barco ClickShare CX-30 | Sistem za brezžični prenos slike. Bazna postaja in 2x prenosni USB gumb (1x tipa USB C, 1x tipa USB A). Uporaba z USB gumbom, preko aplikacije, AirPlay in Chromecast podpora. HDMI izhod ločljivosti 4K. Možnost povezave v LAN omrežje, napredne varnostne možnosti, ISO 27001, možnost centraliziranega upravljanja preko LAN. Do 32 sočasnih povezav in 2 sočasna uporabnika na zaslonu. 3 leta garancije. Kompatibilno z obstoječimi ClickShare gumbi in napravami, ki jih naročnik uporablja v sejnih dvoranah | BARCO R9861513EU (CX-30 set) | kos | 1
3 | 31 | Ostala oprema | gumbi za prenos slike type-C in posodica za ClickShare | Gumbi za brezžičen prenos zvoka in slike type-C s posodico za shranjevanje. | BARCO R9861600P01C (ClickShare posodica in 2 gumba za C in CX serijo) | kos | 1
3 | 32 | Ostala oprema | naprava za brezžično upravljanje prezentacij | Naprava za brezžično upravljanje prezentacij. Možnost povezave preko namenskega usb sprejemnika ali bluetooth. USB polnjenje, možnost zatemnitve ozadja ob označevanju - namesto funkcije laserskega žarka. Domet naprave do sprejmnika vsaj 30m. | LOGITECH SPOTLIGHT | kos | 2
3 | 33 | Ostala oprema | zaslon 32", z daljinski upravljalnik, Android | LCD zaslon diagonale 23'' ločljivosti FullHD, samodejno prebujanje zaslona preko HDMI, OS Android, vgrajen WiFi & Bluetooth, vgrajeni zvočniki, časovnik za vklop in izklop, daljinski upravljalnik | SAMSUNG S32AM500NR (32" SMART M5 monitor z daljinskim upravljalnikom) | kos | 1
3 | 34 | Ostala oprema | prenosni projektor s torbico | 6200 ANSI lumenski projektor kompaktnih dimenzij, teža <7kg, nizek šum <26dB (v tihem načinu delovanja), vsaj WUXGA resolucija, kontrast vsaj 3.000.00:1, 16:10 format, laserske diode kot vir svetlobe | PANASONIC PT-VMZ61EJ (Compact and lightweight LCD laser projector, 6200ANSI Lumen) | kos | 1
3 | 35 | Ostala oprema | sistem za brezžični prenos zvoka | Bluetooth vmesnik z analognim vhodom za prenos zvoka (primer: mešalna miza - bluetooth zvočniki) |  | kos | 2
3 | 36 | Ostala oprema | pena za mikrofon televic | Nadomestna pena za Televic Confidea Flex mikrofone | Nadomestna pena za Televic Confidea Flex mikrofone | kos | 10
3 | 37 | Ostala oprema | pena za mikrofon sennheisser | Nadomestna pena za Sennheiser SL Tablestand | Nadomestna pena za Sennheiser Speechline SL Tablestand | kos | 10
Skupaj ponudbena vrednost v EUR brez DDV
DDV __ 22%
Skupaj ponudbena vrednost v EUR z DDV