## Rekapitulacija
Investitor: |  | Republika Slovenija - Ministrstvo za obrambo
Vojkova cesta 55
1000 Ljubljana
Lokacija: |  | Zgornje Jezersko 20, 42,6 Zgornje Jezersko
Objekt: |  | učni center GRSZ Virnikova planina
Ponudnik:
Št. ponudbe:
POPIS DEL -
PRENOVA KOTLOVNICE VIRNIKOVA PLANINA
SKUPNA REKAPITULACIJA
| 1. | STROJNA DELA
| 1. | KOTLOVNICA - OGREVALNA VODA | 0 | €
| 2. | KOTLOVNICA - PORABNA VODA | 0 | €
| 3. | ZAMENJAVA ČRPALIŠČA ZA VODO | 0 | €
| 4. | ZAMENJAVA VENTILOV NA SISTEMU OGREVANJA | 0 | €
€
| 2. | ELEKTRO DELA
| 1. | ELEKTRO INŠTALACIJE IN OPREMA | 0 | €
| 3. | OSVEŽITEV SANITARNIH PROSTOROV
| 1. | RUŠITVENA DELA | 0 | €
| 2. | ZIDARSKA DELA | 0 | €
| 3. | SLIKOPLEKARSKA DELA | 0 | €
| 4. | KERAMIČARSKA DELA | 0 | €
| 5. | RAZNA DELA | 0 | €
| 4. | PROJEKTNA DOKUMENTACIJA
| 1. | PROJEKTNA DOKUMENTACIJA | 0 | €
| 5. | NEPREDVIDENA DELA
| 1. | 10 % NEPREDVIDENIH DEL | 0 | €
|  | Skupaj brez DDV: | 0 | €
|  | DDV (22%): | 0 | €
|  | Skupaj z DDV: | 0 | €
OPOMBA PRI ODDAJI PONUDBE:
* | Vse postavke morajo biti ovrednotene z dejansko ceno;
* | Vrednosti cen in zmnožek vpisati samo k zahtevanim količinam;
* | V popisu morajo biti v vseh cenah za enoto mere vkalkulirana popolnoma vsa pripravljalna, pomožna in zaključna dela,
ki pripadajo k posamezni postavki in so potrebna za nemoteno izvajanje del! Ponudnik mora v posameznih cenah za
enoto mere upoštevati vse potrebne vertikalne in horizontalne transporte ter upoštevati velikost in konfiguracijo
gradbene parcele.
Posamezni materiali, ki so v popisu navedeni z imenom ali tipom - navedba je zgolj informativne narave in se lahko
ponudi material oz. oprema, ki je enakovredna (68. člen ZJN-3).
* | Dopisovanje drugih podatkov in sprememb vsebine popisa in količin ni dovoljeno;
* | V popisih navedeni podatki o opremi in napravah veljajo le kot primer za ustrezno ali enakovredno opremo oz. naprave.
* | Ponudnik s svojim podpisom pri oddaji ponudbe potrjuje seznanjenost s projektom in lokacijo objekta,
z vsemi tehničnimi zahtevami ter dostopi do objekta za izvedbo del.
Pred oddajo ponudbe se priporoča ogled lokacije in vpogled v PZI projektno dokumentacijo.
* | Ponudnik mora izpolniti vsa zeleno obarvana polja!
polja z zeleno barvo mora ponudnik pri oddaji ponudbe obvezno izpolniti
(izpolnjeno polje se nato obarva modro)
*Investitor bo zagotovil delovne površine v okviru delovnega pasu. Na odsekih, kjer to ne bo mogoče zaradi objektivnih
vzrokov (v območju bližine objektov, konfiguracije terena, nepridobljenih soglasij ipd.)
se gradnja prilagodi dejanskim razmeram na terenu.
*Vse ostale površine, ki jih bo izvajalec potreboval za gradnjo in za organizacijo gradbišč, si bo moral priskbeti sam
na svoje stroške. Prav tako mora v ceni za gradnjo upoštevati naslednje stroške:
- vse stroške za pridobitev začasnih površin za gradnjo izven območja parcel (soglasja, odškodnine, itd.),
- vse stroške v zvezi z začasnim odvozom, deponiranjem in vračanjem izkopanega materiala na mestih, kjer ga ne bo
možno deponirati ob jarku,
- vse stroške za postavitev gradbišča, gradbiščnih objektov, ureditev začasnih deponij, tekoče vzdrževanje in
odstranitev gradbišča,
- vse stroške za sanacijo in kultiviranje površin delovnega pasu in gradbiščnih površin po odstranitvi objektov,
- stroške za postavitev objekta s poslovnim prostorom vključno z opremo za dve delovni mesti in za skupne operativne
sestanke vel. cca 20 m2 za potrebe investitorja, s tekočim vzdrževanjem in čiščenjem,
- vse stroške v zvezi s transporti po javnih poteh in cestah: morebitne odškodnine, morebitne sanacije cestišč
zaradi poškodb med gradnjo itd.,
- stroške odvoza in zagotovitev odstranjevanja odpadnega gradbenega materiala skladno z zakonodajo na področju
ravnanja z odpadki (odvoz na urejene deponije s taksami itd.),
- vsi stroški za zagotavljanje varnosti in zdravja pri delu, zlasti stroške za vsa dela, ki izhajajo iz zahtev Varnostnega načrta,
- stroški nabave vsega materiala in opreme predvidene za vgraditev in montažo, ter prevoze, nakladanja,
razkladanja in skladiščenja na gradbišču,
- stroški stalnega vzdrževanja prostega dostopa za potrebe intervencije oz. vzdrževanja,
- stroški za izdelavo PID in NOV so upoštevani v glavni rekapitulaciji kot ločena pozicija.
Izvajalec je dolžan izvesti vsa dela kvalitetno, v skladu s predpisi, projektom, tehničnimi pogoji in v skladu z dobro
gradbeno prakso.
Za naslednja dela, če se eventuelno pojavijo pri izvajanju del, se ne bodo priznali posebni stroški in jih je potrebno
vkalkulirati v enotne cene:
- eventuelne začasne deponije zemeljskega materiala in potrebni transporti v zvezi s tem,
- delo v nagnjenem terenu
V ENOTAH CENE MORAJO BITI ZAJETI TUDI VSI NASLEDNJI STROŠKI:
* | Manjša nepredvidena spremljevalna dela, ki se pojavijo v času gradnje:
* | Celotna in ustrezna zaščita obstoječega objekta za čas gradnje s primernimi zaščitnimi materiali.
* | Ureditev gradbišča in postavitev gradbiščnih kontejnerjev ter pospravljanje in čiščenje med izvajanjem del in po zaključku
del na gradbišču.
* | Iznos in odvoz odpadnega materiala na komunalno deponijo s plačilom vseh pristojbin, tudi začasne gradbiščne
deponije posebej navedeno razen pri pozicijah, kjer je
* | Ves potrošni, pritrdilni, vezni in montažni material ter podkonstrukcije, razen pri pozicijah, kjer je posebej navedeno.
* | Vse poškodbe vseh kabelskih vodov, ostalih inštalacij, itd., povzročene pri izkopu, sanira izvajalec del na svoje stroške.
* | Zavarovanje gradbišča za celoten čas gradnje.
* | Vsi stroški predpisanih ukrepov varstva pri delu in varstva pred požarom, ki jih mora izvajalec obvezno upoštevati;
* | Stroške za popravilo morebitnih škod, ki bi nastale na objektu ali kompleksu kot celoti, dovoznih cestah, zunanjem okolju,
komunalnih vodih in energetskih priključkih po krivdi izvajalca;
* | Vsi lovilni in delovni odri za delo na višini.
* | Dobava materiala, ustrezno zaščitenega proti poškodbam, z vsemi transportnimi in manipulativnimi stroški, stroški
zavarovanj, skladiščenja med transportom ali pred montažo.
Pred montažo se vsak kos posebej pregleda in ugotovi ustreznost glede na zahteve.
* | Vris sprememb, nastalih med gradnjo v PZI načrt ter predaja teh izdelovalcu PID načrta.
IZVEDBA DEL:
* | Izvajalec je dolžan izvesti vsa dela kvalitetno, v skladu s predpisi, projektom, tehničnimi pogoji
* | Za naslednja dela, če se eventuelno pojavijo pri izvajanju del, se ne bodo priznali posebni stroški
in jih je potrebno vkalkulirati v enotne cene:
~eventuelne začasne deponije zemeljskega materiala in potrebni transporti v zvezi s tem,
~delo v nagnjenem terenu
~stroški zaradi oteženega izkopa v mokrem terenu, izkop v vodi, prekop potokov itd.
* | Hoja po ceveh med izvajanjem del je strogo prepovedana zaradi preprečitve poškodb cevi.
* | Pri uvedbi v delo mora izvajalec izročiti investitorju bančno garancijo za dobro izvedbo pogodbenih del obveznosti
* | Pri izvajanju GOI del je obvezno upoštevati vse detajle in navodila projekta, opise posameznih materialov, naprav in
opreme ter barvno karto objekta. Vse navedeno je potrebno vgrajevati po navodilih izbranega proizvajalca in po predhodni
potrditvi projektanta. Vse materiale, obloge, stavbno pohištvo, naprave, opremo in druge artikle pred vgraditvijo obvezno
pismeno potrdi odgovorni projektant na podlagi predhodno izdelanih ali dostavljenih vzorcev.
* | V enotni ceni je potrebno upoštevati vsa potrebna čiščenja med posameznimi fazami gradnje, zaščite, varovanja,
pomožna in spremljevalna dela.
* | V enotni ceni je potrebno upoštevati izredni transport, vključno z vsemi zavarovanji.
* | Pri izdelavi vseh faz in delov gradnje obvezno veljajo vsa splošna navodila, opombe in zahteve, ki so opisana na začetku
tega popisa GOI del. Poleg njih morajo biti v vseh postavkah vkalkulirane in upoštevane sledeče pripombe in vsa pomožna
in spremljevalna dela
* | Pri cenah za enoto mere je potrebno upoštevati specifičnost lokacije glede na skladiščenje materiala – delno sprotni dovoz
le tega ter varovanje materiala vse do zaključka funkcionalne celote objekta, v kolikor ni s pogodbo o izvajanju del drugače
določeno; V kolikor v posamezni poziciji / postavki ni navedeno drugače, veljajo kot kriteriji enakovrednosti, kot za primer
navedenim izvedbam vse tehnične specifikacije za posamezne elemente ali pa za sistem, ki je opisan - naveden v
tehničnih podlogah proizvajalca, katerega sistem je naveden kot primer načina izvedbe in doseganja kvalitete;
Posamezne prekinitve del, ki so potrebna za druga vezana dela, je vkalkulirati v ceno za enoto mere;
* | Pred pričetkom del je izvajalec / ponudnik dolžan preveriti vse količine in dejanske mere na objektu.
Z izvajalcem gradbenih in obrtniških del se je pravočasno dogovoriti in uskladiti vgradnjo raznih podlog,
ki služijo za kasnejšo montažo elementov; Vsa zarisovanja, čiščenja, zakoličbe, transportni in manipulativni
stroški, pomožna spremljevalna in zaključna dela, kot tudi vrtanja in štemanja za kompletno strojno inštalacijo.
* | Načrt organizacije gradbišča, izdelanega v skladu z varnostnim načrtom, ureditev gradbišča v skladu
z načrtom organizacije gradbišča in v skladu z varnostnim načrtom ter postavitev table za označitev
gradbišča (navedeni vsi udeleženci pri graditvi objekta, imena, priimki, nazivi in funkcija odgovornih oseb
in podatki o objektu).
* | Za vsa nepredvidena dela mora izvajalec pridobiti soglasje naročnika, ter pred izvedbo del pripraviti analizo cen;
* | V ceni vseh rušitvenih del morajo biti upoštevani vsi stroški nakladanja, odvoza in predelave gradbenih
odpadkov skladno z veljavno zakonodajo na področju ravnanja z gradbenimi odpadki vključno z vsemi
dajatvami za predelavo in odlaganje.
* | Odpadni in izkopani material se deponira na deponije, katere morajo imeti upravna dovoljenja za deponiranje
posameznih vrst materiala. Ponudnik izbere lokacije posameznih deponij v skladu s tem popisom in
v cenah za E.M. upošteva vse stroške deponiranja in transporta. Prikazane količine v tem popisu so v
raščenem ali vgrajenem stanju. Posametni koeficienti razrahljivosti morajo biti upoštevani že v ceni
za enoto mere in se posebej ne obračunavajo v količinah. Pri cenah za enoto je upoštevati specifičnost
lokacije (delno utesnjenost) glede na manipulacijo, dovoz določenega materiala in premik strojev,
mehanizacije ali delovnih naprav.
* | Pred dokončanjem del mora izvajalec predati naročniku "Poročilo o nastalih odpadkih in o
ravnanju z njimi", za vse gradbene odpadke mora izvajalec v roku enega tedna po odvozu
gradnbenih odpadkov predati potrjene evidenčne liste pošiljke odpadkov z dokazilom, da so evidentirani
v aplikaciji ARSO - IS ODPADKI.
* | Posnetek stanja na stavbah - objektih ob gradbišču in spremljanje stanja na objektih ob
morebitnih obstoječih poškodbah ali ob morebitnem pojavu poškodb na teh objektih.
* | Stroške vode, elektrike, ogrevanja za cel čas gradnje do primopredaje objekta naročniku ter vse
stroške morebitnega izsuševanja objekta za zagotovitev vgradnje materialov, ki zahtevajo predpisane pogoje
proizvajalca za vgradnjo.
* | Morebitne razlike ali odstopanja med arhitekturnimi, detajlnimi in preglednimi načrti je potrebno pregledati in
uskladiti s projektantom
* | Izvajalec mora pri ureditvi gradbišča in gradnji upoštevati, da bo objekt v času gradnje obratoval.
* | Čiščenje gradbišča po končanih delih.
DELA JE POTREBNO IZVAJATI V SKLADU Z:
* | Veljavnimi tehničnimi predpisi in normativi v soglasju z obveznimi standardi;
* | Varstvom pri delu, varovanjem zdravja in življenja ljudi, varstvom pred požarom;
* | Varstvom pred naravnimi in drugimi nesrečami;
* | Zakonom o graditvi objektov in projektno dokumentacijo temeljnimi okoljskimi zahtevami za gradnjo ter nakup, vgradnjo
oz. montažo naprav in proizvodov;
DOKUMENTACIJA :
* | Vsaka naprava mora biti opremljena z navodili za obratovanje v slovenskem jeziku.
* | Priprava dokumentacije skladno z »Zakonom o gradbenih proizvodih«, ki jo izvajalec pred
montažo preda nadzornemu organu (atesti, izjave o skladnosti, CE certifikati, tehnična soglasja…)
* | Vgrajeni material mora ustrezati veljavnim normativom in predpisanim standardom, ter ustrezati
kvaliteti določeni z veljavno zakonodajo ter projektom. Ponudnik to dokaže s predložitvijo ustreznih izjav
o ustreznosti, garancijskih listov in CE certifikatov pred vgrajevanjem. Pridobitev teh listin mora biti vkalkulirana v
cenah po enoti.
* | Pri izvajanju objekta je obvezno upoštevati projekt za izvedbo ter vse ostale pogoje
posameznih soglasodajalcev, izdelovalcev posameznih načrtov. Pred pričetkom del mora izvajalec dodatno
natančno pregledati obstoječe stanje, pregledati načrte ter morebitne ugotovljene pripombe posredovati investitorju.
* | Izvajalec mora ustrezno zavarovati obstoječi objekt, ki bo v času gradnje obratoval
* | Vris sprememb, nastalih med gradnjo v PZI načrt ter predaja teh izdelovalcu PID načrta.
* | Priprava podrobnih navodil za obratovanje in vzdrževanje elementov in sistemov v objektu.
* | Pred dokončanjem del mora izvajalec predati naročniku "Poročilo o nastalih odpadkih in o
ravnanju z njimi", za vse gradbene odpadke mora izvajalec v roku enega tedna po odvozu
gradnbenih odpadkov predati potrjene evidenčne liste pošiljke odpadkov z dokazilom, da so evidentirani
v aplikaciji ARSO - IS ODPADKI.
ZAKLJUČEK IN OBRAČUN:
* | Obračun se vrši po dejansko izvedenih količinah;
* | Po zaključku del dostaviti vso tehnično dokumentacijo (meritve, ateste, soglasja, izjave, noveliran geodetski posnetek, itd.)
za izvedena dela in vgrajeno opremo;
* | Izdelava potrebne merilne dokumentacije, razen kjer je to posebej navedeno;
* | Pri podpisu končnega obračuna se preda bančno garancijo za odpravo napak v garancijski dobi

## Strojna dela
1. | STROJNA DELA
| Opis | Količina | Enota | Cena | Znesek
1. | KOTLOVNICA - OGREVNA VODA
Demontaža
1.1 | Identifikacija in ugotavljanje tras obstoječih cevovodov. | 2 | h |  | 0
1.2 | Zapiranje instalacije, razrez cevovodov in praznjenje instalacije. | 1 | kpl |  | 0
1.3. | Demontaža obstoječega kotla, skupaj s priključno dimovodno tuljavo; vključno odvoz
| na ustrezno deponijo. | 1 | kpl |  | 0
1.4. | Demontaža obstoječega razdelilnika ogrevne vode, skupaj s cevnimi armaturami ter
| izolacijo; vključno odvoz na ustrezno deponijo. | 1 | kpl |  | 0
1.5. | Demontaža ogrevalnega kroga, vključno z armaturami in obtočno črpalko, vključno
| odvoz na deponijo. | 2 | kpl |  | 0
1.6. | Demontaža odprte ekspanzijske posode, nosilne konzole in cevne povezave, vključno
| razrez in odvoz na deponijo. | 1 | kpl |  | 0
1.7. | Demontaža obstoječih cevovodov interne instalacije ogrevanja, cevnih armatur, izolacije ter
| obešal; postavka vključuje demontažo in odvoz. | 50 | m |  | 0
1.8. | Demontaža obstoječega regulacijskega sistema, vključno z vsemi motornimi pogoni,
| tipali, regulatorji in ostalo periferno opremo, vključno odvoz na deponijo. | 1 | kpl |  | 0
1.9. | Pomoč električarja pri odklopu naprav (regulacija, črpalke, el. grelec...). | 2 | h |  | 0
Nova instalacija
1.10 | Kotel na lesno biomaso, primeren za kurjenje polen, z mikroprocesorsko regulacijo zgorevanja na podlagi vrednosti preostalega kisika iz lambda sonde in z nadzorom temperature dimnih plinov, z motornimi loputami za primarni in sekundarni zrak, z elektronsko vodenim ventilatorjem za podpih in odvod dimnih plinov, z varnostno hladilno celico, s sistemom za čiščenje toplotnih izmenjevalcev in dimovodnih cevi v kotlu, z avtomatskim vžigom, vključno z avtomatsko regulacijo delovanja kotla, segrevanja ogrevalne vode v zalogovniku toplote, za ogrevanje ogrevalnika sanitarne vode glede na diferenčno termeperaruro ter vremensko vodeno regulacijo enega ogrevalnega kroga. Na kotlu je nameščena upravljalna enota z ekranom in z možnostjo oddaljenega dostopa. Dobava, montaža in zagon. Qnaz= 60kW izkoristek pri nazivni moči: 86,3% Pel=162W/230V dim. 1340x1080x1665mm m= 815kg
proizvod: kot npr. Froeling S4 Turbo 60kW ali enakovredno
|  | 1 | kpl |  | 0
1.11. | RF priključna dimniška tuljava, skupaj s potrebnimi oblikovnimi kosi, z rozeto za priključitev na dimnik, tesnilno vrvico in tesnilnim trakom, vključno z izolacijsko oblogo iz kamene volne. Dobava in montaža. dim. d150 dolžina: L=ca. 1000 mm, 2x koleno 45° debelina izolacije: 40mm OPOMBA: Priključek na dimnik se izvede v sklopu gradbenih del oz. v sklopu sanacije obstoječe
| dimniške tuljave. | 1 | kpl |  | 0
1.12. | Varnostna skupina za kotel z varnostnim ventilom DN20/3 bar, odzračevalnim lončkom in manometrom, skupaj z izolacijskim oklepom. Dobava in montaža. proizvod: kot npr. Caleffi ali enakovredno
|  | 1 | kpl |  | 0
1.13. | Tipalo za ogrevalnik tople porabne vode, skupaj s priključnim kablom. Dobava in montaža. proizvod: kot npr. Froeling 18641 ali enakovredno
|  | 1 | kos |  | 0
1.14. | Elektronski modul za krmiljenje sklopa za regulacijo temperature povratne vode, za priključitev na osnovno avtomatiko kotla. Dobava in montaža. proizvod: kot npr. Froeling 10642 ali enakovredno
|  | 1 | kos |  | 0
1.15. | Termično varovalo proti pregretju kotla. Dobava in montaža. Tehnični podatki: dimenzija: 3/4" temperatura proženja: 97°C proizvod: kot npr. Froeling 65215 ali enakovredno
|  | 1 | kos |  | 0
1.16. | Sklop za avtomatski prižig kotla. Dobava in montaža. proizvod: kot npr. Froeling 18861 ali enakovredno
|  | 1 | kpl |  | 0
1.17. | Ožičenje in električni priklop kotla in toplotnih črpalk ter ožičenje in priklop regulacijskega sistema kotlovnice, 3 obtočnih črpalk, 2 pogonov ventilov, 6 tipalin 2 varnostnih termostatov v sklopu toplotne postaje ter 1 cirkulacijske črpalke s stikalno uro. Skupaj z zaščitnimi kanali ali cevmi za vodenje kablov ter z ostalim potrebnim drobnim električnim materialom. Vključno z izvedbo električnih meritev. OPOMBA: Omarica z varnostnimi in krmilnimi elementi ter dovod glavnih napajalnih kablov za kotel, toplotne črpalke, obtočne črpalke...
| je obdelan v načrtu električnih instalacij. | 1 | kpl |  | 0
1.18. | Nastavitev parametrov regulacijskega sistema, testiranje in zagon naprav. | 1 | kpl |  | 0
1.19. | Set za varovanje temperature povratka, sestavljen iz 3p regulacijskega ventila z elektromotornim pogonom, obtočne črpalke ter protipovratnih in zapornih ventilov, skupaj s priključnimi holenderji, primeren za vgradnjo na kotel po poz. 1.2.01. Dobava in montaža. obtočna črpalka: kot npr. Wilo Yonos Para RS 25/7,5 reg. ventil: DN32 / kvs=24 m3/h s pogonom proizvod: kot npr. Froeling ME75 ali enakovredno
|  | 1 | kpl |  | 0
1.20. | Hranilnik toplote, z vstavljeno pločevino za učinkovitejše plastenje, izdelan iz kvalitetne jeklene pločevine, z univerzalno nameščenimi cevnimi priključki in priključki za tipala. Dobava in montaža. Volumen: 1800 l dimenzije D×H: 1090x2185mm (brez izolacije) proizvod: kot npr. Froeling 15335D ali enakovredno
|  | 2 | kpl |  | 0
1.21. | Izolacija za hranilnik toplote, skupaj z zaščitnim plaščem. Dobava in montaža. d=100 mm proizvod: kot npr. Froeling 15766A ali enakovredno
|  | 2 | kpl |  | 0
1.22. | Povezovalni cevovodi za hranilnika toplote, dim DN65, skupaj s priključnimi holandci ter tesnilnim materialom in izolacijo. Dobava in montaža. proizvod: kot npr. Froeling ali enakovredno
|  | 4 | kos |  | 0
1.23. | Membranska raztezna posoda za zaprte ogrevalne in hladilne vodne sisteme, izdelana po DIN 4807, dovoljenje v skladu z EU smernico za tlačne naprave 97/23/EG, TÜv certifikat. Postavitev na tla s podkonstrukcijo, zunanje zaščitena z barvo, fiksna membrana, s kompletom za priklop in praznjenje. Dobava in montaža. Tehnicne lastnosti: - nazivni volumen: 100 l - max. obratovalna temperatura: 70°C - max. obratovalni tlak: 3 bar - tovarniški predtlak: 1,5 bar - cevni prikljucek: R 3/4" proizvod: kot npr. Reflex NG100 ali enakovredno
|  | 1 | kos |  | 0
1.24. | Servisni ventil za ekspanzijsko posodo, PN6, DN20. Dobava in montaža. | 1 | kos |  | 0
1.25. | Cevni razdelilnik, izdelan iz črne jeklene cevi po EN 10220, z bombiranim dnom na obeh koncih. Opremljen z navojnimi in prirobničnimi priključki. Na spodnji strani cevi priključek za izpustno pipo G1/2", na zgornji strani priključek za termomanometer G1/2", nalepke z oznako smeri toka. Tovarniško tlačno preizkušen in grundiran. Zunanje lakiran z vročinsko odporno barvo. Skupaj s toplotno izolacijo in plaščem iz alu pločevine. Dobava in montaža. Tehnične lastnosti: - DN100 - dolžina: cca 600 mm - pretok: cca 6m3/h - max. obatovalni tlak: 6 bar - max. obratovalna temperatura: 110°C Priključki: - 1x DN50 dovod - 1x DN50 PN6 navojni - 1x DN25 PN6 navojni - 1x DN15 praznilna pipa - 1x DN15 termomanomter Proizvod: kot npr. Simon d.o.o. ali enakovredno
|  | 2 | kpl |  | 0
1.26. | Pritrditvene konzole za pritrditev razdelilnika na steno ali tla v kotlovnici. Konzole sestavljajo talne oz. stenske plošče za vijačno pritrditev in profilno jeklo, vse galvansko zašciteno. Višina
| konzol 400 mm, komplet vsebuje dve konzoli. Vključno montažni material, dobava in montaža. | 1 | kpl |  | 0
1.27. | Visoko učinkovita črpalka s potopljenim rotorjem, elektronsko regulirana, za cevno vgradnjo. Toplotno izolacijske lupine serijsko. Serijsko s ploščo za ročno upravljanje z enim gumbom za: - vklop/izklop črpalke - Izbira načina regulacije: - dp-c (diferenčni tlak konstanten) - dp-v (diferenčni tlak variabilen) - dp-T (diferenčni tlak temperaturno voden) s pomočjo IR monitorja/ključa, Modbus, BACnet, LON ali Can - Q-limit za omejitev maksimalnega volumskega pretoka (nastavitev preko IR-ključa) - Obratovanje z regulatorjem (nastavitev konstantnega števila vrtljajev) - Avtomatsko reducirano obratovanje (samoučno) - Nastavitev želene vrednosti oz. števila vrtljajev Sinhronski motor po ECM tehnologiji z najvišjimi izkoristki in visokim zagonskim momentom, avtomatsko deblokirno funkcijo in integrirano popolno zaščito motorja. Ohišje črpalke iz sive litine s katodnim lakiranjem, tekač iz umetne mase, gred iz plemenitega jekla s kovinsko impregniranimi grafitnimi drsnimi ležaji. Skupaj s priključnimi holandci ali protiprirobnicami in tesnilnim ter spojnim materialom. Dobava, montaža in električna priključitev. dodatna oprema: - modul za povezavo preko Mod-BUS protokola proizvod: kot npr. Wilo Stratos Maxo ali enakovredno
1.28. | Č1 - obtočna črpalka - radiatorji Obtočna črpalka po zgornji specifikaciji: V = 6 m3/h dp = 50 kPa Pel= 7...160W / 230V proizvod: kot npr. Wilo Stratos Maxo 25/0,5-8 ali enakovredno
|  | 1 | kos |  | 0
1.29. | Visoko učinkovita črpalka s potopljenim rotorjem, elektronsko regulirana, za cevno vgradnjo. Toplotno izolacijski oklep serijsko. Regulacijski sistem omogoča nastavitev - dp-c (konstanten diferenčni tlak) - dp-v (variabilni diferenčni tlak) - dynamic adapt - avtomatsko znižano obratovanje Sinhronski motor po ECM tehnologiji z integrirano popolno zaščito motorja. Ohišje črpalke iz sive litine, tekač iz umetne mase, gred iz plemenitega jekla s kovinsko impregniranimi grafitnimi drsnimi ležaji. Skupaj s priključnimi holandci in tesnilnim ter spojnim materialom. Dobava, montaža in električna priključitev. proizvod: kot npr. Wilo Yonos Pico ali enakovredno
1.30. | Č2 - obtočna črpalka - topla porabna voda Obtočna črpalka po zgornji specifikaciji: V = 2 m3/h dp = 40 kPa Pel= 3...75W / 230V proizvod: kot npr. Wilo Yonos Pico 25/1-8 ali enakovredno
|  | 1 | kos |  | 0
1.31. | Visoko učinkovita črpalka s potopljenim rotorjem, elektronsko regulirana, za cevno vgradnjo, primerna za sanitarno vodo. Toplotno izolacijske lupine serijsko. Serijsko s ploščo za ročno upravljanje z enim gumbom za: - vklop/izklop črpalke - Izbira načina regulacije: - dp-c (diferenčni tlak konstanten) - dp-v (diferenčni tlak variabilen) - dp-T (diferenčni tlak temperaturno voden) s pomočjo IR monitorja/ključa, Modbus, BACnet, LON ali Can - Q-limit za omejitev maksimalnega volumskega pretoka (nastavitev preko IR-ključa) - Obratovanje z regulatorjem (nastavitev konstantnega števila vrtljajev) - Avtomatsko reducirano obratovanje (samoučno) - Nastavitev želene vrednosti oz. števila vrtljajev Sinhronski motor po ECM tehnologiji z najvišjimi izkoristki in visokim zagonskim momentom, avtomatsko deblokirno funkcijo in integrirano popolno zaščito motorja. Ohišje črpalke: CC499K, tekač: PPS-GF40, gred: 1.4122, materialni ležaj: grafit, impregniran z epoksidno smolo. Skupaj s priključnimi holandci ali protiprirobnicami in tesnilnim ter spojnim materialom. Dobava, montaža in električna priključitev. dodatna oprema: - modul za povezavo preko Mod-BUS protokola proizvod: kot npr. Wilo Stratos Pico-Z ali enakovredno
1.32. | Č.C - cirkulacijska črpalka (porabna voda) Obtočna črpalka po zgornji specifikaciji: V = 1 m3/h dp = 25 kPa Pel= 3...25W / 230V proizvod: kot npr. Wilo Stratos-Z 20/1-4 ali enakovredno
|  | 1 | kos |  | 0
1.33. | Tripotni regulcijski ventil - specifikacija Tripotni regulacijski ventil za zvezno regulacijo pretoka medija v zaprtih sistemih, zunanji navoj po EN ISO 228-1, ohišje ventila iz sive litine EN-GJL-250 (GG-25), sedež ventila iz medenine, drog ventila iz nerjavnega jekla, tesnilo iz EPDM, puščanje 1 po DIN 3230-3 BN, regulacijsko razmerje 100:1, vključno priključni cevni komplet (spojke ali protiprirobnice s tesnili in vijaki). Dobava in montaža. proizvod: kot npr. Danfoss VRG3 ali enakovredno
1.34. | RV.1 - radiatorji Tripotni ventil po zgornji specifikaciji za tehnične podatke: V = 6 m3/h kvs = 16,0 m3/h dp=14 kPa proizvod: kot npr. Danfoss VRG3 32/16,0 ali enakovredno
|  | 1 | kos |  | 0
1.35. | Elektromotorni pogon regulacijskega ventila, brez potrebnega vzdrževanja, kompaktna izvedba. Sihronski motor s krmiljenjem in elektronsko cut-off funkcijo. Elektronsko zaznavanje končne lege in cut-off s časovnim staikalom v motorju. Ročno nastavljiva lega ventila ob izključenem menjalniku. Dobava in montaža. Tehnični podatki: - potisna sila: 400 N - hod: 3 do 20 mm - hitrost: 7,5/15 s/mm - napetost: 230V/50Hz - krmiljenje: 3-točkovno - stopnja zašcite: IP54 proizvod: kot npr. Danfoss AMV 435/230V ali enakovredno
|  | 1 | kos |  | 0
1.36. | Krogelna pipa z ročico - specifikacija Krogelna pipa iz ponikljane medenine, s polnim prehodom, z obojestranskim notranjim navojem, ročica iz pocinkanega jekla s polimernim zašcitnim ovojem. Dobava in montaža. Tehnični podatki: - max. delovni tlak (70°C): PN 16 - delovna temperatura: -10 do +100°C
1.37. | Krogelna pipa z ročico DN25 | 8 | kos |  | 0
1.38. | Krogelna pipa z ročico DN50 | 10 | kos |  | 0
1.39. | Lovilec nečistoč, sito 0,6 mm, navojni - specifikacija Lovilec nečistoč z obojestranskim notranjim navojem. Za dimenzije DN10 - DN50 ohišje izdelano iz rdeče litine, glava pa iz medenine. Za dimenzije DN65 - DN80 ohišje in glava izdelana iz medenine. Vložek sita izdelan iz nerjavnega kromnikljevega jekla. Lovilec uporaben za kapljevine: voda, mineralno, kurilno in hidravlično olje, goriva in druge neagresivne kapljevine. Dobava in montaža. Tehnični podatki: - velikost odprtin sita: 0,6 mm - max. obratovalni tlak: PN 16 - delovna temperatura: 0 do +150°C
1.40. | Lovilec nečistoč, sito 0,6 mm, navojni DN25 | 1 | kos |  | 0
1.41. | Lovilec nečistoč, sito 0,6 mm, navojni DN50 | 2 | kos |  | 0
1.42. | Ročni ventil za hidravlično uravnoteženje - specifikacija Ročni ventil za hidravlično uravnoteženje v ogrevalnih in hladilnih sistemih ter sistemih sanitarne vode, omogoča prednastavitev pretoka in 100% tesno zapiranje pretoka, z blokado prednastavitve, z merilnimi priključki, material: na razcinkanje odporna medenina. Dobava in montaža. Proizvod: kot npr. Danfoss Leno MSV-BD ali enakovredno
1.43. | Ventil za hidravlično uravnoteženje po zgornji specifikaciji: priključek: 1" NN območje pretokov: 0,059 - 8,37 m3/h kvs=9,5 m3/h proizvod: kot npr. Danfoss LENO MSV-BD DN25 ali enakovredno
|  | 2 | kos |  | 0
1.44. | Ventil za hidravlično uravnoteženje po zgornji specifikaciji: priključek: 2" NN območje pretokov: 0,303 - 31,8 m3/h kvs=40,0 m3/h proizvod: Danfoss LENO MSV-BD DN50 ali enakovredno
|  | 2 | kos |  | 0
1.45. | Protipovratni ventil - specifikacija Protipovratni ventil iz rdeče litine in medenine s tesnilom iz fluoriranega elastomera (FKM), primeren za vodoravno ali navpično vgradnjo, z obojestranskim notranjim navojem. Vzmet konusa je razbremenjena. Dobava in montaža. Tehnični podatki: - tlak odpiranja: 40 mbar - max. obratovalni tlak: PN 16 - obratovalna temperatura: -10 do +120°C
1.46. | Protipovratni ventil DN25 | 1 | kos |  | 0
1.47. | Protipovratni ventil DN50 | 1 | kos |  | 0
1.48. | Polnilno-praznilna pipa iz medenine s priključkom za gibko cev, s kapo na verižici,
| zunanji navoj DN15, tlacna stopnja PN10. Dobava in montaža. | 3 | kos |  | 0
1.49. | Avtomatski odzračevalni lonček za izpust zraka, ki se nabira v cevnem razvodu ogrevalnih in hladilnih naprav. Konstrukcijska izvedba omogoca čišcenje ali zamenjavo lončka brez praznjenja cevnega sistema. Uporaba v ogrevalnih sistemih z medijem po VDI 2035 in glikoli do 30%. Dobava in montaža. Tehnične lastnosti: - obratovalna temperatura: 0 do 110°C - max. obratovalni tlak: 10 bar - cevni priključek: G 1/2
| nazivna velikost: DN15 | 8 | kos |  | 0
1.50. | Termomanometer, premera 80mm, priključni nastavek 1/4" na hrbtni strani, vključno s protipovratnim elementom 1/2", merilna natančnost 3% od končne vrednosti skale. Dobava in montaža. - premer: 80 mm - tlačna stopnja PN6 - temperatura: 0 - 120°C
| tlak: 0-4bar | 2 | kos |  | 0
1.51. | Bimetalni termometer, razred 2 po EN 13190. Ohišje in okvir iz aluminija, številčnica s kazalcem pod akrilnim steklom. Potopna tuljka dolžine 40mm vključno snemljiva zaščitna cev z navojem G 1/2", vključno cevni element s tuljko. Dobava in montaža. - premer: 80 mm - maks. tlak: 6 bar
| prikazno območje: 0 - 120°C | 14 | kos |  | 0
1.52. | Pocinkani tankostenski cevovodi iz nelegiranega jekla - specifikacija Tankostenske jeklene cevi in oblikovni kosi iz nelegiranega jekla 1.0034 po DIN EN 10305-3, zunanje galvansko pocinkani. Cevi in oblikovni kosi se medsebojno spajajo s press tehniko. Fitingi so opremljeni s tesnilnim obrocem CIIR (črn). Postavke cevovodov vključujejo montažo, obešalni material brez toplotnih mostov ter vse potrebne oblikovne kose. Dobava in montaža. Tehnični podatki: - maks. obratovalna temperatura: 120°C - maks. obratovalni tlak: 16 bar proizvod: kot npr. Geberit Mapress ali enakovredno
1.53. | Cevovod po zgornji specifikaciji. | 3 | m |  | 0
dimenzija: 15x1,2
1.54. | Cevovod po zgornji specifikaciji. | 5 | m |  | 0
dimenzija: 22x1,5
1.55. | Cevovod po zgornji specifikaciji. | 15 | m |  | 0
dimenzija: 28x1,5
1.56. | Cevovod po zgornji specifikaciji. | 3 | m |  | 0
dimenzija: 42x1,5
1.57. | Cevovod po zgornji specifikaciji. | 40 | m |  | 0
dimenzija: 54x1,5
1.58. | Penasta toplotna izolacija iz sintetičnega kavčuka - specifikacija Elastomerna fleksibilna izolacija cevi na osnovi sintetičnega kavčuka, z zaprto celično strukturo, dobavljena kot cevaki dolžine 2 m. Požarna odpornost klasificirana v skladu z zahtevami standardov EN 13501-1, testirana v skladu z zahtevami standardov EN 13823 in EN ISO 11925-2. Vključno lepilo, dobava in montaža. Tehnične lastnosti: - požarna klasifikacija: BL-s3, d0 - obnašanje v požaru: samougasljiv material, ne kaplja, ne širi plamenov - območje uporabe: -50 ÷110°C - toplotna prevodnost (0°C) ≤ 0,035 W/mK - upornost na prehod voden pare: 10.000 (<32mm), 7.000 (>32mm) Proizvod: kot npr.: Armacell Armaflex ACE plus ali enakovredno
| Izolacija po zgornji specifikaciji dimenzija: 13 x Φ15 | 3 | m |  | 0
| Izolacija po zgornji specifikaciji dimenzija: 13 x Φ22 | 5 | m |  | 0
| Izolacija po zgornji specifikaciji dimenzija: 19 x Φ28 | 15 | m |  | 0
| Izolacija po zgornji specifikaciji dimenzija: 19 x Φ42 | 3 | m |  | 0
| Izolacija po zgornji specifikaciji dimenzija: 25 x Φ54 | 40 | m |  | 0
| Izvedba navezava ne obstoječe cevovode za radiatorsko ogrevanje, vključno popravilo izolacije na mestu navezave, vključno ves potrebni material. | 2 | kpl |  | 0
1.59. | Prezračevalna rešetka za dovod zgorevalnega zraka v kotlovnico, izdelana iz nerjavnega jekla, skupaj z montažnim okvirjem za montažo v obstoječo prezračevalno tuljavo. Dobava in montaža. dim. 200x300 mm | 1 | kos |  | 0
1.60. | Izpiranje cevovoda z vodo ali komprimiranim zrakom. | 1 | kpl |  | 0
1.61. | Tlačni preizkus instalacije. | 1 | kpl |  | 0
1.62. | Polnjenje sistema s pripravljeno vodo, odzračevanje sistema. | 1 | kpl |  | 0
1.63. | Prvi pregled kurilne in dimovodne naprave, pridobitev dimnikarskega soglasja in vpis kurilne naprave v register kurilnih naprav. | 1 | kpl |  | 0
1.64. | Poizkusno obratovanje, sestavljeno iz naslednjih dejavnosti: - pregled instalacije - izdelava zapisnikov o preizkusih - izdelava navodil za obratovanje - meritve tlaka in temperatur | 1 | kpl |  | 0
1.65. | Nastavitev in balansiranje poševnosedežnih regulacijskih ventilov skupaj z izdelavo zapisnika o nastavitvi in balansiranju le-teh. | 1 | kpl |  | 0
1.66. | Izdelava različnih utorov, izvrtin in ostala gradbena dela v zvezi z instalacijo ogrevanja. Opomba: Zajeto v skupnih gradbenih delih. | 1 | kpl |  | 0
| SKUPAJ KOTLOVNICA - OGREVNA VODA: |  |  |  | 0
2. | KOTLOVNICA - PORABNA VODA
2.1. | Demontaža
| Identifikacija in ugotavljanje tras obstoječih cevovodov. | 2 | h |  | 0
| Zapiranje instalacije, razrez cevovodov in praznjenje instalacije. | 1 | kpl |  | 0
| Demontaža obstoječega ogrevalnika tople porabne vode prostornine 1000l; vključno odvoz na ustrezno deponijo. | 1 | kpl |  | 0
| Demontaža cirkulacijske črpalke, skupaj z električnim odklopom. Deponiranje na objektu. | 1 | kpl |  | 0
| Demontaža obstoječih cevovodov interne vodovodne instalacije, cevnih armatur, izolacije ter obešal; postavka vključuje demontažo in odvoz. | 20 | m |  | 0
| Pomoč električarja pri odklopu naprav (regulacija, črpalke, el. grelec...). | 2 | h |  | 0
2.2. | Nova instalacija
2.2.1. | Toplotna črpalka za ogrevanje sanitarne vode. Sestoji iz akumulatorja tople vode v spodnjem delu in nad njim nameščenih komponent toplotne črpalke. Uparjalnik TČ je nameščen prav tako nad akumulator. Akumulator izdelan iz jekla, emajliran z vgrajeno magnezijevo zaščitno anodo. Akumulator zunanje izoliran z zaprtocelično PU izolacijo debeline 50 mm. Možnost prostorske postavitve zajema in izpiha zraka ali vodenega zraka. Nastavek za vgradnjo el. grelnika, vključno z el. grelnikom. WEB modul (za daljinski nadzor) opcijsko. Možnost montaže dodatnega vira toplote na kotlovski prenosnik (sončni kolektorji ali peč na fosilna goriva...). Regulacija z grafičnim LCD displejem, urnikom, antilegionelno funkcijo, funkcijo zunanjega vira ogrevanja, diferenčnim termostatom. Dobava, montaža in zagon. Tehnični podatki: - grelna moč: 3830W (7830W z el.grelcem) - el. moč: 1000W/230V+2x2kW/400V el.grelci - volumen akumulatorja: 450 litrov - dimenzija: 2070 x Φ800 mm proizvod: kot npr. Kronoterm Smax WP4-LF-502 ali enakovredno | 2 | kos |  | 0
2.2.2. | Izvedba kanalskega razvoda zraka za sanitarno toplotno črpalko skladno z navodili za montažo, izvedba s kanalizacijskimi PP cevovodi in oblikovnimi kosi vključno ves potrebni obešalni material. dimenzija in dolžina kanalov: d250mm.....ca. 20m | 1 | kpl |  | 0
2.2.3. | Toplotna izolacija kanalov - specifikacija Toplotna parozaporna izolacija kanalov iz fleksibilnega penastega elastomera na bazi sintetičnega kavčuka z zaprto celično strukturo, brez vsebnosti CFC. V črni barvi, dobavljena kot plošce 2,0 x 0,5 m. Izolativne lastnosti izmerjene v skladu z EN 12667, difuzijski koeficient vodne pare v skladu z EN 12086. Meritve TÜV certificirane. Vključno lepilo, dobava in montaža. Tehnične lastnosti: - požarni razred: B1 po DIN 4102 - območje uporabe: -50 ... +110°C - difuzijski koeficient: ≥ 7000 - toplotna prevodnost 0°C: 0,036 W/mK proizvod: kot npr. Kai-Flex ST ali enakovredno
| debelina izolacije: 19 mm | 15 | m2 |  | 0
2.2.4. | Fasadna zaščitna rešetka z mrežico proti insektom, iz nerjavnega jekla, skupaj z montažnim okvorjem. Dobava in montaža. d=250mm | 2 | kos |  | 0
2.2.5. | Visoko učinkovita črpalka s potopljenim rotorjem, elektronsko regulirana, za cevno vgradnjo, primerna za sanitarno vodo. Toplotno izolacijske lupine serijsko. Serijsko s ploščo za ročno upravljanje z enim gumbom za: - vklop/izklop črpalke - Izbira načina regulacije: - dp-c (diferenčni tlak konstanten) - dp-v (diferenčni tlak variabilen) - dp-T (diferenčni tlak temperaturno voden) s pomočjo IR monitorja/ključa, Modbus, BACnet, LON ali Can - Q-limit za omejitev maksimalnega volumskega pretoka (nastavitev preko IR-ključa) - Obratovanje z regulatorjem (nastavitev konstantnega števila vrtljajev) - Avtomatsko reducirano obratovanje (samoučno) - Nastavitev želene vrednosti oz. števila vrtljajev Sinhronski motor po ECM tehnologiji z najvišjimi izkoristki in visokim zagonskim momentom, avtomatsko deblokirno funkcijo in integrirano popolno zaščito motorja. Ohišje črpalke: CC499K, tekač: PPS-GF40, gred: 1.4122, materialni ležaj: grafit, impregniran z epoksidno smolo. Skupaj s priključnimi holandci ali protiprirobnicami in tesnilnim ter spojnim materialom. Dobava, montaža in električna priključitev. dodatna oprema: - modul za povezavo preko Mod-BUS protokola proizvod: kot npr. Wilo Stratos Pico-Z ali enakovredno
|  | 1 | kpl |  | 0
2.2.6. | Č.C - cirkulacijska črpalka (porabna voda) Obtočna črpalka po zgornji specifikaciji: V = 1 m3/h dp = 25 kPa Pel= 3...25W / 230V proizvod: kot npr. Wilo Stratos-Z 20/1-4 ali enakovredno | 1 | kos |  | 0
2.2.7. | Varnostni ventil za sanitarno vodo, oznaka W za ogrevalnike sanitarne vode, izdelan po DIN 4753 in TRD 721. Tehnični podatki: - priključek: G 3/4 - ogrevna moč: <= 150 kW - volumen akumulatorja: <= 1000 litrov - tlak odpiranja: 10 bar | 1 | kos |  | 0
2.2.8. | Pretočna membranska ekspanzijska posoda za sanitarne sisteme. Izdelana in preizkušena po DIN 4807 del 5 oziroma DIN-DVGW, dovoljenje po smernici za tlačne posode 97/23/EG. Membrana izdelana in preizkušena po DIN 4807 del 3 in 5, KTW-C in DVGW-W 270. Zunanje in notranje oplaščenje, znotraj po KTW-A. Vključno montažna konzola za pritrditev posode na steno. Dobava in montaža. Tehnični podatki: - nazivni volumen: 60 litrov - max. obratovalna temperatura: 70°C - max. obratovalni tlak: 10 bar - tovarniški predtlak: 4 bar - priklop cevi: G 3/4 Proizvod: kot npr. Eder Elko-san 60 - D ali enakovredno | 1 | kos |  | 0
2.2.9. | Pretočna armatura za zapiranje in praznjenje membranske ekspanzijska posode po DIN 4807-T5 ter kot T kos za priklop na vodovodno omrežje. Dobava in montaža. Tehnični podatki: - priključki: G 3/4 - max. obratovalni tlak: 16 bar - max. obratovalna temperatura: 70°C | 1 | kos |  | 0
2.2.10. | Avtomatska dozirna naprava za doziranje polifosfatov. Naprava je sestavljena iz dozirne črpalke, impulznega vodomera DN20, sesalne garniture s sesalnim ventilom in nivojskim stikalom, dozirne posode, dozirnega ventila, cevi za doziranje polifosfatov in elektronskega regulatorja. Dobava in montaža. Tehnični podatki: - nazivni pretok: 2,5 m3/h - maksimalni pretok: 5 m3/h - doziranje: 10÷110 ml/m3 - vodomer: DN 20 - delovni tlak: 10 bar proizvod: kot npr. MAK-CMC Prodos 2 ali enakovredno | 1 | kos |  | 0
2.2.11. | Krogelna pipa za porabno vodo - specifikacija Krogelna pipa za porabno vodo z ročico ali metuljčkom za odpiranje. Izdelana iz rdeče litine, z dvojnim notranjim navojem. Dobava in montaža. Tehnični podatki: - max. delovni tlak (70°C): PN 16 - delovna temperatura: +5 do +85°C
| Krogelna pipa DN40 | 3 | kos |  | 0
| Krogelna pipa DN25 | 4 | kos |  | 0
| Krogelna pipa DN20 | 4 | kos |  | 0
| Krogelna pipa DN15 | 2 | kos |  | 0
2.2.12. | Ročni ventil za nastavitev pretoka za porabno vodo - specifikacija Ročni regulacijski ventil za nastavitev pretoka porabne vode, za linijsko vgradnjo v cevovod, s prikazom pretočne količine, omogoča natančno prednastavitev pretoka, materiali ustrezni za stik s porabno vodo. Dobava in montaža. Proizvod: kot npr. Taco Tacosetter By-pass 100 ali enakovredno
2.2.13. | Ventil za ročno nastavitev pretoka po zgornji specifikaciji: priključek: 1" NN območje pretokov: 6-20 l/min kvs=5,1 m3/h proizvod: kot npr. Taco Tacosetter By-pass 100 DN25 ali enakovredno | 2 | kos |  | 0
2.2.14. | Izpustna pipa za pitno vodo DN15. Dobava in montaža. | 4 | kos |  | 0
2.2.15. | Protipovratni ventil - specifikacija Protipovratni ventil za sanitarno vodo. Ohišje iz medenine, loputa iz plastike, vzmet iz medenine, tesnila NBR. Dobava in montaža. Tehnični podatki: - tlak odpiranja: 0,02 bar - delovni tlak: min. 0,05 bar - tlačna stopnja: min. PN16
| Protipovratni ventil DN40 | 1 | kos |  | 0
| Protipovratni ventil DN20 | 1 | kos |  | 0
2.2.16. | Termometer za vgradnjo v cevovod sanitarne vode. Dobava in montaža. - prikazno območje: 0 - 120°C | 4 | kos |  | 0
2.2.17. | Manometer za vgradnjo v cevovod sanitarne vode. Dobava in montaža. - prikazno območje: 0 - 16 bar | 1 | kos |  | 0
2.2.18. | Navezava na obstoječi cevni razvod porabne vode, vključno ves potrebni material. | 3 | kpl |  | 0
2.2.19. | Izvedba priključka za hlajenje kotla, vključno z vsem potrebnim materialom. OPOMBA: Obvezna izvedba na pretočen način! | 1 | kpl |  | 0
2.2.20. | Tankostenski jekleni cevovodi inox - specifikacija Tankostenske jeklene cevi in oblikovni kosi iz CrNiMo jekla 1.4401 po DIN EN 10305-3. Cevi in oblikovni kosi se medsebojno spajajo s press tehniko. Fitingi so opremljeni s tesnilnim obročem iz EPDM. Postavke cevovodov vključujejo montažo, obešalni material brez toplotnih mostov ter vse potrebne oblikovne kose. Dobava in montaža. Tehnični podatki: - maks. obratovalna temperatura: 110°C - maks. obratovalni tlak: 16 bar kot npr. proizvod: Geberit Mapres inox ali enakovredno
| Cevovod inox Φ18x1,0 | 2 | m |  | 0
| Cevovod inox Φ22x1,2 | 10 | m |  | 0
| Cevovod inox Φ28x1,2 | 15 | m |  | 0
| Cevovod inox Φ42x1,5 | 15 | m |  | 0
2.2.21. | Penasta toplotna izolacija iz polietilena - specifikacija Toplotna izolacija cevi iz penastega polietilena z zaprtocelično strukturo, dobavljena kot cevaki dolžine 2 m. Vključno lepilo, dobava in montaža. Tehnične lastnosti: - požarni razred: E, testirano v skladu z EN ISO 11925-2 - obmocje uporabe: Tmax= +100°C, testirano v skladu z EN 14707 in EN 14313 - toplotna prevodnost (40°C) ≤ 0,040 W/mK, testirano v skladu z EN ISO 8497 kot npr. proizvod: ARMACELL Tubolit DG ali enakovredno
| Izolacija 13mm x Φ18 | 2 | m |  | 0
| Izolacija 13mm x Φ22 | 10 | m |  | 0
| Izolacija 19mm x Φ28 | 15 | m |  | 0
| Izolacija 19mm x Φ42 | 15 | m |  | 0
2.2.22. | Odtočne cevi iz PP - specifikacija Odtočne cevi in fitingi iz visokotemperaturno obstojnega polipropilena za spajanje z gumenimi tesnilnimi obroči. Za odvod odpadnih vod znotraj stavb - območje B; primerni za nizko in visokotemperaturne sisteme kanalizacije do 95°C. Vključno vsi fazonski kosi in revizije, pritrdilni material, zvočna izolacija konstrukcije s samolepilnim tlakom na objemkah ter dodatkom za razrez. Dobava in izvedba. Za fazonske kose se upošteva: Φ50 .. 0,3m cevi Φ75 .. 0,4m cevi Φ110 .. 0,5m cevi
| Odtočne cevi iz PP Φ50 | 10 | m |  | 0
2.2.23. | Izvedba odtoka hladilne vode iz kotla v talni odtok, skupaj s fitingi, tesnilnim in montažnim materialom. | 1 | kpl |  | 0
2.2.24. | Navezava odvoda hladilne vode iz kotlov na obstoječi talni sifon, skupaj s fitingi, tesnilnim in montažnim materialom. | 1 | kpl |  | 0
2.2.25. | Preizkus na tlak in tesnost ter izpiranje vodovodne instalacije. Postavka vključuje stroške vseh del, ki nastanejo pri omenjenih protokolih. | 1 | kpl |  | 0
2.2.26. | Dezinfekcija sanitarne instalacije s klornim šokom, z izpiranjem cevovodov po reakcijskem času klornega šoka. Po klornem šoku je potrebno izvesti bakteriološko raziskavo vode v skladu s Pravilnikom o pitni vodi, ki mora biti opravljena s strani pristojne institucije. Izvid bakteriološkega poročila mora biti predan investitorju na vpogled. V primeru negativnega izvida mora izvajalec klorni šok in bakteriološke raziskave ponoviti na lastne stroške. | 1 | kpl |  | 0
2.2.27. | Preizkus tesnosti in pretočnosti vodovodnega sistema. Preizkus tesnosti se izvede s tlačnim preizkusom, preizkus pretočnosti pa z vizualno kontrolo odtekanja. Preizkusni tlak tlačnega preizkusa 0,5 bar, preizkusni čas 10 min. Potek preizkusa vodovodnega sistema v celoti ali po delih. O vseh preizkusih je potrebno sestaviti zapisnik. | 1 | kpl |  | 0
2.2.28. | Nastavitev parametrov regulacije in testiranje. Vključno z izdelavo zapisnika o zagonu in o funkcionalnem preizkusu sistema z izpisom vseh nastavljenih parametrov. OPOMBA: Dela iz postavke se izvedejo na naslednjih elementih: - kotlovski regulator - dozirna naprava - cirkulacijska črpalka | 1 | kpl |  | 0
| SKUPAJ KOTLOVNICA - PORABNA VODA: |  |  |  | 0
3. | ZAMENJAVA ČRPALIŠČA ZA VODO
3.1. | Zapiranje vode in praznjenje obstoječe vodovodne instalacije. | 1 | kpl |  | 0
3.2. | Demontaža obstoječe hidroforne postaje, postavka vključuje demontažo in odvoz. | 1 | kpl |  | 0
3.3. | Pomoč električarja pri odklopu hidroforja. | 1 | h |  | 0
3.4. | Demontaža obstoječega cevnega razvoda sanitarne vode skupaj s cevnimi armaturami, vključno z identifikacijo cevovodov, kompletno z vsem potrebnim materialom; postavka vključuje demontažo in odvoz. | 5 | m |  | 0
3.5. | Avtomatska naprava za oskrbo s sanitarno vodo, tovarniško sestavljena in preizkušena enota, izdelana v skladi z DIN 1988, ki vključuje: - 2 kos normalno sesalna večstopenjska vertikalna črpalka za hladno vodo, 3-fazni el.motor, frekvenčna regulacija - 1 kpl Inox cevne povezave s potrebnimi zapornimi in protipovratnimi ventili ter tlačno posodo - 1 kpl regulacijska oprema za krmiljenje delovanja naprave, skupaj s potrebnimi stikali, senzorji..., vgrajena v regulacijski omari - zaščita pred suhim tekom črpalne naprave ter membranska raztezna posoda, - vgrajena oprema za dnevno samokontrolo delovanja s signaliziranjem napake - vse vgrajeno na jeklenem nosilnem okvirju Dobava, montaža in zagon. zahtevan pretok: 20 m3/h zahtevana tlačna višina: 50m proizvod: kot npr. Wilo Comfort COR-2 Helix ali enakovredno | 1 | kpl |  | 0
Krogelna pipa - specifikacija Krogelna pipa za sanitarno vodo z ročico ali metuljčkom za odpiranje. Izdelana iz rdeče litine, z dvojnim notranjim navojem. Za temperaturo vode med 5 in 85°C. Dobava in montaža.
3.6. | Krogelna pipa DN65 | 1 | kos |  | 0
Krogelna pipa z izpustom - specifikacija Krogelna pipa za sanitarno vodo z ročico za odpiranje ter izpustnim ventilom. Izdelana iz medenine, odporne proti razcinkanju. Za temperaturo vode med 5 in 85°C. Dobava in montaža.
3.7. | Krogelna pipa z izpustom DN65 | 1 | kos |  | 0
Jeklene pocinakne cevi - specifikacija Cevi izdelane iz jekla, za cevni navoj, varjene ali brezšivne, galvanizirane s cinkom, srednjetežke, vključno z fazonskimi pocinkani kosi iz temper litine, cevi odgovarjajo po EN 10255 z vroče cinkano oblogo po EN 10240, s prevleko kakovosti A.1. Fazonski kosi so izdelani po EN 10242. Vključno tesnilni in pritrdilni material, dodatek za razrez, obešala za pritrjevanje cevi iz pocinkanega jekla z objemkami s podlogo iz sintetične gume za dušenje zvoka. Vključno pritrdilni material, dobava in montaža.
3.8. | Pocinkana jeklena cev DN65 | 5 | m |  | 0
3.9. | Navezava novega cevovoda DN65 za dovod vode na obstoječi cevovod, vključno z vsem potrebnim spojnim in tesnilnim materialom. | 2 | kpl |  | 0
3.10. | Preizkus na tlak in tesnost ter izpiranje vodovodne instalacije. Postavka vključuje stroške vseh del, ki nastanejo pri omenjenih protokolih. | 1 | kpl |  | 0
3.11. | Dezinfekcija sanitarne instalacije s klornim šokom, z izpiranjem cevovodov po reakcijskem času klornega šoka. Po klornem šoku je potrebno izvesti bakteriološko raziskavo vode v skladu s Pravilnikom o pitni vodi, ki mora biti opravljena s strani pristojne institucije. Izvid bakteriološkega poročila mora biti predan investitorju na vpogled. V primeru negativnega izvida mora izvajalec klorni šok in bakteriološke raziskave ponoviti na lastne stroške. | 1 | kpl |  | 0
3.12. | Nastavitev parametrov regulacije in testiranje. Vključno z izdelavo zapisnika o zagonu in o funkcionalnem preizkusu sistema z izpisom vseh nastavljenih parametrov. | 1 | kpl |  | 0
| SKUPAJ ZAMENJAVA ČRPALIŠČA ZA VODO: |  |  |  | 0
4. | ZAMENJAVA VENTILOV NA SISTEMU OGREVANJA
4.1. | Identifikacija in ugotavljanje tras obstoječih cevovodov radiatorskega ogrevanja po objektu. | 2 | h |  | 0
4.2. | Zapiranje instalacije in praznjenje instalacije. | 1 | kpl |  | 0
4.3. | Demontaža obstoječega ventila ali druge cevne armature; postavka vključuje demontažo in odvoz. | 48 | kos |  | 0
4.4. | Demontaža izolacije na mestu demontaže ventila. | 30 | kos |  | 0
Krogelna pipa z ročico - specifikacija Krogelna pipa iz ponikljane medenine, s polnim prehodom, z obojestranskim notranjim navojem, ročica iz pocinkanega jekla s polimernim zašcitnim ovojem. Dobava in montaža. Tehnični podatki: - max. delovni tlak (70°C): PN 16 - delovna temperatura: -10 do +100°C
4.5. | Krogelna pipa z ročico DN20 | 8 | kos |  | 0
4.6. | Krogelna pipa z ročico DN25 | 12 | kos |  | 0
4.7. | Krogelna pipa z ročico DN32 | 6 | kos |  | 0
4.8. | Krogelna pipa z ročico DN40 | 4 | kos |  | 0
4.9. | Izdelava holenderskega spoja za montažo ventila v obstoječi cevovod, vključno prilagoditev cevovoda in ves potrebni material. | 30 | kpl |  | 0
4.10. | Popravilo izolacije in alu pločevine na mestu zamenjanega ventila, vključno izolacija, alu pločevina in ves potrebni montažni material. | 30 | kpl |  | 0
4.11. | Izpiranje cevovoda z vodo ali komprimiranim zrakom. | 1 | kpl |  | 0
4.12. | Tlačni preizkus instalacije. | 1 | kpl |  | 0
| SKUPAJ ZAMENJAVA VENTILOV NA SISTEMU OGREVANJA: |  |  |  | 0
1. | SKUPAJ KOTLOVNICA - OGREVNA VODA: |  |  |  | 0
2. | SKUPAJ KOTLOVNICA - PORABNA VODA: |  |  |  | 0
3. | SKUPAJ ZAMENJAVA ČRPALIŠČA ZA VODO: |  |  |  | 0
4. | SKUPAJ ZAMENJAVA VENTILOV NA SISTEMU OGREVANJA: |  |  |  | 0
| SKUPAJ - STROJNA DELA: |  |  |  | 0

## Elektro dela
2. | ELEKTRO DELA
| Opis | Količina | Enota | Cena | Znesek
1. | ELEKTRO INŠTALACIJE IN OPREMA
1. | Predelava obstoječega razdelilnika R-K
| Demontaža obstoječih elementov: 35x podnožje varovalke DO.I 4x kontaktor 4-polni 3x motorsko stikalo 1x FID stikalo 4-polno drobni vezni in pritrdilni material | kpl | 1 |  | 0
| Dobava in montaža nove opreme: |  |  |  | 0
| Enopolni inštalacijski odklopnik B-10A 10kA | kos | 10 |  | 0
| Enopolni inštalacijski odklopnik C-16A 10kA | kos | 10 |  | 0
| Tripolni inštalacijski odklopnik C-16A/3 10kA | kos | 5 |  | 0
| Tokovno zaščitno stikalo FID NFI4 40/0,3A | kos | 1 |  | 0
| Stikalna ura - tedenska | kos | 1 |  | 0
| Inštalacijski kontaktor 20A, 2Z kontakta 230V | kos | 4 |  | 0
| Drobni, vezni in pritrdilni material, označitev elementov in razdelilnika, vstavitev enopolnih shem | kpl | 1 |  | 0
2. | Dobava in polaganje kablov pretežno nadometno v izolirnih ceveh na distančnih objemkah:
| NYM-J 2x1,5mm2 | m | 25 |  | 0
| NYM-J 3x1,5mm2 | m | 150 |  | 0
| NYM-J 3x2,5mm2 | m | 100 |  | 0
| NYM-J 5x2,5mm2 | m | 80 |  | 0
| H07V 6mm2 (Ru/Ze) | m | 50 |  | 0
| H07V 16mm2 (Ru/Ze) | m | 20 |  | 0
3. | Dobava in montaža izolirnih cevi:
| fi 16mm | m | 150 |  | 0
| fi 23mm | m | 50 |  | 0
4. | Dobava in montaža NIK kanala:
| NIK 2 30/17 | m | 30 |  | 0
5. | Dobava in montaža stikal, vtičnic, priključkov:
Nadometne izvedbe, komplet z okvirji, pokrovčki, pritrdilnim priborom, drobnim materialom, kot npr.: TEM ČATEŽ
| stikalo navadno 10A n/o | kos | 2 |  | 0
| stikalo menjalno 10A n/o | kos | 2 |  | 0
| vtičnica šuko enofazna 230V/16A n/o s pokrovčkom | kos | 5 |  | 0
| vtičnica n/o trifazna 400V/16A | kos | 2 |  | 0
| fiksni priključek n/o | kos | 4 |  | 0
6. | Dobava in montaža senzorskih stikal kot npr.: STEINEL HF 360 COM1 nadometni | kos | 2 |  | 0
7. | Dobava in montaža svetilk komplet s svetlobnim virom, napajalnikom ter obešalnim in pritrdilnim priborom:
| S1) Nadgradna linijska LED svetilka, kot npr.: INTRA 5700 5900 lm 47W 840 FO L1573mm IP66 | kos | 20 |  | 0
| S2) Nadgradna panelna LED svetilka, kot npr.: INTRA 216 PR 3600 lm 30 W 840 FO 200x1200 mm IP43 white | kos | 30 |  | 0
| S3) Nadgradna stropna LED svetilka, kot npr.: INTRA ETEA D 1800 lm 14 W 830 FO IP43 white | kos | 45 |  | 0
8. | Dobava in montaža sponk za izenačevanje potenciala IP | kos | 5 |  | 0
9. | Dobava in montaža omarice za izenačevanje potenciala DIP | kos | 1 |  | 0
10. | Priklopi naprav strojnih inštalacij
| do 3kW/230V | kpl | 5 |  | 0
| do 10kW/400V | kpl | 3 |  | 0
11. | Odklop in demontaža obstoječih elementov električnih inštalacij ter odvoz na trajno deponijo, komplet s plačilom takse
| nadgradna fluo linijska svetilka do 160cm | kos | 115 |  | 0
| nadgradna fluo svetilka do 120x30cm | kos | 30 |  | 0
| nadgradna stropna svetilka (plafonjera) | kos | 45 |  | 0
| stikala, vtičnice, priključnice n/o | kos | 10 |  | 0
| kabel do 3x2,5mm2 (nadometna montaža) | m | 100 |  | 0
| kabel do 5x2,5mm2 (nadometna montaža) | m | 30 |  | 0
12. | Izdelava prebojev do velikosti fi10cm | kos | 1 |  | 0
13. | Meritev električne instalacije | kpl | 1 |  | 0
| SKUPAJ ELEKTROINŠTALACIJE IN OPREMA: |  |  |  | 0
1. | ELEKTRO INŠTALACIJE IN OPREMA |  |  |  | 0
| SKUPAJ - ELEKTRO DELA: |  |  |  | 0

## Osvežitev sanitarij
3. | OSVEŽITEV SANITARNIH PROSTOROV
| Opis | Količina | Enota | Cena | Znesek
1. | RUŠITVENA DELA
1.1. | Rušenje stenske keramike in lepila do zdrave podlage | m2 | 37.5 |  | 0
1.2. | Rušenje talne keramike in lepila do zdrave podlage | m2 | 10 |  | 0
1.3. | Rušenje tlaka do 10 x 10 cm za potebe talne kanalizacije | m1 | 8 |  | 0
1.4. | Izdelava utorov dim 8 x 8 cm za potrebe elektro in strojnih inštalacij v zidu in tlaku | m1 | 15 |  | 0
1.5. | Demontaža in odstranitev stare kanalizacijske inštalacije, vodovodne inštalacije | m1 | 23 |  | 0
1.6. | Rušenje in odstranitev obstoječega talnega sifona | kom | 4 |  | 0
| SKUPAJ - RUŠITVENA DELA |  |  |  | 0
2. | ZIDARSKA DELA
2.1. | Finalno čiščenje:
| čiščenje notranjih tlakov | m2 | 150 |  | 0
2.2. | Zametavanje stenskih utorov - kanalaov po izvedbi elekro ali strojne inštalacije, utori do max. 8 x 8 cm v opečnem ali betonskem zidu; omet v sestavi: grobi in fini omet iz podaljšane cementne malte (PCM) 1:2:6 s predhodno grobim obrizgom, na koncu vse fino zaglajeno, vključno z vso zaščito | m1 | 15 |  | 0
2.3. | Krpanje talnih utorov - kanalov po izvedbi talne kanalizacije, utori max. 10 x 10 cm v obstoječem tlaku | m2 | 8 |  | 0
2.4. | Izravnava zidu kot podlaga pred polaganjem stenske keramike, izravnava vseh neravnin | m2 | 37.5 |  | 0
2.5. | Izravnava tlaka z izravnalno maso debeline od 1 - 3 mm. S predhodno pripravo podlage (čiščenje, brušenje) | m2 | 10 |  | 0
2.6. | Obnova obstoječega dimnika
| povrtavanje obstoječe tuljave, dobava in montaža nove Inox tuljave fi 15 cm, priključitev na novo peč, z vsemi priključnimi kosi, vmesnimi kosi, ureditev nove dimniške kape | m1 | 16 |  | 0
2.7. | Zidarska pomoč obrtnikom in inštalaterjem.Razna manjša gradbena dela.
a. | KV delavec | ur | 3 |  | 0
b. | PK delavec | ur | 3 |  | 0
c. | NK delavec | ur | 3 |  | 0
| SKUPAJ - ZIDARSKA DELA |  |  |  | 0
3. | SLIKOPLEKARSKA DELA
3.1. | Slikarska obdelava sten in stopov v postavki je upoštevati:
- čiščenje prahu
- nanos impregracije
- 2x slikanje celotne površine z ustrezno poldisperzijsko barvo.
- višina stropa 3,85 m
Obračun po m2
| barva RAL 9002, Grauweiss | m2 | 150 |  | 0
3.2. | Izvedba protiprašnega premaza kotlovnice
- čiščenje podlage
- izveba premaza kot napr. JUB Takril 1001, JUB Takril 5
| obračun na m2 | m2 | 100 |  | 0
| SKUPAJ - SLIKOPLESKARSKA DELA |  |  |  | 0
4. | KERAMIČARSKA DELA
stenska keramika
Obloga sten s keramičnimi ploščicami , v postavki je zajeto:
- keramične ploščice, I. kvalitete, loščene površine
- polaganje v lepilo, cementno lepilo v sloju debeline 0,5 cm razreda C251 po EN 12004 (kot KERAFLEX MAXI ali drug material z istimi karakteristikami)
- izrezovanje ploščic za preboje inštalacijskih elementov
- obdelava okoli vratnih in okenskih odprtin
- obdelava špalet
- izvedba stikov na vertikalnih vogalih in horizontalnih zaključkih s serijskim PVC rondec profilom bele barve (kot tipa SCHLUTER ali drug z istimi karakteristikami)
- stiki širine 2 mm, fugiranje stikov, masa odporna na kisline in kemikalije (kot KERAPOXY P, proizvajalca MAPEI ali drugo z istimi karakteristikami), usklajena z barvo keramičnih ploščic
Keramične ploščice morajo biti enakih kalibrov in iste nianse v posameznem prostoru.
4.1. | Sanitarni prostori - polaganje na montažno steno
tip stenske keramike
Uni Bico (bela barva), Opera Group, dim. 20 x 20 cm, fuge bele,100 ;Mapei
- vogalniki beli plastični
- višina polaganja v prostorih s stropom 2,20 m
| Obračun po m2 | m2 | 37.5 |  | 0
4.2. | Talna keramika
Obloga tal s keramičnimi ploščicam v postavki je zajeto:
polaganje na novi estrih
tip keramike- Primavera, Cipa Gres, dim. 30 x 30 cm, deb. 13 mm
- polaganje v elastično lepilo odporno na vlago,zmrzal proizvajalca MAPEI - KERAFLEX, sloj debeline 5 mm
- fuge v barvi 113 ( cementno siva), Mapei- kerapoxy.
- stiki širine 2-4 mm, polnjeni z maso odporno na kisline in kemikalije (kot KERAPOXY P, proizvajalca MAPEI ali drugo z istimi karakteristikami)
- izrezovanje ploščic za preboje inštalacijskih elementov
- polaganje na pokrove kanalizacije
Keramične ploščice morajo biti enakih kalibrov in iste nianse v posameznem prostoru.
- stik keramične obloge z drugim tlakom je zaključiti z tipskim INOX profilom.
| Obračun po m2 | m2 | 8 |  | 0
4.3. | Lokalna sanacija talne in stenske keramike v ceni upoštevati:
- rušenje obstoječe keramike, zarez po fugi
| - polaganje nove keramike skupaj z fugiranjem, dimenizje kot obstoječa in v istem barvnem odtenku, pred polaganjem barvo in tip potrdi invenstitor | kos | 20 |  | 0
| SKUPAJ - KERAMIČARSKA DELA |  |  |  | 0
5. | RAZNA DELA
5.1. | Izvedba kitanja z silikonskim kitom za sanitarne prostore okoli sanitarne opreme, zgornjega zaključka stenske keramike | m1 | 20 |  | 0
5.2. | Popavilo obstoječih notranjih vrat
| V ceni upoštevati popravilo vratnega krila, zamenjavo zapiralnega mehanizma, kljuke in popravilo podboja | kos | 8 |  | 0
| SKUPAJ - RAZNA DELA |  |  |  | 0
1. | SKUPAJ - RUŠITVENA DELA |  |  |  | 0
2. | SKUPAJ - SLIKOPLESKARSKA DELA |  |  |  | 0
3. | SKUPAJ - KERAMIČARSKA DELA |  |  |  | 0
4. | SKUPAJ - RAZNA DELA |  |  |  | 0
| SKUPAJ - OSVEŽITEV SANITARNIH PROSTOROV: |  |  |  | 0
Priprava gradbiļŤa se izvede na ae saniran teren in zajema:
Armiranobetonska kineta za kanalizacijsko cev od objekta do prikljuŤnega jaļka, svetlega preseka 40x40 cm, v postavki so zajeta vsa potrebna zemeljska, tesarska in betonska dela
Montaane armiranobetonske ploļŤe za polaganje podnic na vrtnem delu lastniļkih stanovanj, poloaene vzdolano ob fasadi
F3, montaane betonske ploļŤe za obloge fasad, ploļŤe debeline do 8 cm, pritrjevanje na nosilni fasadni zid s kovinskimi sidri, zunanji izgled ploļŤ svetle barve, povrļine bruļene, beton z dodatkom za vodonepropustnost
Montaane armiranobetonske stopniļŤne rame, ļirine 120 cm, 17 stopnic po 17,5x22 cm, finalna povrļinska obdelava je bruļen umetni kamen, izveden istoŤasno s stopniļŤno ramo, drobno zrnati agregat za umetni kamen
Montaane armiranobetonske balkonske ploļŤe balkona, debeline 18 cm, zunanji izgled ploļŤ je svetle barve, beton z dodatkom za vodonepropustnost
Lesen opaa ploŤevinaste streļne kritine, deske debeline 24 mm, zaļŤiten s premazom proti plesni in ļkodljivcem
Armiranobetonska kineta za kanalizacijsko cev od objekta do prikljuŤnega jaļka, svetlega preseka 40x40 cm, v postavki so zajeta vsa potrebna zemeljska, tesarska in betonska dela
Montaane armiranobetonske ploļŤe za polaganje podnic na vrtnem delu lastniļkih stanovanj, poloaene vzdolano ob fasadi
F3, montaane betonske ploļŤe za obloge fasad, ploļŤe debeline do 8 cm, pritrjevanje na nosilni fasadni zid s kovinskimi sidri, zunanji izgled ploļŤ svetle barve, povrļine bruļene, beton z dodatkom za vodonepropustnost
Montaane armiranobetonske stopniļŤne rame, ļirine 120 cm, 17 stopnic po 17,5x22 cm, finalna povrļinska obdelava je bruļen umetni kamen, izveden istoŤasno s stopniļŤno ramo, drobno zrnati agregat za umetni kamen
Montaane armiranobetonske balkonske ploļŤe balkona, debeline 18 cm, zunanji izgled ploļŤ je svetle barve, beton z dodatkom za vodonepropustnost

## Projektna dokumentacija
4. | PROJEKTNA DOKUMENTACIJA
| Opis | Količina | Enota | Cena | Znesek
1. | PROJEKTNA DOKUMENTACIJA
1. | PID projekt izvedenih del | kpl | 1 |  | 0
2. | DZO dokazilo o zanesljivosti objekta | kpl | 1 |  | 0
3. | NOV navodila za obratovanje in vzdrževanje | kpl | 1 |  | 0
| SKUPAJ - PROJEKTNA DOKUMENTACIJA |  |  |  | 0
1. | SKUPAJ - PROJEKTNA DOKUMENTACIJA |  |  |  | 0
| SKUPAJ - PROJEKTNA DOKUMENTACIJA: |  |  |  | 0
Armiranobetonska kineta za kanalizacijsko cev od objekta do prikljuŤnega jaļka, svetlega preseka 40x40 cm, v postavki so zajeta vsa potrebna zemeljska, tesarska in betonska dela
Montaane armiranobetonske ploļŤe za polaganje podnic na vrtnem delu lastniļkih stanovanj, poloaene vzdolano ob fasadi
F3, montaane betonske ploļŤe za obloge fasad, ploļŤe debeline do 8 cm, pritrjevanje na nosilni fasadni zid s kovinskimi sidri, zunanji izgled ploļŤ svetle barve, povrļine bruļene, beton z dodatkom za vodonepropustnost
Montaane armiranobetonske stopniļŤne rame, ļirine 120 cm, 17 stopnic po 17,5x22 cm, finalna povrļinska obdelava je bruļen umetni kamen, izveden istoŤasno s stopniļŤno ramo, drobno zrnati agregat za umetni kamen
Montaane armiranobetonske balkonske ploļŤe balkona, debeline 18 cm, zunanji izgled ploļŤ je svetle barve, beton z dodatkom za vodonepropustnost
Lesen opaa ploŤevinaste streļne kritine, deske debeline 24 mm, zaļŤiten s premazom proti plesni in ļkodljivcem
Armiranobetonska kineta za kanalizacijsko cev od objekta do prikljuŤnega jaļka, svetlega preseka 40x40 cm, v postavki so zajeta vsa potrebna zemeljska, tesarska in betonska dela
Montaane armiranobetonske ploļŤe za polaganje podnic na vrtnem delu lastniļkih stanovanj, poloaene vzdolano ob fasadi
F3, montaane betonske ploļŤe za obloge fasad, ploļŤe debeline do 8 cm, pritrjevanje na nosilni fasadni zid s kovinskimi sidri, zunanji izgled ploļŤ svetle barve, povrļine bruļene, beton z dodatkom za vodonepropustnost
Montaane armiranobetonske stopniļŤne rame, ļirine 120 cm, 17 stopnic po 17,5x22 cm, finalna povrļinska obdelava je bruļen umetni kamen, izveden istoŤasno s stopniļŤno ramo, drobno zrnati agregat za umetni kamen
Montaane armiranobetonske balkonske ploļŤe balkona, debeline 18 cm, zunanji izgled ploļŤ je svetle barve, beton z dodatkom za vodonepropustnost