## Sanacija skupaj
POPIS DEL
Sanacija plazu za stanovanjskim objektom Planina pri Sevnici 85
Geološko poročilo z načrtom stabilizacije, GM - 237/2020
REKAPITULACIJA
| 1.0 | PREDDELA | 0
| 2.0 | KAMNITA ZLOŽBA | 0
| 3.0 | DRENAŽNO REBRO | 0
| 4.0 | ODVODNJAVANJE | 0
| 5.0 | TUJE STORITVE | 2500
|  | SKUPAJ : | 2500
|  | DDV 22% | 550
|  | VSE SKUPAJ : | 3050
Izvajalec:
Kraj in datum:

## Preddela
POPIS DEL
Sanacija plazu za stanovanjskim objektom Planina pri Sevnici 85
PREDDELA
Št. | Šifra | OPIS DELA | Enota | Količina | Cena | VREDNOST
| 1.0 | PREDDELA
1. |  | Geodetska dela - postavitev zakoličbenih točk, zakoličba podzemnih vodov (vodovod, kabelska / optika…) ter druga geodetska dela. | kpl | 1 | 0 | 0
2. |  | Postavitev in zavarovanje prečnih profilov. | kos | 3 | 0 | 0
3. |  | Priprava delovišča, zaščita delovišča, priprava deloviščne table, postavitev kontejnerjev, odstranitev dreves ter druga pripravljalna dela … | kpl | 1 | 0 | 0
4. |  | Dobava in vgradnja lesene ograje pred stanovanjskim objetom za ustavitev izkopanega materiala po pobočju - 30 m. | kpl | 1 | 0 | 0
5. |  | Dobava, vgradnja in utrditev kamnitega drobljenca D32 za stabilizacijo / ureditev dostopne poti k območju stabilizacije 320 m3. V postavki vključena količina nasipa za končno ureditev makadamske ceste 300 m3. | m3 | 620 | 0 | 0
| 1.0 | PREDDELA SKUPAJ: |  |  |  | 0
REKAPITULACIJA
| 1.0 | PREDDELA |  |  |  | 0
| 2.0 | NEPREDVIDENA DELA 10% |  |  |  | 0
|  | SKUPAJ : |  |  |  | 0
|  | DDV 22% |  |  |  | 0
|  | VSE SKUPAJ : |  |  |  | 0

## Kamnita zložba
POPIS DEL
Sanacija plazu za stanovanjskim objektom Planina pri Sevnici 85
KAMNITA ZLOŽBA
Št. | Šifra | OPIS DELA | Enota | Količina | Cena | VREDNOST
| 2.0 | KAMNITA ZLOŽBA
1. |  | Dobava, vgradnja in končna odstranitev jeklenih HEA 140 profilov - varovanje izkopa ob stebru stanovanjskega objekta št.: 84 v dolžini 10 m. 10 profilov HEA 140 dolžine 4.0 m. | kg | 988 | 0 | 0
2. |  | Strojni izkopi v zemljini III. in IV. kategorije vključno z nakladanjem, prekladanjem in prevozom materiala na trajno deponijo na razdalji do 5 km in začasno deponijo. Izkopi se izvedejo v naklonu 1:1. 750 m3 se deponira na začasno deponijo. | m3 | 1100 | 0 | 0
3. |  | Dobava in vgradnja podložnega betona C12/15 debeline 15 cm za temelje zložbe. | m3 | 15 | 0 | 0
4. |  | Dobava in vgraditev cementnega betona C25/30, XC2, D32, S2. Temelj zložbe v višini 0.4 m. | m3 | 35 | 0 | 0
5. |  | Dobava in vgradnja betona C20/25 in lomljenec 30-100 cm v razmerju 30:70 za izdelavo kamnite zložbe. | m3 | 220 | 0 | 0
6. |  | Dobava in vgradnja betona C25/30 za izdelavo mulde kamnite zložbe z zagladitvijo betona. | m3 | 7 | 0 | 0
7. |  | Dobava in vgradnja drenažnega zasipa za kamnito zložbo. | m3 | 80 | 0 | 0
8. |  | Dobava in vgradnja PE drenažne cevi Ø 200 mm za izvedba vzporedne drenaže. | m | 42 | 0 | 0
9. |  | Zasipanje z izkopanim materialom iz začasne deponije s statičnim utrjevanjem zemljine na zgornji strani kamnite zložbe in z ureditvijo naklona zemljine. | m3 | 750 | 0 | 0
| 2.0 | KAMNITA ZLOŽBA SKUPAJ : |  |  |  | 0
REKAPITULACIJA
| 1.0 | KAMNITA ZLOŽBA |  |  |  | 0
| 2.0 | NEPREDVIDENA DELA 10% |  |  |  | 0
|  | SKUPAJ : |  |  |  | 0
|  | DDV 22% |  |  |  | 0
|  | VSE SKUPAJ : |  |  |  | 0

## Drenažno rebro
POPIS DEL
Sanacija plazu za stanovanjskim objektom Planina pri Sevnici 85
DRENAŽNO REBRO
Št. | Šifra | OPIS DELA | Enota | Količina | Cena | VREDNOST
| 3.0 | DRENAŽNO REBRO
1. |  | Strojni izkopi v zemljini III. in IV. kategorije vključno z nakladanjem in prevozom materiala na trajno deponijo. Izkopi se izvedejo v naklonu 1:1 do globine 3.0 nato po oddsekih 6.0 do končne globine. Začasna deponija 200 m3. | m3 | 990 | 0 | 0
2. |  | Najem in vgradnja jeklenega opaža višine 2.5 m primeru varovanja izkopa za drenažno rebro po celotni dolžini. | m2 | 205 | 0 | 0
3. |  | Dobava in vgradnja podložnega betona C12/15 debeline 10 cm za posteljico drenažne cevi. | m3 | 4 | 0 | 0
4. |  | Dobava in vgradnja drenažnega zasipa D16-32 v višini 1.0 m za izvedbo rebra. | m3 | 45 | 0 | 0
5. |  | Dobava in vgradnja kamnitega drobljenca D300 za zasutje kamnitega drenažnega rebra. | m3 | 650 | 0 | 0
6. |  | Zasipanje z izkopanim materialom iz začasne deponije. | m3 | 200 | 0 | 0
7. |  | Dobava in vgradnja PE drenažne cevi Ø 200 mm za izvedba drenaže. | m | 41 | 0 | 0
| 3.0 | DRENAŽNO REBRO SKUPAJ : |  |  |  | 0
REKAPITULACIJA
| 1.0 | DRENAŽNO REBRO |  |  |  | 0
| 2.0 | NEPREDVIDENA DELA 10% |  |  |  | 0
|  | SKUPAJ : |  |  |  | 0
|  | DDV 22% |  |  |  | 0
|  | VSE SKUPAJ : |  |  |  | 0

## Odvodnjavanje
POPIS DEL
Sanacija plazu za stanovanjskim objektom Planina pri Sevnici 85
ODVODNJAVANJE
Št. | Šifra | OPIS DELA | Enota | Količina | Cena | VREDNOST
| 1.0 | ODVODNJAVANJE
1. |  | Dobava in vgradnja betonskega jaška premera fi 800 mm z betonskim pokrovom in z revizijsko odprtino. Všteta tudi izkop/zasip ter izdelava betonskega ležišča, deb. 10 cm, C12/15, oblikovanje dna jaška proti iztku ter izdelava vtokov in iztokov (navrtava s kronskim svedrom). Jašek višine 6.0 m. | kpl | 1 | 0 | 0
2. |  | Dobava in vgradnja betonskega jaška premera fi 800 mm z betonskim pokrovom in z revizijsko odprtino. Všteta tudi izkop/zasip ter izdelava betonskega ležišča, deb. 10 cm, C12/15, oblikovanje dna jaška proti iztku ter izdelava vtokov in iztokov (navrtava s kronskim svedrom). Jašek višine 5.0 m. | kpl | 1 | 0 | 0
3. |  | Dobava in vgradnja betonskega jaška premera fi 800 mm z betonskim pokrovom in z revizijsko odprtino. Všteta tudi izkop/zasip ter izdelava betonskega ležišča, deb. 10 cm, C12/15, oblikovanje dna jaška proti iztku ter izdelava vtokov in iztokov (navrtava s kronskim svedrom). Jašek višine 3.0 m - navezava na obstoječo javno kanalizacijo... | kpl | 1 | 0 | 0
4. |  | Dobava in vgradnja betonskega jaška premera fi 800 mm z betonskim pokrovom in z revizijsko odprtino. Všteta tudi izkop/zasip ter izdelava betonskega ležišča, deb. 10 cm, C12/15, oblikovanje dna jaška proti iztku ter izdelava vtokov in iztokov (navrtava s kronskim svedrom). Jašek višine 2.0 m - 2 jaška. | kpl | 2 | 0 | 0
5. |  | Dobava in vgradnja PE kanalizacijske cevi fi 250 SN 8. Všteta tudi izkop/zasip ter izdelava peščenega ležišča D16, deb. min 20 cm ter izdelava vtokov ter iztokov. | m | 102 | 0 | 0
6. |  | Izravnava in urejanje poškodovanih površin, ureditev brežine nad in pod kamnito zložbo, humuziranje, zasaditev travinja in druga zaključna dela. | m2 | 2500 | 0 | 0
| 1.0 | ODVODNJAVANJE SKUPAJ : |  |  |  | 0
REKAPITULACIJA
| 1.0 | ODVODNJAVANJE |  |  |  | 0
| 2.0 | NEPREDVIDENA DELA 10% |  |  |  | 0
|  | SKUPAJ : |  |  |  | 0
|  | DDV 22% |  |  |  | 0
|  | VSE SKUPAJ : |  |  |  | 0

## Tuje storitve
POPIS DEL
Sanacija plazu za stanovanjskim objektom Planina pri Sevnici 85
TUJE STORITVE
Št. | Šifra | OPIS DELA | Enota | Količina | Cena | VREDNOST
| 1.0 | TUJE STORITVE
1. |  | Projektansko - geomehanski nadzor (vključeni potni stroški, nadzor in vsa adminostrativna dela). Obračun po dejanskih stroških. | ur | 10 | 0 | 0
2. |  | Izdelava projekta izvedenih del - PIDa, vključno z geodetskim posnetkom izvedenih del (3x tiskani izvod in 1x digitalni izvod). | kpl | 1 | 2500 | 2500
| 1.0 | TUJE STORITVE SKUPAJ: |  |  |  | 2500
REKAPITULACIJA
| 1.0 | TUJE STORITVE |  |  |  | 2500
|  | SKUPAJ : |  |  |  | 2500
|  | DDV 22% |  |  |  | 550
|  | VSE SKUPAJ : |  |  |  | 3050
Note on G18: Uporabnik2: