## Rekapit
PROJEKTANTSKI PREDRAČUN Z REKAPITULACIJO STROŠKOV
BARJANSKO KOLESARSKO OMREŽJE; 1. faza: Sinja Gorica (P+R) – meja občine Vrhnika z občino Horjul: R2-407/1145, Horjul – Vrhnika od km 8,990 do km 13,944; LZ 466071 od km 0,000 do km 0,888; R2-409/0300 Brezovica – Vrhnika od km 12,270 do km 13,003
|  | DRSI |  | Občina Vrhnika
| Meja z občino Horjul - Velika Ligojna (os A) | upravičeni stroški | neupravičeni stroški | upravičeni stroški | neupravičeni stroški
2 | Načrti s področja gradbeništva
2/1 | Načrt za ceste
| Kolesarska steza - izven naselja in v naselju |  | 0
| Cesta |  | 0
2/2 | Načrt premostitvenih objektov in podpornih konstrukcij
| Oporni zid Razpotje 1 |  | #VALUE!
| Oporni zid Razpotje 2 |  | #VALUE!
| Oporni zid Razpotje 3 |  | #VALUE!
| Podporni zid Razpotje 4 |  | #VALUE!
|  | DRSI |  | Občina Vrhnika
| Velika Ligojna - Stara Vrhnika (os B in C) | upravičeni stroški | neupravičeni stroški | upravičeni stroški | neupravičeni stroški
2 | Načrti s področja gradbeništva
2/1 | Načrt za ceste
| Kolesarska steza - izven naselja |  |  | 0
| Kolesarska steza - v naselju |  |  | 0
| Ostalo - v naselju |  |  |  | 0
| Cesta |  | 0
2/2 | Načrt premostitvenih objektov in podpornih konstrukcij
| Kamntia zložba Velika Ligojna |  |  | #VALUE!
| Oporne konstrukcije Velika Ligojna |  | #VALUE!
| Brv preko Podlipščice |  |  | #VALUE!
| Brv preko Razbremenilnika |  |  | #VALUE!
| Brv preko Lahovke |  |  | #VALUE!
| Brv preko melioracijskega jarka |  |  | #VALUE!
| Prepust preko melioracijskega jarka |  | #VALUE!
| Brv preko Starovrhniškega jarka |  |  | #VALUE!
| Brv preko jarka pod Hruševco |  |  | #VALUE!
|  | DRSI |  | Občina Vrhnika
| Pod Hruševco in Kolodvorska ulica (os D) | upravičeni stroški | neupravičeni stroški | upravičeni stroški | neupravičeni stroški
2 | Načrti s področja gradbeništva
2/1 | Načrt za ceste
| Ostalo - v naselju |  |  |  | 0
| Kolesarska steza - v naselju |  |  | 0
2/2 | Načrt premostitvenih objektov in podpornih konstrukcij
|  | DRSI |  | Občina Vrhnika
| Tržaška cesta (os T) | upravičeni stroški | neupravičeni stroški | upravičeni stroški | neupravičeni stroški
2 | Načrti s področja gradbeništva
2/1 | Načrt za ceste
| Kolesarska steza - v naselju |  |  | 0
| Ostalo - v naselju |  |  |  | 0
| Cesta - v naselju |  | 0
2/2 | Načrt premostitvenih objektov in podpornih konstrukcij
| Podporni zid Tržaška cesta |  |  |  | #VALUE!
|  | DRSI |  | Občina Vrhnika
| Križišče Stara Vrhnika | upravičeni stroški | neupravičeni stroški | upravičeni stroški | neupravičeni stroški
2 | Načrti s področja gradbeništva
2/1 | Načrt za ceste
| Kolesarska steza - v naselju |  |  | 0
| Ostalo - v naselju |  | 0 |  | 0
2/2 | Načrt premostitvenih objektov in podpornih konstrukcij
| Kamntia zložba |  | #VALUE!
| Podporni zid |  |  | #VALUE!
|  | DRSI |  | Občina Vrhnika
| SKUPAJ | upravičeni stroški | neupravičeni stroški | upravičeni stroški | neupravičeni stroški
3/1 | Načrt cestne razsvetljave |  | 0 | 0 | 0
3/2 | Načrt zaščite in prestavitve EE vodov |  | 0 | 0 | 0
3/3 | Načrt zaščite in prestavitve TK vodov |  | 0 | 0 | 0
| Skupaj EUR | 0 | #VALUE! | #VALUE! | #VALUE!
| nepredvidena dela 10% | 0 | #VALUE! | #VALUE! | #VALUE!
| Skupaj EUR | 0 | #VALUE! | #VALUE! | #VALUE!
| DDV 22% |  | #VALUE! |  | #VALUE!
| SKUPAJ EUR: | 0 | #VALUE! | #VALUE! | #VALUE! | #VALUE!

## D_A_kolo-iz_nas
PROJEKTANTSKI PREDRAČUN Z REKAPITULACIJO STROŠKOV
Investitor DRSI
Meja z občino Horjul - Velika Ligojna (os A) - izven naselja
Kolesarska steza
1.0 | Preddela |  |  | 0
2.0 | Zemeljska dela |  |  | 0
3.0 | Voziščna konstrukcija |  |  | 0
4.0 | Odvodnjavanje |  |  | 0
5.0 | Gradbena in obrtniška dela |  |  | 0
6.0 | Oprema cest |  |  | 0
| Skupaj EUR |  |  | 0
| nepredvidena dela | % | 10% | 0
| Skupaj EUR |  |  | 0
| popust | % | 0% | 0
| Skupaj EUR |  |  | 0
| DDV | % | 22% | 0
| SKUPAJ EUR: |  |  | 0
Zap. št. | Opis | Mera | Količina | Cena | Znesek
Meja z občino Horjul - Velika Ligojna (os A) - izven naselja
V posameznih postavkah je v ceni zajeta izdelava in montaža izdelkov z dobavo vsega materiala, izdelavo izmer, preddeli, pomožnimi deli in transporti. Opisi postavk so skrajšani. Ponudba za izvedbo mora vsebovati vse stroške za kompletno izdelavo postavke, tudi če v popisu niso eksplicitno navedeni.
1.0 | PREDDELA
OPOMBA: PRI VSEH POSTAVKAH RUŠITVENIH DEL UPOŠTEVATI VSE PRENOSE IN TRANSPORTE RUŠEVIN NA DEPONIJO !
1.2 | Čiščenje terena
1.2.1 | Odstranitev grmovja, dreves, vej in panjev
12 132 | Odstranitev grmovja in dreves z debli premera do 10 cm ter vej na redko porasli površini - strojno | m2 | 8053 |  | 0
12 152 | Posek in odstranitev drevesa z deblom premera 31 do 50 cm ter odstranitev vej | kos | 263 |  | 0
12 166 | Odstranitev panja s premerom 31 do 50 cm z odvozom na deponijo na razdaljo nad 1000 m | kos | 263 |  | 0
1.2.4 | Porušitev in odstranitev objektov
12 411 | Porušitev in odstranitev prepusta iz cevi s premerom do 60 cm | m | 8.5 |  | 0
| PREDDELA skupaj : |  |  |  | 0
2.0 | ZEMELJSKA DELA
OPOMBA: PRI VSEH POSTAVKAH ZEMELJSKIH DEL V CENI IZKOPA POTREBNO UPOŠTEVATI VSE PRENOSE IN TRANSPORTE ODVEČNEGA MATERIALA NA DEPONIJO !
2.1 | Izkopi
21 114 | Površinski izkop plodne zemljine – 1. kategorije – strojno z nakladanjem | m3 | 2658.79 |  | 0
21 224 | Široki izkop vezljive zemljine – 3. kategorije – strojno z nakladanjem | m3 | 2564.98 |  | 0
21 234 | Široki izkop zrnate kamnine – 3. kategorije – strojno z nakladanjem | m3 | 5984.94 |  | 0
21 614 | Izkop vezljive zemljine/zrnate kamnine – 3. kategorije za temelje širine nad 2 m in globine do 1,0 m, strojno - stopničenje | m3 | 272.62 |  | 0
21 752 | Izkop vezljive zemljine/zrnate kamnine – 3. kategorije za odvodne jarke in koritnice z nakladanjem | m3 | 1876.04 |  | 0
21 994 | Doplačilo za ročni izkop vezljive zemljine – 3. kategorije | m3 | 256.498 |  | 0
2.2 | Planum temeljnih tal
22 112 | Ureditev planuma temeljnih tal vezljive zemljine – 3. kategorije | m2 | 2115.56 |  | 0
22 113 | Ureditev planuma temeljnih tal zrnate kamnine – 3. kategorije | m2 | 4936.3 |  | 0
2.3 | Ločilne drenaže in filterske plasti
23 313 | Dobava in vgraditev geotekstilije za ločilno plast (po načrtu), natezna trdnost nad 14 do 16 kN/m2 | m2 | 8469.77 |  | 0
2.4 | Nasipi, zasipi, klini, posteljica in glinasti naboj
24 112 | Vgraditev nasipa iz zrnate kamnine – 3. kategorije | m3 | 2503.03 |  | 0
24 475 | Izdelava posteljice iz drobljenih kamnitih zrn v debelini do 40 cm | m3 | 3771.03 |  | 0
2.5 | Brežine in zelenica
25 112 | Humuziranje brežine brez valjanja, v debelini do 15 cm - strojno | m2 | 8591.28 |  | 0
25 137 | Humuziranje zelenice brez valjanja, v debelini do 15 cm - strojno | m2 | 11.1 |  | 0
25 151 | Doplačilo za zatravitev s semenom | m2 | 8602.38 |  | 0
25 211 | Zaščita brežine z lahko visečo mrežo – pocinkana jeklena žica F do 2,5 mm | m2 | 2162.8 |  | 0
25 282 | Zaščita brežine s kamnito zložbo v suho *obcestni jarek | m3 | 94.08 |  | 0
2.9 | Prevozi, razprostiranje in ureditev deponij materiala
29 116 | Prevoz materiala na razdaljo nad 3000 do 5000 m | t | 6267.44 |  | 0
29 121 | Prevoz materiala na razdaljo nad 10 do 15 km | t | 7957.83 |  | 0
29 131 | Razprostiranje odvečne plodne zemljine – 1. kategorije | m3 | 1368.42 |  | 0
29 152 | Odlaganje odpadne zmesi zemljine in kamnine, vključno s plačilom komunalne takse | t | 7993.83 |  | 0
| ZEMELJSKA DELA skupaj : |  |  |  | 0
3.0 | VOZIŠČNE KONSTRUKCIJE
3.1 | Nosilne plasti
3.1.1 | Nevezane nosilne plasti
31 131 | Izdelava nevezane nosilne plasti enakomerno zrnatega drobljenca iz kamnine v debelini do 20 cm | m3 | 1374.57 |  | 0
3.1.3 | Vezane zgornje nosilne in nosilnoobrabne plasti z bitumenskimi vezivi
31 462 | Izdelava nosilne plasti bituminizirane zmesi AC 16 base B 70/100 A4 v debelini 5 cm | m2 | 2853.57 |  | 0
3.2 | Obrabne plasti
3.2.2 | Vezane asfaltne obrabne in zaporne plasti - bitumenski betoni
32 249 | Izdelava obrabne in zaporne plasti bituminizirane zmesi AC 8 surf B 70/100 A4 v debelini 3 cm | m2 | 2601.05 |  | 0
32 254 | Izdelava obrabne in zaporne plasti bituminizirane zmesi AC 8 surf B 70/100 A5 v debelini 4 cm (pločnik) | m2 | 2645.51 |  | 0
32 497 | Pobrizg s polimerno bitumensko emulzijo 0,31 do 0,50 kg/m2 | m2 | 2601.05 |  | 0
3.4 | Tlakovane obrabne plasti
34 311 | Izdelava obrabne plasti iz tlakovcev iz cementnega betona velikosti .. cm /.. cm /.. cm, stiki zapolnjeni s peskom, opomba: rekonstrukcija tlakovanega hišnega dvorišča | m2 | 9.6 |  | 0
3.5 | Robni elementi vozišč
3.5.2 | Robniki
35 214 | Dobava in vgraditev predfabriciranega dvignjenega robnika iz cementnega betona s prerezom 15/25 cm, vključno z zalivanjem stikov s cementno malto ter podložnim betonom | m | 749 |  | 0
35 235 | Dobava in vgraditev predfabriciranega pogreznjenega robnika iz cementnega betona s prerezom 15/25 cm, vključno z zalivanjem stikov s cementno malto ter podložnim betonom | m | 9.7 |  | 0
3.5.3 | Obrobe
35 313 | Izdelava obrobe iz malih tlakovcev iz naravnega kamna velikosti 10 cm/10 cm /10 cm | m | 413.9 |  | 0
3.6 | Bankine
36 131 | Izdelava bankine iz drobljenca, široke do 0,50 m | m3 | 139.54 |  | 0
| VOZIŠČNE KONSTRUKCIJE skupaj : |  |  |  | 0
4.0 | ODVODNJAVANJE
OPOMBA: PRI VSEH POSTAVKAH ODVODNJAVANJA V CENI POSTAVKE POTREBNO UPOŠTEVATI VES PRITRDILNI/TESNILNI MATERIAL TER IZDELAVO NAVEZAV !
4.1 | Površinsko odvodnjavanje
41 | Ureditev jarka vključno z ureditvijo brežin jarka | m | 440.3 |  | 0
41 411 | Zavarovanje dna kadunjastega jarka s plastjo bitumenskega betona, debelo 4 cm, široko 50 cm | m | 712.58 |  | 0
4.2 | Globinsko odvodnjavanje - drenaže
42 124 | Izdelava vzdolžne in prečne drenaže, globoke do 1,0 m, na glinastem naboju, debeline 20 cm, z gibljivimi plastičnimi cevmi premera 15 cm | m | 884.8 |  | 0
42 312 | Zasip cevne drenaže z zmesjo kamnitih zrn, obvito z geosintetikom, z 0,21 do 0,4 m3/m1 | m | 884.8 |  | 0
4.4 | Jaški
44 142 | Izdelava jaška iz cementnega betona, krožnega prereza s premerom 60 cm, globokega 1,0 do 1,5 m, z betonskim obročem | kos | 44 |  | 0
44 845 | Dobava in vgraditev rešetke iz duktilne litine z nosilnostjo 250 kN, s prerezom 400/400 mm | kos | 44 |  | 0
4.5 | Prepusti
45 115 | Izdelava prepusta krožnega prereza iz cevi iz cementnega betona s premerom 80 cm | m | 11.5 |  | 0
45 214 | Izdelava poševne vtočne ali iztočne glave prepusta krožnega prereza iz cementnega betona s premerom 80 cm | kos | 1 |  | 0
| ODVODNJAVANJE skupaj: |  |  |  | 0
5.0 | GRADBENA IN OBRTNIŠKA DELA
5.8 | Ključavničarska dela in dela v jeklu
58 243 | Dobava in vgraditev mrežne ograje, višina 1,2 m, vključno s stebrički, točkovnimi temelji in vsemi pripadajočimi deli in materialom | m | 102 |  | 0
| GRADBENA IN OBRTNIŠKA DELA skupaj: |  |  |  | 0
6.0 | OPREMA CEST
6.2 | Označbe na voziščih
62 121 | Izdelava tankoslojne vzdolžne označbe na vozišču z enokomponentno belo barvo, vključno 250 g/m2 posipa z drobci / kroglicami stekla, strojno, debelina plasti suhe snovi 250 µm, širina črte 10 cm | m | 1690.92 |  | 0
62 165 | Izdelava tankoslojne prečne in ostalih označb na vozišču z enokomponentno belo barvo, vključno 250 g/m2 posipa z drobci / kroglicami stekla, strojno, debelina plasti suhe snovi 250 µm, površina označbe do 0,5 m2 | m2 | 40.54 |  | 0
62 169 | Izdelava tankoslojne prečne in ostalih označb na vozišču z enokomponentno rdečo barvo, vključno 250 g/m2 posipa z drobci / kroglicami stekla, strojno, debelina plasti suhe snovi 400 μm, površina označbe nad 1,5 m2 | m2 | 10.11 |  | 0
62 217 | Izdelava tankoslojne vzdolžne označbe na vozišču z enokomponentno rdečo barvo, vključno 250 g/m2 posipa z drobci / kroglicami stekla, strojno, debelina plasti suhe snovi 250 µm, širina črte 20 cm | m | 42.97 |  | 0
62 251 | Doplačilo za izdelavo prekinjenih vzdolžnih označb na vozišču, širina črte 10 cm | m | 941.73 |  | 0
6.4 | Oprema za zavarovanje prometa
64 281 | Dobava in vgraditev lesene vkopane zaključnice, dolžine 4 m, N2 in za delovno širino W4 | kos | 2 |  | 0
64 432 | Dobava in vgraditev lesene varnostne ograje, vključno vse elemente, za nivo zadrževanja N2 in za delovno širino W4 | m | 248 |  | 0
| OPREMA CEST skupaj : |  |  |  | 0
| Meja z občino Horjul - Velika Ligojna (os A) - izven naselja |  |  |  | 0
Kolesarska steza
Investitor DRSI

## D_A_ostalo-iz_nas
PROJEKTANTSKI PREDRAČUN Z REKAPITULACIJO STROŠKOV
Investitor DRSI
Meja z občino Horjul - Velika Ligojna (os A) - izven naselja
Neupravičeni stroški
1.0 | Preddela |  |  | 0
2.0 | Zemeljska dela |  |  | 0
3.0 | Voziščna konstrukcija |  |  | 0
4.0 | Odvodnjavanje |  |  | 0
5.0 | Gradbena in obrtniška dela |  |  | 0
6.0 | Oprema cest |  |  | 0
7.0 | Tuje storitve |  |  | 0
| Skupaj EUR |  |  | 0
| nepredvidena dela | % | 10% | 0
| Skupaj EUR |  |  | 0
| popust | % | 0% | 0
| Skupaj EUR |  |  | 0
| DDV | % | 22% | 0
| SKUPAJ EUR: |  |  | 0
Zap. št. | Opis | Mera | Količina | Cena | Znesek
Meja z občino Horjul - Velika Ligojna (os A) - izven naselja
V posameznih postavkah je v ceni zajeta izdelava in montaža izdelkov z dobavo vsega materiala, izdelavo izmer, preddeli, pomožnimi deli in transporti. Opisi postavk so skrajšani. Ponudba za izvedbo mora vsebovati vse stroške za kompletno izdelavo postavke, tudi če v popisu niso eksplicitno navedeni.
1.0 | PREDDELA
OPOMBA: PRI VSEH POSTAVKAH RUŠITVENIH DEL UPOŠTEVATI VSE PRENOSE IN TRANSPORTE RUŠEVIN NA DEPONIJO !
1.1 | Geodetska dela
11 122 | Obnova in zavarovanje zakoličbe osi trase ostale javne ceste v gričevnatem terenu. | km | 2.08 |  | 0
11 xxx | Zakoličba osi cevovoda z zavarovanjem osi, oznako horizontalnih in vertikalnih lomov, oznako vozlišč, odcepov in zakoličba mesta povezave na obstoječi cevovod ter vris v kataster in izdelava geodetskega posnetka v elektronski obliki ter pridobitev potrdila o vrisu v kataster. Obračun po dejanskih stroških. | m | 229.84 |  | 0
11 221 | Postavitev in zavarovanje prečnega profila ostale javne ceste v ravninskem terenu | kos | 106 |  | 0
1.2 | Čiščenje terena
1.2.1 | Odstranitev grmovja, dreves, vej in panjev
12 132 | Odstranitev grmovja in dreves z debli premera do 10 cm ter vej na redko porasli površini - strojno | m2 | 1430 |  | 0
12 152 | Posek in odstranitev drevesa z deblom premera 31 do 50 cm ter odstranitev vej | kos | 72 |  | 0
12 166 | Odstranitev panja s premerom 31 do 50 cm z odvozom na deponijo na razdaljo nad 1000 m | kos | 72 |  | 0
1.2.32 | Odstranitev prometne signalizacije |  |  |  | 0
12 211 | Demontaža prometnega znaka na enem podstavku, vključno z drogom in temeljem | kos | 6 |  | 0
12 211 | Demontaža prometnega znaka na enem podstavku, vključno z drogom in temeljem (deponiranje na gradbišču do ponovne postavitve) | kos | 7 |  | 0
12 211 | Demontaža prometnega znaka na dveh podstavkih, vključno z drogom in temeljem (deponiranje na gradbišču do ponovne postavitve) | kos | 2 |  | 0
12 231 | Demontaža jeklene varnostne ograje | m | 87 |  | 0
12 261 | Demontaža plastičnega smernika | kos | 211 |  | 0
1.2.3 | Porušitev in odstranitev voziščnih konstrukcij
12 323 | Porušitev in odstranitev asfaltne plasti v debelini nad 10 cm | m2 | 10301.34 |  | 0
12 372 | Rezanje asfaltne plasti s talno diamantno žago, debele 11 do 15 cm | m | 21.5 |  | 0
1.2.4 | Porušitev in odstranitev objektov |  |  |  | 0
12 411 | Porušitev in odstranitev prepusta iz cevi s premerom do 60 cm | m | 135 |  | 0
1.3 | Ostala preddela
1.3.1 | Omejitve prometa
13 xxx | Zavarovanje gradbišča v času gradnje s polovično zaporo prometa in usmerjanjem s semaforji ter ročnim usmerjanjem (ocena) | kos | 1 |  | 0
Opomba: | * Postavitev, vzdrževanje in odstranitev cestne zapore, izvedba elaborata cestne zapore in pridobitev dovoljenja za zaporo ter vsi stroški vezani na zaporo. Obračun zapore se bo izvedel po dejanskih stroških koncesionarja. Zapora velja za celotno traso in za vsa dela dogovorjena s pogodbo.
1.3.3 | Začasni objekti
13 311 | Organizacija gradbišča – postavitev začasnih objektov | kos | 1 |  | 0
13 312 | Organizacija gradbišča – odstranitev začasnih objektov | kos | 1 |  | 0
| PREDDELA skupaj : |  |  |  | 0
2.0 | ZEMELJSKA DELA
OPOMBA: PRI VSEH POSTAVKAH ZEMELJSKIH DEL V CENI IZKOPA POTREBNO UPOŠTEVATI VSE PRENOSE IN TRANSPORTE ODVEČNEGA MATERIALA NA DEPONIJO !
2.1 | Izkopi
21 114 | Površinski izkop plodne zemljine – 1. kategorije – strojno z nakladanjem | m3 | 2679.73 |  | 0
21 224 | Široki izkop vezljive zemljine – 3. kategorije – strojno z nakladanjem | m3 | 3149.27 |  | 0
21 234 | Široki izkop zrnate kamnine – 3. kategorije – strojno z nakladanjem | m3 | 7348.3 |  | 0
21 323 | Izkop vezljive zemljine/zrnate kamnine – 3. kategorije za temelje, kanalske rove, prepuste, jaške in drenaže, širine do 1,0 m in globine 1,1 do 2,0 m – ročno, planiranje dna ročno | m3 | 213.93 |  | 0
21 614 | Izkop vezljive zemljine/zrnate kamnine – 3. kategorije za temelje širine nad 2 m in globine do 1,0 m, strojno - stopničenje | m3 | 3322.45 |  | 0
21 752 | Izkop vezljive zemljine/zrnate kamnine – 3. kategorije za odvodne jarke in koritnice z nakladanjem | m3 | 1065.31 |  | 0
21 933 | Doplačilo za ročni izkop vezljive zemljine – 3. kategorije v okolici križanj s ostalimi komunalnimi vodi (ocena 10%) | m3 | 21.393 |  | 0
21 994 | Doplačilo za ročni izkop vezljive zemljine – 3. kategorije | m3 | 314.93 |  | 0
2.2 | Planum temeljnih tal
22 112 | Ureditev planuma temeljnih tal vezljive zemljine – 3. kategorije | m2 | 5488.87 |  | 0
22 113 | Ureditev planuma temeljnih tal zrnate kamnine – 3. kategorije | m2 | 12807.36 |  | 0
2.3 | Ločilne drenaže in filterske plasti
23 313 | Dobava in vgraditev geotekstilije za ločilno plast (po načrtu), natezna trdnost nad 14 do 16 kN/m2 | m2 | 18589.93 |  | 0
2.4 | Nasipi, zasipi, klini, posteljica in glinasti naboj
24 112 | Vgraditev nasipa iz zrnate kamnine – 3. kategorije | m3 | 6046.53 |  | 0
24 197 | Utrditev pete nasipa z lomljencem - kosi > 0,1 m3 | m3 | 1902.54 |  | 0
24 475 | Izdelava posteljice iz drobljenih kamnitih zrn v debelini do 40 cm | m3 | 420.23 |  | 0
24 477 | Izdelava posteljice iz drobljenih kamnitih zrn v debelini nad 50 cm | m3 | 8428.43 |  | 0
24 xxx | Dobava materiala in vgraditev posteljice pod cevjo iz peska frakcije 0-16 mm v debelini 10 cm s planiranjem in strojnim utrjevanjem do 97% trdnosti po standardnem Proktorjevem postopku. Natančnost izdelave posteljice je +/- 1cm. | m3 | 52.95 |  | 0
24 xxx | Dobava materiala in vgraditev obsipa iz peska frakcija 0-16 mm ob in nad cevjo s strojnim utrjevanjem. Zasip v debelini 30 cm nad cevjo, zbitost 80Mpa do spodnjeg ustroja ceste . | m3 | 41.71 |  | 0
24 xxx | Vgraditev zasipa iz izkopanega materiala po oceni geomehanika s strojnim utrjevanjem po slojih do 30 cm (95% - 98%). | m3 | 109.64 |  | 0
2.5 | Brežine in zelenica
25 112 | Humuziranje brežine brez valjanja, v debelini do 15 cm - strojno | m2 | 7329.07 |  | 0
25 132 | Humuziranje zelenice brez valjanja, v debelini do 15 cm - strojno | m2 | 195 |  | 0
25 151 | Doplačilo za zatravitev s semenom | m2 | 7524.07 |  | 0
25 282 | Zaščita brežine s kamnito zložbo v suho *obcestni jarek | m3 | 9.58 |  | 0
2.9 | Prevozi, razprostiranje in ureditev deponij materiala
29 116 | Prevoz materiala na razdaljo nad 3000 do 5000 m | t | 2343.18 |  | 0
29 121 | Prevoz materiala na razdaljo nad 10 do 15 km | t | 7586.24 |  | 0
29 131 | Razprostiranje odvečne plodne zemljine – 1. kategorije | m3 | 1551.11 |  | 0
29 152 | Odlaganje odpadne zmesi zemljine in kamnine, vključno s plačilom komunalne takse | t | 7586.24 |  | 0
29 153 | Odlaganje odpadnega asfalta na komunalno deponijo, vključno s plačilom komunalne takse | t | 3399.44 |  | 0
29 156 | Odlaganje mešanih gradbenih odpadkov z do 50 m.-% nemineralnih primesi | t | 20 |  | 0
| ZEMELJSKA DELA skupaj : |  |  |  | 0
3.0 | VOZIŠČNE KONSTRUKCIJE
3.1 | Nosilne plasti
3.1.1 | Nevezane nosilne plasti
31 132 | Izdelava nevezane nosilne plasti enakomerno zrnatega drobljenca iz kamnine v debelini 21 do 30 cm | m3 | 547.36 |  | 0
31 133 | Izdelava nevezane nosilne plasti enakomerno zrnatega drobljenca iz kamnine v debelini 31 do 40 cm | m3 | 4442.34 |  | 0
3.1.3 | Vezane zgornje nosilne in nosilnoobrabne plasti z bitumenskimi vezivi
31 452 | Izdelava nosilne plasti bituminizirane zmesi AC 16 base B 50/70 A4 v debelini 5 cm | m2 | 1963.29 |  | 0
31 554 | Izdelava nosilne plasti bituminizirane zmesi AC 22 base B 50/70 A3 v debelini 8 cm | m2 | 12806.4 |  | 0
3.2 | Obrabne plasti
3.2.2 | Vezane asfaltne obrabne in zaporne plasti - bitumenski betoni
32 272 | Izdelava obrabne in zaporne plasti bituminizirane zmesi AC 11 surf B 50/70 A3 v debelini 3,5 cm | m2 | 1312.9 |  | 0
32 273 | Izdelava obrabne in zaporne plasti bituminizirane zmesi AC 11 surf B 50/70 A3 v debelini 4 cm | m2 | 11848.79 |  | 0
32 497 | Pobrizg s polimerno bitumensko emulzijo 0,31 do 0,50 kg/m2 | m2 | 13161.69 |  | 0
32 498 | Zaščita stikov s "teksabit trakom" | m | 21.5 |  | 0
3.5 | Robni elementi vozišč
3.5.2 | Robniki
35 214 | Dobava in vgraditev predfabriciranega robnika iz cementnega betona s prerezom 15/25 cm, vključno z zalivanjem stikov s cementno malto ter podložnim betonom | m | 785.6 |  | 0
35 235 | Dobava in vgraditev predfabriciranega pogreznjenega robnika iz cementnega betona s prerezom 15/25 cm, vključno z zalivanjem stikov s cementno malto ter podložnim betonom | m | 12.1 |  | 0
3.6 | Bankine
36 133 | Izdelava bankine iz drobljenca, široke 0,76 do 1,00 m | m3 | 96.32 |  | 0
36 134 | Izdelava bankine iz drobljenca, široke nad 1,00 m | m3 | 215.51 |  | 0
| VOZIŠČNE KONSTRUKCIJE skupaj : |  |  |  | 0
4.0 | ODVODNJAVANJE
OPOMBA: PRI VSEH POSTAVKAH ODVODNJAVANJA V CENI POSTAVKE POTREBNO UPOŠTEVATI VES PRITRDILNI/TESNILNI MATERIAL TER IZDELAVO NAVEZAV !
4.1 | Površinsko odvodnjavanje
41 341 | Izdelava koritnice iz bitumenskega betona, debeline 3 cm, in bituminiziranega drobljenca, povprečne debeline 6 cm, ob že zgrajenem robniku, na obstoječo podlago, široke 50 cm | m | 794.91 |  | 0
41 xxx | Ureditev jarka vključno z ureditvijo brežin jarka | m | 638.5 |  | 0
41 392 | Izdelava iztoka iz koritnice v pobočni jarek/kanaleto s tlakom iz lomljenca, debeline 15 cm, stiki zapolnjeni s cementno malto, na podložni plasti iz zmesi zrn drobljenca, debeli 10 cm, na obstoječo podlago po načrtu | kos | 22 |  | 0
4.2 | Globinsko odvodnjavanje - drenaže
42 124 | Izdelava vzdolžne in prečne drenaže, globoke do 1,0 m, na glinastem naboju, debeline 20 cm, z gibljivimi plastičnimi cevmi premera 15 cm | m | 568.5 |  | 0
42 312 | Zasip cevne drenaže z zmesjo kamnitih zrn, obvito z geosintetikom, z 0,21 do 0,4 m3/m1 | m | 568.5 |  | 0
4.3 | Globinsko odvodnjavanje - kanalizacija
43 222 | Izdelava kanalizacije iz cevi iz polivinilklorida, vključno s podložno plastjo iz zmesi kamnitih zrn, premera 16 cm, v globini do 1,0 m, cevi z nazivno togostjo SN 8 (8 kN/m2) | m | 976.1 |  | 0
43 232 | Izdelava kanalizacije iz cevi iz polivinilklorida, vključno s podložno plastjo iz zmesi kamnitih zrn, premera 20 cm, v globini do 1,0 m, cevi z nazivno togostjo SN 8 (8 kN/m2) | m | 335 |  | 0
43 233 | Izdelava kanalizacije iz cevi iz polivinilklorida, vključno s podložno plastjo iz zmesi kamnitih zrn, premera 30 cm, v globini do 1,0 m, cevi z nazivno togostjo SN 8 (8 kN/m2) | m | 12.6 |  | 0
43 511 | Doplačilo za izdelavo kanalizacije v globini 1,1 do 2 m s cevmi premera do 30 cm | m | 1323.7 |  | 0
43 831 | Preizkus tesnosti cevi premera do 20 cm | m | 1311.1 |  | 0
43 832 | Preizkus tesnosti cevi premera 21 do 50 cm | m | 12.6 |  | 0
4.4 | Jaški
OPOMBA: Revizijski jaški, ki so predvideni v vozišču, morajo imeti, skladno s projektno nalogo, namesto AB venca pod pokrovom nameščeno fleksibilno ploščo - kot npr. dilatacijska plošča ANA.
44 142 | Izdelava jaška iz cementnega betona, krožnega prereza s premerom 60 cm, globokega 1,0 do 1,5 m, z betonskim obročem | kos | 22 |  | 0
44 162 | Izdelava jaška iz cementnega betona, krožnega prereza s premerom 80 cm, globokega 1,0 do 1,5 m, z razbremenilno ploščo in fleksibilno ploščo - kot npr. dilatacijska plošča ANA. Stik med pokrovom in fleksibilno ploščo se izvede z dvokomponentnim epoksi lepilom. Stik z razbremenilno ploščo se zatesni s trajnoelastičnim kitom. Kompletno z vsemi potrebnimi dodatnimi gradbenimi deli in materialom (dodatni izkop, peščena posteljica, zasip s peskom) in prenosi. | kos | 2 |  | 0
44 163 | Izdelava jaška iz cementnega betona, krožnega prereza s premerom 100 cm, globokega 1,5 do 2,0 m, z razbremenilno ploščo in fleksibilno ploščo - kot npr. dilatacijska plošča ANA. Stik med pokrovom in fleksibilno ploščo se izvede z dvokomponentnim epoksi lepilom. Stik z razbremenilno ploščo se zatesni s trajnoelastičnim kitom. Kompletno z vsemi potrebnimi dodatnimi gradbenimi deli in materialom (dodatni izkop, peščena posteljica, zasip s peskom) in prenosi. | kos | 8 |  | 0
44 799 | Preskus tesnosti jaška premera nad 80 cm | kos | 10 |  | 0
44 917 | Dobava in vgraditev pokrova iz ojačenega cementnega betona, krožnega prereza s premerom 80 cm | kos | 1 |  | 0
44 962 | Dobava in vgraditev pokrova iz duktilne litine z nosilnostjo 250 kN, krožnega prereza s premerom 600 mm | kos | 27 |  | 0
44 972 | Dobava in vgraditev pokrova iz duktilne litine z nosilnostjo 400 kN, krožnega prereza s premerom 600 mm | kos | 20 |  | 0
4.5 | Prepusti
45 112 | Izdelava prepusta krožnega prereza iz cevi iz cementnega betona s premerom 40 cm | m | 106 |  | 0
45 114 | Izdelava prepusta krožnega prereza iz cevi iz cementnega betona s premerom 60 cm | m | 20 |  | 0
45 xxx | Izdelava poševne vtočne ali iztočne glave prepusta krožnega prereza iz cementnega betona s premerom do 25 cm | kos | 26 |  | 0
45 211 | Izdelava poševne vtočne ali iztočne glave prepusta krožnega prereza iz cementnega betona s premerom 30 do 40 cm | kos | 11 |  | 0
45 213 | Izdelava poševne vtočne ali iztočne glave prepusta krožnega prereza iz cementnega betona s premerom 60cm | kos | 1 |  | 0
45 214 | Izdelava poševne vtočne ali iztočne glave prepusta krožnega prereza iz cementnega betona s premerom 80 cm | kos | 1 |  | 0
| ODVODNJAVANJE skupaj: |  |  |  | 0
5.0 | GRADBENA IN OBRTNIŠKA DELA
5.8 | Ključavničarska dela in dela v jeklu
58 243 | Dobava in vgraditev mrežne ograje, višina 1,2 m, vključno s stebrički, točkovnimi temelji in vsemi pripadajočimi deli in materialom | m | 184 |  | 0
| GRADBENA IN OBRTNIŠKA DELA skupaj: |  |  |  | 0
6.0 | OPREMA CEST
6.1 | Pokončna oprema cest
61 123 | Izdelava temelja iz cementnega betona C 12/15, globine 80 cm, premera 40 cm | kos | 26 |  | 0
61 211 | Dobava in vgraditev stebrička za prometni znak iz vroče cinkane jeklene cevi s premerom 64 mm, dolge 1000 mm | kos | 5 |  | 0
61 211 | Dobava in vgraditev stebrička za prometni znak iz vroče cinkane jeklene cevi s premerom 64 mm, dolge 1500 mm | kos | 1 |  | 0
61 215 | Dobava in vgraditev stebrička za prometni znak iz vroče cinkane jeklene cevi s premerom 64 mm, dolge 2500 mm | kos | 6 |  | 0
61 216 | Dobava in vgraditev stebrička za prometni znak iz vroče cinkane jeklene cevi s premerom 64 mm, dolge 3000 mm | kos | 1 |  | 0
61 217 | Dobava in vgraditev stebrička za prometni znak iz vroče cinkane jeklene cevi s premerom 64 mm, dolge 3500 mm | kos | 8 |  | 0
61 218 | Dobava in vgraditev stebrička za prometni znak iz vroče cinkane jeklene cevi s premerom 64 mm, dolge 4000 mm | kos | 3 |  | 0
61 219 | Dobava in vgraditev stebrička za prometni znak iz vroče cinkane jeklene cevi s premerom 64 mm, dolge 4500 mm | kos | 2 |  | 0
61 xxx | Dobava in pritrditev trikotnega prometnega znaka, podloga iz aluminijaste pločevine, znak z odsevno folijo RA3, dolžina stranice a = 600 mm | kos | 2 |  | 0
61 442 | Dobava in pritrditev trikotnega prometnega znaka, podloga iz aluminijaste pločevine, znak z odsevno folijo RA1, dolžina stranice a = 900 mm | kos | 3 |  | 0
61 640 | Dobava in pritrditev okroglega prometnega znaka, podloga iz aluminijaste pločevine, znak z odsevno folijo RA1, premera 300 mm | kos | 3 |  | 0
61 652 | Dobava in pritrditev okroglega prometnega znaka, podloga iz aluminijaste pločevine, znak z odsevno folijo RA3, premera 400 mm | kos | 2 |  | 0
61 654 | Dobava in pritrditev okroglega prometnega znaka, podloga iz aluminijaste pločevine, znak z odsevno folijo RA3, premera 600 mm | kos | 1 |  | 0
61 721 | Dobava in pritrditev prometnega znaka, podloga iz aluminijaste pločevine, znak z odsevno folijo RA1, velikost do 0,10 m2 | kos | 1 |  | 0
61 722 | Dobava in pritrditev prometnega znaka, podloga iz aluminijaste pločevine, znak z odsevno folijo RA3, velikost od 0,11 do 0,20 m2 | kos | 2 |  | 0
61 723 | Dobava in pritrditev prometnega znaka, podloga iz aluminijaste pločevine, znak z odsevno folijo RA3, velikost od 0,21 do 0,40 m2 | kos | 2 |  | 0
61 724 | Dobava in pritrditev prometnega znaka, podloga iz aluminijaste pločevine, znak z odsvno folijo RA1, velikost od 0,41 do 0,70 m2 | kos | 1 |  | 0
61 xxx | Dobava in pritrditev znaka "VI VOZITE" | kos | 2 |  | 0
6.2 | Označbe na voziščih
62 122 | Izdelava tankoslojne vzdolžne označbe na vozišču z enokomponentno belo barvo, vključno 250 g/m2 posipa z drobci / kroglicami stekla, strojno, debelina plasti suhe snovi 250 mm, širina črte 12 cm | m | 5 |  | 0
62 253 | Doplačilo za izdelavo prekinjenih vzdolžnih označb na vozišču, širina črte 15 cm | m | 1847.29 |  | 0
62 413 | Izdelava debeloslojne vzdolžne označbe na vozišču z enokomponentno belo barvo, vključno 250 g/m2 posipa z drobci / kroglicami stekla, strojno, debelina plasti suhe snovi 250 mm, širina črte 15 cm | m | 3536.54 |  | 0
62 425 | Izdelava debeloslojne prečne in ostalih označb na vozišču z enokomponentno belo barvo, vključno 250 g/m2 posipa z drobci / kroglicami stekla, strojno, debelina plasti suhe snovi 250 µm, površina označbe do 0,5 m2 | m2 | 21.41 |  | 0
62 426 | Izdelava debeloslojne prečne in ostalih označb na vozišču z enokomponentno belo barvo, vključno 250 g/m2 posipa z drobci / kroglicami stekla, strojno, debelina plasti suhe snovi 250 µm, površina označbe 0,6 do 1,0 m2 | m2 | 43.5 |  | 0
6.3 | Oprema za vodenje prometa
63 111 | Dobava in postavitev plastičnega smernika z votlim prerezom, dolžina 1200 mm, z odsevnikom iz folije | kos | 211 |  | 0
6.4 | Oprema za zavarovanje prometa
64 281 | Dobava in vgraditev lesene vkopane zaključnice, dolžine 4 m, N2 in za delovno širino W4 | kos | 8 |  | 0
64 432 | Dobava in vgraditev lesene varnostne ograje, vključno vse elemente, za nivo zadrževanja N2 in za delovno širino W4 | m | 528 |  | 0
| OPREMA CEST skupaj : |  |  |  | 0
7.0 | TUJE STORITVE
7.6 | Vodovodi
76 xxx | Zaščita obstoječega vodovoda z zaščitno cevjo PVC 110 | m | 74.9 |  | 0
7.9 | Preskusi, nadzor in tehnična dokumentacija
79 311 | Projektantski nadzor | ur | 265 |  | 0
79 351 | Geotehnični nadzor | kos | 60 |  | 0
79 514 | Izdelava projektne dokumentacije za projekt izvedenih del | kos | 1 |  | 0
79 5xx | Izdelava posnetka izvedenih del | kos | 1 |  | 0
79 6xx | Izdelava podatkov za banko cestnih podatkov (BCP) | kos | 1 |  | 0
| TUJE STORITVE skupaj : |  |  |  | 0
| Meja z občino Horjul - Velika Ligojna (os A) - izven naselja |  |  |  | 0
Neupravičeni stroški
Investitor DRSI

## D_A_ostalo-v_nas
PROJEKTANTSKI PREDRAČUN Z REKAPITULACIJO STROŠKOV
Investitor DRSI
Meja z občino Horjul - Velika Ligojna (os A) - v naselju
Neupravičeni stroški
1.0 | Preddela |  |  | 0
2.0 | Zemeljska dela |  |  | 0
3.0 | Voziščna konstrukcija |  |  | 0
7.0 | Tuje storitve |  |  | 0
| Skupaj EUR |  |  | 0
| nepredvidena dela | % | 10% | 0
| Skupaj EUR |  |  | 0
| popust | % | 0% | 0
| Skupaj EUR |  |  | 0
| DDV | % | 22% | 0
| SKUPAJ EUR: |  |  | 0
Zap. št. | Opis | Mera | Količina | Cena | Znesek
Meja z občino Horjul - Velika Ligojna (os A) - v naselju
V posameznih postavkah je v ceni zajeta izdelava in montaža izdelkov z dobavo vsega materiala, izdelavo izmer, preddeli, pomožnimi deli in transporti. Opisi postavk so skrajšani. Ponudba za izvedbo mora vsebovati vse stroške za kompletno izdelavo postavke, tudi če v popisu niso eksplicitno navedeni.
1.0 | PREDDELA
OPOMBA: PRI VSEH POSTAVKAH RUŠITVENIH DEL UPOŠTEVATI VSE PRENOSE IN TRANSPORTE RUŠEVIN NA DEPONIJO !
1.1 | Geodetska dela
11 121 | Obnova in zavarovanje zakoličbe osi trase ostale javne ceste v ravninskem terenu. | km | 0.05 |  | 0
11 221 | Postavitev in zavarovanje prečnega profila ostale javne ceste v ravninskem terenu | kos | 3 |  | 0
1.2.3 | Porušitev in odstranitev voziščnih konstrukcij
12 323 | Porušitev in odstranitev asfaltne plasti v debelini nad 10 cm | m2 | 279.48 |  | 0
| PREDDELA skupaj : |  |  |  | 0
2.0 | ZEMELJSKA DELA
OPOMBA: PRI VSEH POSTAVKAH ZEMELJSKIH DEL V CENI IZKOPA POTREBNO UPOŠTEVATI VSE PRENOSE IN TRANSPORTE ODVEČNEGA MATERIALA NA DEPONIJO !
2.1 | Izkopi
21 114 | Površinski izkop plodne zemljine – 1. kategorije – strojno z nakladanjem | m3 | 1319.97 |  | 0
21 224 | Široki izkop vezljive zemljine – 3. kategorije – strojno z nakladanjem | m3 | 152.93 |  | 0
21 234 | Široki izkop zrnate kamnine – 3. kategorije – strojno z nakladanjem | m3 | 356.83 |  | 0
21 994 | Doplačilo za ročni izkop zrnate kamnine – 3. kategorije | m3 | 15.293 |  | 0
2.2 | Planum temeljnih tal
22 112 | Ureditev planuma temeljnih tal vezljive zemljine – 3. kategorije | m2 | 167.63 |  | 0
22 113 | Ureditev planuma temeljnih tal zrnate kamnine – 3. kategorije | m2 | 391.14 |  | 0
2.3 | Ločilne drenaže in filterske plasti
23 313 | Dobava in vgraditev geotekstilije za ločilno plast (po načrtu), natezna trdnost nad 14 do 16 kN/m2 | m2 | 628.45 |  | 0
2.4 | Nasipi, zasipi, klini, posteljica in glinasti naboj
24 475 | Izdelava posteljice iz drobljenih kamnitih zrn v debelini do 40 cm | m3 | 63.34 |  | 0
24 477 | Izdelava posteljice iz drobljenih kamnitih zrn v debelini nad 50 cm | m3 | 395.94 |  | 0
2.5 | Brežine in zelenica |  |  |  | 0
25 112 | Humuziranje brežine brez valjanja, v debelini do 15 cm - strojno | m2 | 158.52 |  | 0
25 151 | Doplačilo za zatravitev s semenom | m2 | 158.52 |  | 0
2.9 | Prevozi, razprostiranje in ureditev deponij materiala
29 116 | Prevoz materiala na razdaljo nad 3000 do 5000 m | t | 642.29 |  | 0
29 121 | Prevoz materiala na razdaljo nad 10 do 15 km | t | 275.27 |  | 0
29 131 | Razprostiranje odvečne plodne zemljine – 1. kategorije | m3 | 1296.19 |  | 0
29 152 | Odlaganje odpadne zmesi zemljine in kamnine, vključno s plačilom komunalne takse | t | 275.27 |  | 0
29 153 | Odlaganje odpadnega asfalta na komunalno deponijo, vključno s plačilom komunalne takse | t | 92.23 |  | 0
| ZEMELJSKA DELA skupaj : |  |  |  | 0
3.0 | VOZIŠČNE KONSTRUKCIJE
3.1 | Nosilne plasti
3.1.1 | Nevezane nosilne plasti
31 133 | Izdelava nevezane nosilne plasti enakomerno zrnatega drobljenca iz kamnine v debelini 31 do 40 cm | m3 | 194.94 |  | 0
3.1.3 | Vezane zgornje nosilne in nosilnoobrabne plasti z bitumenskimi vezivi
31 554 | Izdelava nosilne plasti bituminizirane zmesi AC 22 base B 50/70 A3 v debelini 8 cm | m2 | 453.41 |  | 0
3.2 | Obrabne plasti
3.2.2 | Vezane asfaltne obrabne in zaporne plasti - bitumenski betoni
32 273 | Izdelava obrabne in zaporne plasti bituminizirane zmesi AC 11 surf B 50/70 A3 v debelini 4 cm | m2 | 451.34 |  | 0
32 497 | Pobrizg s polimerno bitumensko emulzijo 0,31 do 0,50 kg/m2 | m2 | 451.34 |  | 0
32 498 | Zaščita stikov s "teksabit trakom" | m | 7 |  | 0
3.4 | Tlakovane obrabne plasti
34 311 | Izdelava obrabne plasti iz tlakovcev iz cementnega betona velikosti .. cm /.. cm /.. cm, stiki zapolnjeni s peskom, opomba: rekonstrukcija tlakovanega hišnega dvorišča | m2 | 14.2 |  | 0
3.5 | Robni elementi vozišč
3.5.2 | Robniki
35 235 | Dobava in vgraditev predfabriciranega robnika iz cementnega betona s prerezom 15/25 cm, vključno z zalivanjem stikov s cementno malto ter podložnim betonom | m | 20.6 |  | 0
3.6 | Bankine
36 134 | Izdelava bankine iz drobljenca, široke nad 1,00 m | m3 | 10.24 |  | 0
| VOZIŠČNE KONSTRUKCIJE skupaj : |  |  |  | 0
7.0 | TUJE STORITVE
7.9 | Preskusi, nadzor in tehnična dokumentacija
79 311 | Projektantski nadzor | ur | 9 |  | 0
79 351 | Geotehnični nadzor | kos | 2 |  | 0
79 514 | Izdelava projektne dokumentacije za projekt izvedenih del | kos | 1 |  | 0
79 5xx | Izdelava posnetka izvedenih del | kos | 1 |  | 0
| TUJE STORITVE skupaj : |  |  |  | 0
| Meja z občino Horjul - Velika Ligojna (os A) - v naselju |  |  |  | 0
Neupravičeni stroški
Investitor DRSI

## D_B_ostalo-iz_nas
PROJEKTANTSKI PREDRAČUN Z REKAPITULACIJO STROŠKOV
Investitor DRSI
Velika Ligojna - Stara Vrhnika (os B) - izven naselja
Neupravičeni stroški
1.0 | Preddela |  |  | 0
2.0 | Zemeljska dela |  |  | 0
3.0 | Voziščna konstrukcija |  |  | 0
4.0 | Odvodnjavanje |  |  | 0
6.0 | Oprema cest |  |  | 0
7.0 | Tuje storitve |  |  | 0
| Skupaj EUR |  |  | 0
| nepredvidena dela | % | 10% | 0
| Skupaj EUR |  |  | 0
| popust | % | 0% | 0
| Skupaj EUR |  |  | 0
| DDV | % | 22% | 0
| SKUPAJ EUR: |  |  | 0
Zap. št. | Opis | Mera | Količina | Cena | Znesek
Velika Ligojna - Stara Vrhnika (os B) - izven naselja
V posameznih postavkah je v ceni zajeta izdelava in montaža izdelkov z dobavo vsega materiala, izdelavo izmer, preddeli, pomožnimi deli in transporti. Opisi postavk so skrajšani. Ponudba za izvedbo mora vsebovati vse stroške za kompletno izdelavo postavke, tudi če v popisu niso eksplicitno navedeni.
1.0 | PREDDELA
OPOMBA: PRI VSEH POSTAVKAH RUŠITVENIH DEL UPOŠTEVATI VSE PRENOSE IN TRANSPORTE RUŠEVIN NA DEPONIJO !
1.1 | Geodetska dela
11 121 | Obnova in zavarovanje zakoličbe osi trase ostale javne ceste v ravninskem terenu. | km | 1.83 |  | 0
11 xxx | Zakoličba osi cevovoda z zavarovanjem osi, oznako horizontalnih in vertikalnih lomov, oznako vozlišč, odcepov in zakoličba mesta povezave na obstoječi cevovod ter vris v kataster in izdelava geodetskega posnetka v elektronski obliki ter pridobitev potrdila o vrisu v kataster. Obračun po dejanskih stroških. | m | 404.85 |  | 0
11 221 | Postavitev in zavarovanje prečnega profila ostale javne ceste v ravninskem terenu | kos | 93 |  | 0
1.2 | Čiščenje terena
1.2.1 | Odstranitev grmovja, dreves, vej in panjev
12 132 | Odstranitev grmovja in dreves z debli premera do 10 cm ter vej na redko porasli površini - strojno | m2 | 120 |  | 0
12 152 | Posek in odstranitev drevesa z deblom premera 31 do 50 cm ter odstranitev vej | kos | 22 |  | 0
12 166 | Odstranitev panja s premerom 31 do 50 cm z odvozom na deponijo na razdaljo nad 1000 m | kos | 22 |  | 0
1.2.2 | Odstranitev prometne signalizacije
12 211 | Demontaža prometnega znaka na enem podstavku, vključno z drogom in temeljem | kos | 14 |  | 0
12 211 | Demontaža prometnega znaka na enem podstavku, vključno z drogom in temeljem (deponiranje na gradbišču do ponovne postavitve) | kos | 2 |  | 0
12 211 | Demontaža prometnega znaka na dveh podstavkih, vključno z drogom in temeljem (deponiranje na gradbišču do ponovne postavitve) | kos | 5 |  | 0
12 231 | Demontaža jeklene varnostne ograje | m | 414 |  | 0
12 261 | Demontaža plastičnega smernika | kos | 186 |  | 0
1.2.3 | Porušitev in odstranitev voziščnih konstrukcij
12 323 | Porušitev in odstranitev asfaltne plasti v debelini nad 10 cm | m2 | 9729.6 |  | 0
12 372 | Rezanje asfaltne plasti s talno diamantno žago, debele 11 do 15 cm | m | 25.6 |  | 0
1.2.4 | Porušitev in odstranitev objektov
12 411 | Porušitev in odstranitev prepusta iz cevi s premerom do 60 cm | m | 130.5 |  | 0
1.3 | Ostala preddela
1.3.1 | Omejitve prometa
13 xxx | Zavarovanje gradbišča v času gradnje s polovično zaporo prometa in usmerjanjem s semaforji ter ročnim usmerjanjem (ocena) | kos | 1 |  | 0
Opomba: | * Postavitev, vzdrževanje in odstranitev cestne zapore, izvedba elaborata cestne zapore in pridobitev dovoljenja za zaporo ter vsi stroški vezani na zaporo. Obračun zapore se bo izvedel po dejanskih stroških koncesionarja. Zapora velja za celotno traso in za vsa dela dogovorjena s pogodbo.
1.3.3 | Začasni objekti
13 311 | Organizacija gradbišča – postavitev začasnih objektov | kos | 1 |  | 0
13 312 | Organizacija gradbišča – odstranitev začasnih objektov | kos | 1 |  | 0
| PREDDELA skupaj : |  |  |  | 0
2.0 | ZEMELJSKA DELA
OPOMBA: PRI VSEH POSTAVKAH ZEMELJSKIH DEL V CENI IZKOPA POTREBNO UPOŠTEVATI VSE PRENOSE IN TRANSPORTE ODVEČNEGA MATERIALA NA DEPONIJO !
2.1 | Izkopi
21 114 | Površinski izkop plodne zemljine – 1. kategorije – strojno z nakladanjem | m3 | 1894.8 |  | 0
21 224 | Široki izkop vezljive zemljine – 3. kategorije – strojno z nakladanjem | m3 | 5260.2 |  | 0
21 234 | Široki izkop zrnate kamnine – 3. kategorije – strojno z nakladanjem | m3 | 12273.8 |  | 0
21 323 | Izkop vezljive zemljine/zrnate kamnine – 3. kategorije za temelje, kanalske rove, prepuste, jaške in drenaže, širine do 1,0 m in globine 1,1 do 2,0 m – ročno, planiranje dna ročno | m3 | 187.68 |  | 0
21 614 | Izkop vezljive zemljine/zrnate kamnine – 3. kategorije za temelje širine nad 2 m in globine do 1,0 m, strojno - stopničenje | m3 | 2048.14 |  | 0
21 752 | Izkop vezljive zemljine/zrnate kamnine – 3. kategorije za odvodne jarke in koritnice z nakladanjem | m3 | 733.54 |  | 0
21 993 | Doplačilo za ročni izkop vezljive zemljine – 3. kategorije v okolici križanj s ostalimi komunalnimi vodi (ocena 10%) | m3 | 18.768 |  | 0
21 994 | Doplačilo za ročni izkop vezljive zemljine – 3. kategorije | m3 | 526.02 |  | 0
2.2 | Planum temeljnih tal
22 112 | Ureditev planuma temeljnih tal vezljive zemljine – 3. kategorije | m2 | 6546.67 |  | 0
22 113 | Ureditev planuma temeljnih tal zrnate kamnine – 3. kategorije | m2 | 15275.57 |  | 0
2.3 | Ločilne drenaže in filterske plasti
23 313 | Dobava in vgraditev geotekstilije za ločilno plast (po načrtu), natezna trdnost nad 14 do 16 kN/m2 | m2 | 23040.15 |  | 0
2.4 | Nasipi, zasipi, klini, posteljica in glinasti naboj
24 112 | Vgraditev nasipa iz zrnate kamnine – 3. kategorije | m3 | 49.28 |  | 0
24 197 | Utrditev pete nasipa z lomljencem - kosi > 0,1 m3 | m3 | 2921.65 |  | 0
24 475 | Izdelava posteljice iz drobljenih kamnitih zrn v debelini do 40 cm | m3 | 266 |  | 0
24 477 | Izdelava posteljice iz drobljenih kamnitih zrn v debelini nad 50 cm | m3 | 11404.97 |  | 0
24 xxx | Dobava materiala in vgraditev posteljice pod cevjo iz peska frakcije 0-16 mm v debelini 10 cm s planiranjem in strojnim utrjevanjem do 97% trdnosti po standardnem Proktorjevem postopku. Natančnost izdelave posteljice je +/- 1cm. | m3 | 28.99 |  | 0
24 xxx | Dobava materiala in vgraditev obsipa iz peska frakcija 0-16 mm ob in nad cevjo s strojnim utrjevanjem. Zasip v debelini 30 cm nad cevjo, zbitost 80Mpa do spodnjeg ustroja ceste . | m3 | 50.35 |  | 0
24 xxx | Vgraditev zasipa iz izkopanega materiala po oceni geomehanika s strojnim utrjevanjem po slojih do 30 cm (95% - 98%). | m3 | 106.22 |  | 0
2.5 | Brežine in zelenica
25 112 | Humuziranje brežine brez valjanja, v debelini do 15 cm - strojno | m2 | 4415.37 |  | 0
25 151 | Doplačilo za zatravitev s semenom | m2 | 4482.87 |  | 0
25 282 | Zaščita brežine s kamnito zložbo v suho *obcestni jarek | m3 | 9.58 |  | 0
2.9 | Prevozi, razprostiranje in ureditev deponij materiala
29 116 | Prevoz materiala na razdaljo nad 3000 do 5000 m | t | 22004.13 |  | 0
29 121 | Prevoz materiala na razdaljo nad 10 do 15 km | t | 10788.74 |  | 0
29 131 | Razprostiranje odvečne plodne zemljine – 1. kategorije | m3 | 1222.37 |  | 0
29 152 | Odlaganje odpadne zmesi zemljine in kamnine, vključno s plačilom komunalne takse | t | 10788.74 |  | 0
29 153 | Odlaganje odpadnega asfalta na komunalno deponijo, vključno s plačilom komunalne takse | t | 3210.77 |  | 0
| ZEMELJSKA DELA skupaj : |  |  |  | 0
3.0 | VOZIŠČNE KONSTRUKCIJE
3.1 | Nosilne plasti
3.1.1 | Nevezane nosilne plasti
31 131 | Izdelava nevezane nosilne plasti enakomerno zrnatega drobljenca iz kamnine v debelini 20 cm | m3 | 66.14 |  | 0
31 132 | Izdelava nevezane nosilne plasti enakomerno zrnatega drobljenca iz kamnine v debelini 21 do 30 cm | m3 | 983.31 |  | 0
31 133 | Izdelava nevezane nosilne plasti enakomerno zrnatega drobljenca iz kamnine v debelini 31 do 40 cm | m3 | 7168.65 |  | 0
3.1.3 | Vezane zgornje nosilne in nosilnoobrabne plasti z bitumenskimi vezivi
31 452 | Izdelava nosilne plasti bituminizirane zmesi AC 16 base B 50/70 A4 v debelini 5 cm | m2 | 2918.88 |  | 0
31 554 | Izdelava nosilne plasti bituminizirane zmesi AC 22 base B 50/70 A3 v debelini 8 cm | m2 | 10836.2 |  | 0
3.2 | Obrabne plasti
3.2.2 | Vezane asfaltne obrabne in zaporne plasti - bitumenski betoni
32 272 | Izdelava obrabne in zaporne plasti bituminizirane zmesi AC 11 surf B 50/70 A3 v debelini 3,5 cm | m2 | 3061.95 |  | 0
32 273 | Izdelava obrabne in zaporne plasti bituminizirane zmesi AC 11 surf B 50/70 A3 v debelini 4 cm | m2 | 10618.72 |  | 0
32 497 | Pobrizg s polimerno bitumensko emulzijo 0,31 do 0,50 kg/m2 | m2 | 2660.18 |  | 0
32 498 | Zaščita stikov s "teksabit trakom" | m | 25.6 |  | 0
3.4 | Tlakovane obrabne plasti
34 827 | Dobava in vgraditev opozorilnih čepastih taktilnih plošč 30/30/8 cm, bele barve, na podlago iz peska 0/4 debeline 5 cm, nanos protiprašne emulzije, stiki so zapolnjeni s trajnoelastično zmesjo Op. plošče morajo biti skladne s standardom SIST ISO 21542:2016 | m2 | 11.8 |  | 0
34 829 | Izdelava vodilne linije izdelane s hladno brizgano strukturno plastiko, v skupni širini 25 cm (na prehodih za pešce) | m | 38.2 |  | 0
3.5 | Robni elementi vozišč
3.5.2 | Robniki
35 214 | Dobava in vgraditev predfabriciranega robnika iz cementnega betona s prerezom 15/25 cm, vključno z zalivanjem stikov s cementno malto ter podložnim betonom | m | 459 |  | 0
35 235 | Dobava in vgraditev predfabriciranega pogreznjenega robnika iz cementnega betona s prerezom 15/25 cm, vključno z zalivanjem stikov s cementno malto ter podložnim betonom | m | 9.8 |  | 0
3.5.3 | Obrobe
35 313 | Izdelava obrobe iz malih tlakovcev iz naravnega kamna velikosti 10 cm/10 cm /10 cm | m | 245.23 |  | 0
3.6 | Bankine
36 131 | Izdelava bankine iz drobljenca, široke do 0,50 m | m3 | 167.27 |  | 0
36 133 | Izdelava bankine iz drobljenca, široke 0,76 do 1,00 m | m3 | 20.71 |  | 0
36 134 | Izdelava bankine iz drobljenca, široke nad 1,00 m | m3 | 297.62 |  | 0
| VOZIŠČNE KONSTRUKCIJE skupaj : |  |  |  | 0
4.0 | ODVODNJAVANJE
OPOMBA: PRI VSEH POSTAVKAH ODVODNJAVANJA V CENI POSTAVKE POTREBNO UPOŠTEVATI VES PRITRDILNI/TESNILNI MATERIAL TER IZDELAVO NAVEZAV !
4.1 | Površinsko odvodnjavanje
41 341 | Izdelava koritnice iz bitumenskega betona, debeline 3 cm, in bituminiziranega drobljenca, povprečne debeline 6 cm, ob že zgrajenem robniku, na obstoječo podlago, široke 50 cm | m | 217.1 |  | 0
41 xxx | Ureditev jarka vključno z ureditvijo brežin jarka | m | 674.6 |  | 0
41 392 | Izdelava iztoka iz koritnice v pobočni jarek/kanaleto s tlakom iz lomljenca, debeline 15 cm, stiki zapolnjeni s cementno malto, na podložni plasti iz zmesi zrn drobljenca, debeli 10 cm, na obstoječo podlago po načrtu | kos | 4 |  | 0
4.2 | Globinsko odvodnjavanje - drenaže
42 124 | Izdelava vzdolžne in prečne drenaže, globoke do 1,0 m, na glinastem naboju, debeline 20 cm, z gibljivimi plastičnimi cevmi premera 15 cm | m | 282.7 |  | 0
42 312 | Zasip cevne drenaže z zmesjo kamnitih zrn, obvito z geosintetikom, z 0,21 do 0,4 m3/m1 | m | 282.7 |  | 0
4.3 | Globinsko odvodnjavanje - kanalizacija
43 222 | Izdelava kanalizacije iz cevi iz polivinilklorida, vključno s podložno plastjo iz zmesi kamnitih zrn, premera 16 cm, v globini do 1,0 m, cevi z nazivno togostjo SN 8 (8 kN/m2) | m | 305.2 |  | 0
43 232 | Izdelava kanalizacije iz cevi iz polivinilklorida, vključno s podložno plastjo iz zmesi kamnitih zrn, premera 20 cm, v globini do 1,0 m, cevi z nazivno togostjo SN 8 (8 kN/m2) | m | 330.5 |  | 0
43 233 | Izdelava kanalizacije iz cevi iz polivinilklorida, vključno s podložno plastjo iz zmesi kamnitih zrn, premera 25 cm, v globini do 1,0 m, cevi z nazivno togostjo SN 8 (8 kN/m2) | m | 89.1 |  | 0
43 511 | Doplačilo za izdelavo kanalizacije v globini 1,1 do 2 m s cevmi premera do 30 cm | m | 724.8 |  | 0
43 831 | Preizkus tesnosti cevi premera do 20 cm | m | 635.7 |  | 0
43 832 | Preizkus tesnosti cevi premera 21 do 50 cm | m | 89.1 |  | 0
4.4 | Jaški
OPOMBA: Revizijski jaški, ki so predvideni v vozišču, morajo imeti, skladno s projektno nalogo, namesto AB venca pod pokrovom nameščeno fleksibilno ploščo - kot npr. dilatacijska plošča ANA.
44 142 | Izdelava jaška iz cementnega betona, krožnega prereza s premerom 60 cm, globokega 1,0 do 1,5 m, z betonskim obročem | kos | 21 |  | 0
44 162 | Izdelava jaška iz cementnega betona, krožnega prereza s premerom 80 cm, globokega 1,0 do 1,5 m, z razbremenilno ploščo in fleksibilno ploščo - kot npr. dilatacijska plošča ANA. Stik med pokrovom in fleksibilno ploščo se izvede z dvokomponentnim epoksi lepilom. Stik z razbremenilno ploščo se zatesni s trajnoelastičnim kitom. Kompletno z vsemi potrebnimi dodatnimi gradbenimi deli in materialom (dodatni izkop, peščena posteljica, zasip s peskom) in prenosi. | kos | 8 |  | 0
44 163 | Izdelava jaška iz cementnega betona, krožnega prereza s premerom 100 cm, globokega 1,5 do 2,0 m, z razbremenilno ploščo in fleksibilno ploščo - kot npr. dilatacijska plošča ANA. Stik med pokrovom in fleksibilno ploščo se izvede z dvokomponentnim epoksi lepilom. Stik z razbremenilno ploščo se zatesni s trajnoelastičnim kitom. Kompletno z vsemi potrebnimi dodatnimi gradbenimi deli in materialom (dodatni izkop, peščena posteljica, zasip s peskom) in prenosi. | kos | 9 |  | 0
44 799 | Preskus tesnosti jaška premera nad 80 cm | kos | 17 |  | 0
44 845 | Dobava in vgraditev rešetke iz duktilne litine z nosilnostjo 250 kN, s prerezom 400/400 mm | kos | 4 |  | 0
44 962 | Dobava in vgraditev pokrova iz duktilne litine z nosilnostjo 250 kN, krožnega prereza s premerom 600 mm | kos | 17 |  | 0
44 972 | Dobava in vgraditev pokrova iz duktilne litine z nosilnostjo 400 kN, krožnega prereza s premerom 600 mm | kos | 17 |  | 0
4.5 | Prepusti
45 113 | Izdelava prepusta krožnega prereza iz cevi iz cementnega betona s premerom 50 cm | m | 76.3 |  | 0
45 114 | Izdelava prepusta krožnega prereza iz cevi iz cementnega betona s premerom 60 cm | m | 24 |  | 0
45 115 | Izdelava prepusta krožnega prereza iz cevi iz cementnega betona s premerom 80 cm | m | 7 |  | 0
45 116 | Izdelava prepusta krožnega prereza iz cevi iz cementnega betona s premerom 100 cm | m | 10 |  | 0
45 xxx | Izdelava poševne vtočne ali iztočne glave prepusta krožnega prereza iz cementnega betona s premerom do 25 cm | kos | 13 |  | 0
45 212 | Izdelava poševne vtočne ali iztočne glave prepusta krožnega prereza iz cementnega betona s premerom 50cm | kos | 5 |  | 0
45 213 | Izdelava poševne vtočne ali iztočne glave prepusta krožnega prereza iz cementnega betona s premerom 60cm | kos | 2 |  | 0
45 214 | Izdelava poševne vtočne ali iztočne glave prepusta krožnega prereza iz cementnega betona s premerom 80 cm | kos | 1 |  | 0
45 214 | Izdelava poševne vtočne ali iztočne glave prepusta krožnega prereza iz cementnega betona s premerom 100 cm | kos | 2 |  | 0
| ODVODNJAVANJE skupaj: |  |  |  | 0
6.0 | OPREMA CEST
6.1 | Pokončna oprema cest
61 123 | Izdelava temelja iz cementnega betona C 12/15, globine 80 cm, premera 40 cm | kos | 34 |  | 0
61 211 | Dobava in vgraditev stebrička za prometni znak iz vroče cinkane jeklene cevi s premerom 64 mm, dolge 1000 mm | kos | 1 |  | 0
61 211 | Dobava in vgraditev stebrička za prometni znak iz vroče cinkane jeklene cevi s premerom 64 mm, dolge 1500 mm | kos | 2 |  | 0
61 215 | Dobava in vgraditev stebrička za prometni znak iz vroče cinkane jeklene cevi s premerom 64 mm, dolge 2500 mm | kos | 18 |  | 0
61 216 | Dobava in vgraditev stebrička za prometni znak iz vroče cinkane jeklene cevi s premerom 64 mm, dolge 3000 mm | kos | 6 |  | 0
61 217 | Dobava in vgraditev stebrička za prometni znak iz vroče cinkane jeklene cevi s premerom 64 mm, dolge 3500 mm | kos | 4 |  | 0
61 218 | Dobava in vgraditev stebrička za prometni znak iz vroče cinkane jeklene cevi s premerom 64 mm, dolge 4000 mm | kos | 2 |  | 0
61 219 | Dobava in vgraditev stebrička za prometni znak iz vroče cinkane jeklene cevi s premerom 64 mm, dolge 4500 mm | kos | 1 |  | 0
61 xxx | Dobava in pritrditev trikotnega prometnega znaka, podloga iz aluminijaste pločevine, znak z odsevno folijo RA3, dolžina stranice a = 600 mm | kos | 1 |  | 0
61 452 | Dobava in pritrditev trikotnega prometnega znaka, podloga iz aluminijaste pločevine, znak z odsevno folijo RA2, dolžina stranice a = 900 mm | kos | 1 |  | 0
61 640 | Dobava in pritrditev okroglega prometnega znaka, podloga iz aluminijaste pločevine, znak z odsevno folijo RA1, premera 300 mm | kos | 3 |  | 0
61 651 | Dobava in pritrditev okroglega prometnega znaka, podloga iz aluminijaste pločevine, znak z odsevno folijo RA3, premera 400 mm | kos | 2 |  | 0
61 654 | Dobava in pritrditev okroglega prometnega znaka, podloga iz aluminijaste pločevine, znak z odsevno folijo RA3, premera 600 mm | kos | 1 |  | 0
61 723 | Dobava in pritrditev prometnega znaka, podloga iz aluminijaste pločevine, znak z odsevno folijo RA3, velikost od 0,21 do 0,40 m2 | kos | 4 |  | 0
61 723 | Dobava in pritrditev prometnega znaka, podloga iz aluminijaste pločevine, znak z odsevno folijo RA2, velikost od 0,21 do 0,40 m2 | kos | 2 |  | 0
6.2 | Označbe na voziščih
62 168 | Izdelava tankoslojne vzdolžne označbe na vozišču z enokomponentno rumeno barvo, vključno 250 g/m2 posipa z drobci / kroglicami stekla, strojno, debelina plasti suhe snovi 250 m, širina črte 30 cm | m | 56.9 |  | 0
62 253 | Doplačilo za izdelavo prekinjenih vzdolžnih označb na vozišču, širina črte 15 cm | m | 2828.39 |  | 0
62 256 | Doplačilo za izdelavo prekinjenih vzdolžnih označb na vozišču, širina črte 30 cm | m | 56.9 |  | 0
62 413 | Izdelava debeloslojne vzdolžne označbe na vozišču z enokomponentno belo barvo, vključno 250 g/m2 posipa z drobci / kroglicami stekla, strojno, debelina plasti suhe snovi 250 mm, širina črte 15 cm | m | 3967.12 |  | 0
62 426 | Izdelava debeloslojne prečne in ostalih označb na vozišču z enokomponentno belo barvo, vključno 250 g/m2 posipa z drobci / kroglicami stekla, strojno, debelina plasti suhe snovi 250 µm, površina označbe 0,6 do 1,0 m2 | m2 | 39.9 |  | 0
62 428 | Izdelava debeloslojne prečne in ostalih označb na vozišču z enokomponentno belo barvo, vključno 250 g/m2 posipa z drobci / kroglicami stekla, strojno, debelina plasti suhe snovi 250 µm, površina označbe nad 1,5 m2 | m2 | 166.01 |  | 0
6.3 | Oprema za vodenje prometa
63 111 | Dobava in postavitev plastičnega smernika z votlim prerezom, dolžina 1200 mm, z odsevnikom iz folije | kos | 186 |  | 0
6.4 | Oprema za zavarovanje prometa
64 281 | Dobava in vgraditev lesene vkopane zaključnice, dolžine 4 m, N2 in za delovno širino W4 | kos | 12 |  | 0
64 432 | Dobava in vgraditev lesene varnostne ograje, vključno vse elemente, za nivo zadrževanja N2 in za delovno širino W4 | m | 444 |  | 0
64 281 | Dobava in vgraditev vkopane zaključnice, dolžine 4 m, H1 in za delovno širino W4 | kos | 12 |  | 0
64 454 | Dobava in vgraditev jeklene varnostne ograje, vključno vse elemente, za nivo zadrževanja H1 in za delovno širino W4 | m | 226 |  | 0
| OPREMA CEST skupaj : |  |  |  | 0
7.0 | TUJE STORITVE
7.6 | Vodovodi
76 xxx | Zaščita obstoječega vodovoda z zaščitno cevjo PVC 200 | m | 17 |  | 0
7.9 | Preskusi, nadzor in tehnična dokumentacija
79 311 | Projektantski nadzor | ur | 290 |  | 0
79 351 | Geotehnični nadzor | kos | 65 |  | 0
79 514 | Izdelava projektne dokumentacije za projekt izvedenih del | kos | 1 |  | 0
79 5xx | Izdelava posnetka izvedenih del | kos | 1 |  | 0
79 6xx | Izdelava podatkov za banko cestnih podatkov (BCP) | kos | 1 |  | 0
| TUJE STORITVE skupaj : |  |  |  | 0
| Velika Ligojna - Stara Vrhnika (os B) - izven naselja |  |  |  | 0
Neupravičeni stroški
Investitor DRSI

## D_B_ostalo-v_nas
PROJEKTANTSKI PREDRAČUN Z REKAPITULACIJO STROŠKOV
Investitor DRSI
Velika Ligojna - Stara Vrhnika (os B) - v naselju
Neupravičeni stroški
1.0 | Preddela |  |  | 0
2.0 | Zemeljska dela |  |  | 0
3.0 | Voziščna konstrukcija |  |  | 0
5.0 | Gradbena in obrtniška dela |  |  | 0
7.0 | Tuje storitve |  |  | 0
| Skupaj EUR |  |  | 0
| nepredvidena dela | % | 10% | 0
| Skupaj EUR |  |  | 0
| popust | % | 0% | 0
| Skupaj EUR |  |  | 0
| DDV | % | 22% | 0
| SKUPAJ EUR: |  |  | 0
Zap. št. | Opis | Mera | Količina | Cena | Znesek
Velika Ligojna - Stara Vrhnika (os B) - v naselju
V posameznih postavkah je v ceni zajeta izdelava in montaža izdelkov z dobavo vsega materiala, izdelavo izmer, preddeli, pomožnimi deli in transporti. Opisi postavk so skrajšani. Ponudba za izvedbo mora vsebovati vse stroške za kompletno izdelavo postavke, tudi če v popisu niso eksplicitno navedeni.
1.0 | PREDDELA
OPOMBA: PRI VSEH POSTAVKAH RUŠITVENIH DEL UPOŠTEVATI VSE PRENOSE IN TRANSPORTE RUŠEVIN NA DEPONIJO !
1.1 | Geodetska dela
11 121 | Obnova in zavarovanje zakoličbe osi trase ostale javne ceste v ravninskem terenu. | km | 0.62 |  | 0
11 221 | Postavitev in zavarovanje prečnega profila ostale javne ceste v ravninskem terenu | kos | 31 |  | 0
1.2.3 | Porušitev in odstranitev voziščnih konstrukcij
12 323 | Porušitev in odstranitev asfaltne plasti v debelini nad 10 cm | m2 | 4043.66 |  | 0
| PREDDELA skupaj : |  |  |  | 0
2.0 | ZEMELJSKA DELA
OPOMBA: PRI VSEH POSTAVKAH ZEMELJSKIH DEL V CENI IZKOPA POTREBNO UPOŠTEVATI VSE PRENOSE IN TRANSPORTE ODVEČNEGA MATERIALA NA DEPONIJO !
2.1 | Izkopi
21 114 | Površinski izkop plodne zemljine – 1. kategorije – strojno z nakladanjem | m3 | 276.19 |  | 0
21 224 | Široki izkop vezljive zemljine – 3. kategorije – strojno z nakladanjem | m3 | 1164.57 |  | 0
21 234 | Široki izkop zrnate kamnine – 3. kategorije – strojno z nakladanjem | m3 | 2723.58 |  | 0
21 994 | Doplačilo za ročni izkop zrnate kamnine – 3. kategorije | m3 | 116.73 |  | 0
21 614 | Izkop vezljive zemljine/zrnate kamnine – 3. kategorije za temelje širine nad 2 m in globine do 1,0 m, strojno - stopničenje | m3 | 667.79 |  | 0
21 752 | Izkop vezljive zemljine/zrnate kamnine – 3. kategorije za odvodne jarke in koritnice z nakladanjem | m3 | 305.01 |  | 0
2.2 | Planum temeljnih tal
22 112 | Ureditev planuma temeljnih tal vezljive zemljine – 3. kategorije | m2 | 1719.56 |  | 0
22 113 | Ureditev planuma temeljnih tal zrnate kamnine – 3. kategorije | m2 | 4012.31 |  | 0
2.3 | Ločilne drenaže in filterske plasti
23 313 | Dobava in vgraditev geotekstilije za ločilno plast (po načrtu), natezna trdnost nad 14 do 16 kN/m2 | m2 | 6007.12 |  | 0
2.4 | Nasipi, zasipi, klini, posteljica in glinasti naboj
24 197 | Utrditev pete nasipa z lomljencem - kosi > 0,1 m3 | m3 | 983.79 |  | 0
24 477 | Izdelava posteljice iz drobljenih kamnitih zrn v debelini nad 50 cm | m3 | 3221.55 |  | 0
2.5 | Brežine in zelenica
25 112 | Humuziranje brežine brez valjanja, v debelini do 15 cm - strojno | m2 | 283.85 |  | 0
25 151 | Doplačilo za zatravitev s semenom | m2 | 283.85 |  | 0
2.9 | Prevozi, razprostiranje in ureditev deponij materiala
29 116 | Prevoz materiala na razdaljo nad 3000 do 5000 m | t | 4902.45 |  | 0
29 121 | Prevoz materiala na razdaljo nad 10 do 15 km | t | 2650.08 |  | 0
29 131 | Razprostiranje odvečne plodne zemljine – 1. kategorije | m3 | 233.62 |  | 0
29 152 | Odlaganje odpadne zmesi zemljine in kamnine, vključno s plačilom komunalne takse | t | 2650.08 |  | 0
29 153 | Odlaganje odpadnega asfalta na komunalno deponijo, vključno s plačilom komunalne takse | t | 1334.41 |  | 0
| ZEMELJSKA DELA skupaj : |  |  |  | 0
3.0 | VOZIŠČNE KONSTRUKCIJE
3.1 | Nosilne plasti
3.1.1 | Nevezane nosilne plasti
31 133 | Izdelava nevezane nosilne plasti enakomerno zrnatega drobljenca iz kamnine v debelini 31 do 40 cm | m3 | 1704 |  | 0
3.1.3 | Vezane zgornje nosilne in nosilnoobrabne plasti z bitumenskimi vezivi
31 554 | Izdelava nosilne plasti bituminizirane zmesi AC 22 base B 50/70 A3 v debelini 8 cm | m2 | 4862.81 |  | 0
3.2 | Obrabne plasti
3.2.2 | Vezane asfaltne obrabne in zaporne plasti - bitumenski betoni
32 273 | Izdelava obrabne in zaporne plasti bituminizirane zmesi AC 11 surf B 50/70 A3 v debelini 4 cm | m2 | 4862.81 |  | 0
32 497 | Pobrizg s polimerno bitumensko emulzijo 0,31 do 0,50 kg/m2 | m2 | 4862.81 |  | 0
| VOZIŠČNE KONSTRUKCIJE skupaj : |  |  |  | 0
5.0 | GRADBENA IN OBRTNIŠKA DELA
5.8 | Ključavničarska dela in dela v jeklu
58 243 | Dobava in vgraditev mrežne ograje, višina 1,2 m, vključno s stebrički, točkovnimi temelji in vsemi pripadajočimi deli in materialom | m | 32.6 |  | 0
| GRADBENA IN OBRTNIŠKA DELA skupaj: |  |  |  | 0
7.0 | TUJE STORITVE
7.9 | Preskusi, nadzor in tehnična dokumentacija
79 311 | Projektantski nadzor | ur | 72 |  | 0
79 351 | Geotehnični nadzor | kos | 16 |  | 0
79 514 | Izdelava projektne dokumentacije za projekt izvedenih del | kos | 1 |  | 0
79 5xx | Izdelava posnetka izvedenih del | kos | 1 |  | 0
79 6xx | Izdelava podatkov za banko cestnih podatkov (BCP) | kos | 1 |  | 0
| TUJE STORITVE skupaj : |  |  |  | 0
| Velika Ligojna - Stara Vrhnika (os B) - v naselju |  |  |  | 0
Neupravičeni stroški
Investitor DRSI

## O_B_kolo-iz_nas
PROJEKTANTSKI PREDRAČUN Z REKAPITULACIJO STROŠKOV
Investitor Občina Vrhnika
Velika Ligojna - Stara Vrhnika (os B) - izven naselja
Upravičeni stroški - kolesarska steza
1.0 | Preddela |  |  | 0
2.0 | Zemeljska dela |  |  | 0
3.0 | Voziščna konstrukcija |  |  | 0
4.0 | Odvodnjavanje |  |  | 0
6.0 | Oprema cest |  |  | 0
7.0 | Tuje storitve |  |  | 0
| Skupaj EUR |  |  | 0
| nepredvidena dela | % | 10% | 0
| Skupaj EUR |  |  | 0
| popust | % | 0% | 0
| Skupaj EUR |  |  | 0
| DDV | % | 22% | 0
| SKUPAJ EUR: |  |  | 0
Zap. št. | Opis | Mera | Količina | Cena | Znesek
Velika Ligojna - Stara Vrhnika (os B) - izven naselja
V posameznih postavkah je v ceni zajeta izdelava in montaža izdelkov z dobavo vsega materiala, izdelavo izmer, preddeli, pomožnimi deli in transporti. Opisi postavk so skrajšani. Ponudba za izvedbo mora vsebovati vse stroške za kompletno izdelavo postavke, tudi če v popisu niso eksplicitno navedeni.
1.0 | PREDDELA
OPOMBA: PRI VSEH POSTAVKAH RUŠITVENIH DEL UPOŠTEVATI VSE PRENOSE IN TRANSPORTE RUŠEVIN NA DEPONIJO !
1.2 | Čiščenje terena
1.2.1 | Odstranitev grmovja, dreves, vej in panjev
12 132 | Odstranitev grmovja in dreves z debli premera do 10 cm ter vej na redko porasli površini - strojno | m2 | 341 |  | 0
12 152 | Posek in odstranitev drevesa z deblom premera 31 do 50 cm ter odstranitev vej | kos | 16 |  | 0
12 166 | Odstranitev panja s premerom 31 do 50 cm z odvozom na deponijo na razdaljo nad 1000 m | kos | 16 |  | 0
| PREDDELA skupaj : |  |  |  | 0
2.0 | ZEMELJSKA DELA
OPOMBA: PRI VSEH POSTAVKAH ZEMELJSKIH DEL V CENI IZKOPA POTREBNO UPOŠTEVATI VSE PRENOSE IN TRANSPORTE ODVEČNEGA MATERIALA NA DEPONIJO !
2.1 | Izkopi
21 114 | Površinski izkop plodne zemljine – 1. kategorije – strojno z nakladanjem | m3 | 2052.3 |  | 0
21 224 | Široki izkop vezljive zemljine – 3. kategorije – strojno z nakladanjem | m3 | 343.21 |  | 0
21 234 | Široki izkop zrnate kamnine – 3. kategorije – strojno z nakladanjem | m3 | 800.83 |  | 0
21 994 | Doplačilo za ročni izkop vezljive zemljine – 3. kategorije | m3 | 34.32 |  | 0
2.2 | Planum temeljnih tal
22 112 | Ureditev planuma temeljnih tal vezljive zemljine – 3. kategorije | m2 | 2703.46 |  | 0
22 113 | Ureditev planuma temeljnih tal zrnate kamnine – 3. kategorije | m2 | 6308.07 |  | 0
2.3 | Ločilne drenaže in filterske plasti
23 313 | Dobava in vgraditev geotekstilije za ločilno plast (po načrtu), natezna trdnost nad 14 do 16 kN/m2 | m2 | 9176.47 |  | 0
2.4 | Nasipi, zasipi, klini, posteljica in glinasti naboj
24 475 | Izdelava posteljice iz drobljenih kamnitih zrn v debelini do 40 cm | m3 | 3877.44 |  | 0
2.5 | Brežine in zelenica
25 112 | Humuziranje brežine brez valjanja, v debelini do 15 cm - strojno | m2 | 5322.2 |  | 0
25 137 | Humuziranje zelenice brez valjanja, v debelini do 15 cm - strojno | m2 | 8.3 |  | 0
25 151 | Doplačilo za zatravitev s semenom | m2 | 5330.5 |  | 0
2.9 | Prevozi, razprostiranje in ureditev deponij materiala
29 121 | Prevoz materiala na razdaljo nad 10 do 15 km | t | 617.78 |  | 0
29 131 | Razprostiranje odvečne plodne zemljine – 1. kategorije | m3 | 1252.72 |  | 0
29 152 | Odlaganje odpadne zmesi zemljine in kamnine, vključno s plačilom komunalne takse | t | 617.78 |  | 0
| ZEMELJSKA DELA skupaj : |  |  |  | 0
3.0 | VOZIŠČNE KONSTRUKCIJE
3.1 | Nosilne plasti
3.1.1 | Nevezane nosilne plasti
31 131 | Izdelava nevezane nosilne plasti enakomerno zrnatega drobljenca iz kamnine v debelini do 20 cm | m3 | 1516.48 |  | 0
3.1.3 | Vezane zgornje nosilne in nosilnoobrabne plasti z bitumenskimi vezivi
31 462 | Izdelava nosilne plasti bituminizirane zmesi AC 16 base B 70/100 A4 v debelini 5 cm | m2 | 4951.4 |  | 0
3.2 | Obrabne plasti
3.2.2 | Vezane asfaltne obrabne in zaporne plasti - bitumenski betoni
32 247 | Izdelava obrabne in zaporne plasti bituminizirane zmesi AC 8 surf B 70/100 A4 v debelini 3 cm | m2 | 4814.5 |  | 0
32 497 | Pobrizg s polimerno bitumensko emulzijo 0,31 do 0,50 kg/m2 | m2 | 4814.5 |  | 0
3.6 | Bankine
36 131 | Izdelava bankine iz drobljenca, široke do 0,50 m | m3 | 14.63 |  | 0
| VOZIŠČNE KONSTRUKCIJE skupaj : |  |  |  | 0
4.0 | ODVODNJAVANJE
OPOMBA: PRI VSEH POSTAVKAH ODVODNJAVANJA V CENI POSTAVKE POTREBNO UPOŠTEVATI VES PRITRDILNI/TESNILNI MATERIAL TER IZDELAVO NAVEZAV !
4.1 | Površinsko odvodnjavanje
41 xxx | Ureditev jarka vključno z ureditvijo brežin jarka | m | 275.7 |  | 0
| ODVODNJAVANJE skupaj: |  |  |  | 0
6.0 | OPREMA CEST
6.2 | Označbe na voziščih
62 121 | Izdelava tankoslojne vzdolžne označbe na vozišču z enokomponentno belo barvo, vključno 250 g/m2 posipa z drobci / kroglicami stekla, strojno, debelina plasti suhe snovi 250 µm, širina črte 10 cm | m | 1975.14 |  | 0
62 217 | Izdelava tankoslojne vzdolžne označbe na vozišču z enokomponentno rdečo barvo, vključno 250 g/m2 posipa z drobci / kroglicami stekla, strojno, debelina plasti suhe snovi 250 µm, širina črte 20 cm | m | 574.47 |  | 0
62 251 | Doplačilo za izdelavo prekinjenih vzdolžnih označb na vozišču, širina črte 10 cm | m | 1835.76 |  | 0
| OPREMA CEST skupaj : |  |  |  | 0
7.0 | TUJE STORITVE
7.6 | Vodovodi
76 xxx | Zaščita obstoječega vodovoda z zaščitno cevjo PVC 110 | m | 10.5 |  | 0
| TUJE STORITVE skupaj : |  |  |  | 0
| Velika Ligojna - Stara Vrhnika (os B) - izven naselja |  |  |  | 0
Upravičeni stroški - kolesarska steza
Investitor Občina Vrhnika

## O_B_kolo-v_nas
PROJEKTANTSKI PREDRAČUN Z REKAPITULACIJO STROŠKOV
Investitor Občina Vrhnika
Velika Ligojna - Stara Vrhnika (os B) - v naselju
Upravičeni stroški - kolesarska steza
1.0 | Preddela |  |  | 0
2.0 | Zemeljska dela |  |  | 0
3.0 | Voziščna konstrukcija |  |  | 0
4.0 | Odvodnja |  |  | 0
5.0 | Gradbena in obrtniška dela |  |  | 0
6.0 | Oprema cest |  |  | 0
| Skupaj EUR |  |  | 0
| nepredvidena dela | % | 10% | 0
| Skupaj EUR |  |  | 0
| popust | % | 0% | 0
| Skupaj EUR |  |  | 0
| DDV | % | 22% | 0
| SKUPAJ EUR: |  |  | 0
Zap. št. | Opis | Mera | Količina | Cena | Znesek
Velika Ligojna - Stara Vrhnika (os B) - v naselju
V posameznih postavkah je v ceni zajeta izdelava in montaža izdelkov z dobavo vsega materiala, izdelavo izmer, preddeli, pomožnimi deli in transporti. Opisi postavk so skrajšani. Ponudba za izvedbo mora vsebovati vse stroške za kompletno izdelavo postavke, tudi če v popisu niso eksplicitno navedeni.
1.0 | PREDDELA
OPOMBA: PRI VSEH POSTAVKAH RUŠITVENIH DEL UPOŠTEVATI VSE PRENOSE IN TRANSPORTE RUŠEVIN NA DEPONIJO !
1.2 | Čiščenje terena
1.2.1 | Odstranitev grmovja, dreves, vej in panjev
12 183 | Odstranitev žive meje | m | 35 |  | 0
| PREDDELA skupaj : |  |  |  | 0
2.0 | ZEMELJSKA DELA
OPOMBA: PRI VSEH POSTAVKAH ZEMELJSKIH DEL V CENI IZKOPA POTREBNO UPOŠTEVATI VSE PRENOSE IN TRANSPORTE ODVEČNEGA MATERIALA NA DEPONIJO !
2.1 | Izkopi
21 114 | Površinski izkop plodne zemljine – 1. kategorije – strojno z nakladanjem | m3 | 438.75 |  | 0
21 224 | Široki izkop vezljive zemljine – 3. kategorije – strojno z nakladanjem | m3 | 304.78 |  | 0
21 234 | Široki izkop zrnate kamnine – 3. kategorije – strojno z nakladanjem | m3 | 711.15 |  | 0
21 994 | Doplačilo za ročni izkop zrnate kamnine – 3. kategorije | m3 | 30.478 |  | 0
2.2 | Planum temeljnih tal |  |  |  | 0
22 112 | Ureditev planuma temeljnih tal vezljive zemljine – 3. kategorije | m2 | 508.04 |  | 0
22 113 | Ureditev planuma temeljnih tal zrnate kamnine – 3. kategorije | m2 | 1185.43 |  | 0
2.3 | Ločilne drenaže in filterske plasti
23 313 | Dobava in vgraditev geotekstilije za ločilno plast (po načrtu), natezna trdnost nad 14 do 16 kN/m2 | m2 | 2012.26 |  | 0
2.4 | Nasipi, zasipi, klini, posteljica in glinasti naboj
24 112 | Vgraditev nasipa iz zrnate kamnine – 3. kategorije | m3 | 29.98 |  | 0
24 475 | Izdelava posteljice iz drobljenih kamnitih zrn v debelini do 40 cm | m3 | 430.63 |  | 0
2.5 | Brežine in zelenica
25 112 | Humuziranje brežine brez valjanja, v debelini do 15 cm - strojno | m2 | 1037.11 |  | 0
25 151 | Doplačilo za zatravitev s semenom | m2 | 1037.11 |  | 0
2.9 | Prevozi, razprostiranje in ureditev deponij materiala
29 116 | Prevoz materiala na razdaljo nad 3000 do 5000 m | t | 1226.1 |  | 0
29 121 | Prevoz materiala na razdaljo nad 10 do 15 km | t | 548.6 |  | 0
29 131 | Razprostiranje odvečne plodne zemljine – 1. kategorije | m3 | 282.88 |  | 0
29 152 | Odlaganje odpadne zmesi zemljine in kamnine, vključno s plačilom komunalne takse | t | 548.6 |  | 0
| ZEMELJSKA DELA skupaj : |  |  |  | 0
3.0 | VOZIŠČNE KONSTRUKCIJE
3.1 | Nosilne plasti
3.1.1 | Nevezane nosilne plasti
31 131 | Izdelava nevezane nosilne plasti enakomerno zrnatega drobljenca iz kamnine v debelini do 20 cm | m3 | 149.91 |  | 0
31 133 | Izdelava nevezane nosilne plasti enakomerno zrnatega drobljenca iz kamnine v debelini 31 do 40 cm | m3 | 508.1 |  | 0
3.1.3 | Vezane zgornje nosilne in nosilnoobrabne plasti z bitumenskimi vezivi
31 462 | Izdelava nosilne plasti bituminizirane zmesi AC 16 base B 70/100 A4 v debelini 5 cm | m2 | 647.78 |  | 0
3.2 | Obrabne plasti
3.2.2 | Vezane asfaltne obrabne in zaporne plasti - bitumenski betoni
32 247 | Izdelava obrabne in zaporne plasti bituminizirane zmesi AC 8 surf B 70/100 A4 v debelini 3 cm | m2 | 620 |  | 0
32 254 | Izdelava obrabne in zaporne plasti bituminizirane zmesi AC 8 surf B 70/100 A5 v debelini 4 cm (pločnik) | m2 | 961.75 |  | 0
3.5 | Robni elementi vozišč
3.5.2 | Robniki
35 214 | Dobava in vgraditev predfabriciranega dvignjenega robnika iz cementnega betona s prerezom 15/25 cm, vključno z zalivanjem stikov s cementno malto ter podložnim betonom | m | 125.72 |  | 0
35 235 | Dobava in vgraditev predfabriciranega pogreznjenega robnika iz cementnega betona s prerezom 15/25 cm, vključno z zalivanjem stikov s cementno malto ter podložnim betonom | m | 32.2 |  | 0
3.5.3 | Obrobe
35 313 | Izdelava obrobe iz malih tlakovcev iz naravnega kamna velikosti 10 cm/10 cm /10 cm | m | 160.1 |  | 0
3.6 | Bankine
36 131 | Izdelava bankine iz drobljenca, široke do 0,50 m | m3 | 2.26 |  | 0
| VOZIŠČNE KONSTRUKCIJE skupaj : |  |  |  | 0
4.0 | ODVODNJAVANJE
OPOMBA: PRI VSEH POSTAVKAH ODVODNJAVANJA V CENI POSTAVKE POTREBNO UPOŠTEVATI VES PRITRDILNI/TESNILNI MATERIAL TER IZDELAVO NAVEZAV !
4.1 | Površinsko odvodnjavanje
41 411 | Zavarovanje dna kadunjastega jarka s plastjo bitumenskega betona, debelo 4 cm, široko 50 cm | m | 342.2 |  | 0
4.2 | Globinsko odvodnjavanje - drenaže
42 124 | Izdelava vzdolžne in prečne drenaže, globoke do 1,0 m, na glinastem naboju, debeline 20 cm, z gibljivimi plastičnimi cevmi premera 15 cm | m | 358.9 |  | 0
42 312 | Zasip cevne drenaže z zmesjo kamnitih zrn, obvito z geosintetikom, z 0,21 do 0,4 m3/m1 | m | 358.9 |  | 0
4.4 | Jaški
44 142 | Izdelava jaška iz cementnega betona, krožnega prereza s premerom 60 cm, globokega 1,0 do 1,5 m, z betonskim obročem | kos | 13 |  | 0
44 845 | Dobava in vgraditev rešetke iz duktilne litine z nosilnostjo 250 kN, s prerezom 400/400 mm | kos | 13 |  | 0
| ODVODNJA skupaj : |  |  |  | 0
5.0 | GRADBENA IN OBRTNIŠKA DELA
5.8 | Ključavničarska dela in dela v jeklu
58 243 | Dobava in vgraditev mrežne ograje, višina 1,2 m, vključno s stebrički, točkovnimi temelji in vsemi pripadajočimi deli in materialom | m | 89 |  | 0
| GRADBENA IN OBRTNIŠKA DELA skupaj: |  |  |  | 0
6.0 | OPREMA CEST
6.2 | Označbe na voziščih
62 165 | Izdelava tankoslojne prečne in ostalih označb na vozišču z enokomponentno belo barvo, vključno 250 g/m2 posipa z drobci / kroglicami stekla, strojno, debelina plasti suhe snovi 250 µm, površina označbe do 0,5 m2 | m2 | 121.25 |  | 0
| OPREMA CEST skupaj : |  |  |  | 0
| Velika Ligojna - Stara Vrhnika (os B) - v naselju |  |  |  | 0
Upravičeni stroški - kolesarska steza
Investitor Občina Vrhnika

## O_B_ostalo-v_nas
PROJEKTANTSKI PREDRAČUN Z REKAPITULACIJO STROŠKOV
Investitor Občina Vrhnika
Velika Ligojna - Stara Vrhnika (os B) - v naselju
Neupravičeni stroški
2.0 | Zemeljska dela |  |  | 0
3.0 | Voziščna konstrukcija |  |  | 0
7.0 | Tuje storitve |  |  | 0
| Skupaj EUR |  |  | 0
| nepredvidena dela | % | 10% | 0
| Skupaj EUR |  |  | 0
| popust | % | 0% | 0
| Skupaj EUR |  |  | 0
| DDV | % | 22% | 0
| SKUPAJ EUR: |  |  | 0
Zap. št. | Opis | Mera | Količina | Cena | Znesek
Velika Ligojna - Stara Vrhnika (os B) - v naselju
V posameznih postavkah je v ceni zajeta izdelava in montaža izdelkov z dobavo vsega materiala, izdelavo izmer, preddeli, pomožnimi deli in transporti. Opisi postavk so skrajšani. Ponudba za izvedbo mora vsebovati vse stroške za kompletno izdelavo postavke, tudi če v popisu niso eksplicitno navedeni.
2.0 | ZEMELJSKA DELA
OPOMBA: PRI VSEH POSTAVKAH ZEMELJSKIH DEL V CENI IZKOPA POTREBNO UPOŠTEVATI VSE PRENOSE IN TRANSPORTE ODVEČNEGA MATERIALA NA DEPONIJO !
2.1 | Izkopi
21 114 | Površinski izkop plodne zemljine – 1. kategorije – strojno z nakladanjem | m3 | 297.29 |  | 0
21 224 | Široki izkop vezljive zemljine – 3. kategorije – strojno z nakladanjem | m3 | 51.82 |  | 0
21 234 | Široki izkop zrnate kamnine – 3. kategorije – strojno z nakladanjem | m3 | 120.9 |  | 0
21 994 | Doplačilo za ročni izkop zrnate kamnine – 3. kategorije | m3 | 5.18 |  | 0
2.2 | Planum temeljnih tal
22 112 | Ureditev planuma temeljnih tal vezljive zemljine – 3. kategorije | m2 | 330.4 |  | 0
22 113 | Ureditev planuma temeljnih tal zrnate kamnine – 3. kategorije | m2 | 770.94 |  | 0
2.3 | Ločilne drenaže in filterske plasti
23 313 | Dobava in vgraditev geotekstilije za ločilno plast (po načrtu), natezna trdnost nad 14 do 16 kN/m2 | m2 | 1095.26 |  | 0
2.4 | Nasipi, zasipi, klini, posteljica in glinasti naboj
24 475 | Izdelava posteljice iz drobljenih kamnitih zrn v debelini do 40 cm | m3 | 625 |  | 0
2.5 | Brežine in zelenica
25 112 | Humuziranje brežine brez valjanja, v debelini do 15 cm - strojno | m2 | 673.71 |  | 0
25 151 | Doplačilo za zatravitev s semenom | m2 | 673.71 |  | 0
2.9 | Prevozi, razprostiranje in ureditev deponij materiala
29 116 | Prevoz materiala na razdaljo nad 3000 do 5000 m | t | 93.27 |  | 0
29 131 | Razprostiranje odvečne plodne zemljine – 1. kategorije | m3 | 35.37 |  | 0
| ZEMELJSKA DELA skupaj : |  |  |  | 0
3.0 | VOZIŠČNE KONSTRUKCIJE
3.1 | Nosilne plasti
3.1.1 | Nevezane nosilne plasti
31 131 | Izdelava nevezane nosilne plasti enakomerno zrnatega drobljenca iz kamnine v debelini do 20 cm | m3 | 182.22 |  | 0
3.2 | Obrabne plasti
3.2.2 | Vezane asfaltne obrabne in zaporne plasti - bitumenski betoni
32 254 | Izdelava obrabne in zaporne plasti bituminizirane zmesi AC 8 surf B 70/100 A5 v debelini 4 cm (pločnik) | m2 | 743.92 |  | 0
3.4 | Tlakovane obrabne plasti
34 311 | Izdelava obrabne plasti iz tlakovcev iz cementnega betona velikosti .. cm /.. cm /.. cm, stiki zapolnjeni s peskom, opomba: rekonstrukcija tlakovanega hišnega dvorišča | m2 | 17.3 |  | 0
34 827 | Dobava in vgraditev opozorilnih čepastih taktilnih plošč 30/30/8 cm, bele barve, na podlago iz peska 0/4 debeline 5 cm, nanos protiprašne emulzije, stiki so zapolnjeni s trajnoelastično zmesjo Op. plošče morajo biti skladne s standardom SIST ISO 21542:2016 | m2 | 9.4 |  | 0
34 829 | Izdelava vodilne linije izdelane s hladno brizgano strukturno plastiko, v skupni širini 25 cm (na prehodih za pešce) | m | 6 |  | 0
3.5 | Robni elementi vozišč
3.5.2 | Robniki
35 214 | Dobava in vgraditev predfabriciranega dvignjenega robnika iz cementnega betona s prerezom 15/25 cm, vključno z zalivanjem stikov s cementno malto ter podložnim betonom | m | 495 |  | 0
35 235 | Dobava in vgraditev predfabriciranega pogreznjenega robnika iz cementnega betona s prerezom 15/25 cm, vključno z zalivanjem stikov s cementno malto ter podložnim betonom | m | 119.8 |  | 0
3.5.3 | Obrobe
35 313 | Izdelava obrobe iz malih tlakovcev iz naravnega kamna velikosti 10 cm/10 cm /10 cm | m | 603.3 |  | 0
35 xxx | Dobava in vgreditev betonskih polnih stebričkov za premostitev višinskih razlik - PALISADA | m | 10 |  | 0
3.6 | Bankine
36 131 | Izdelava bankine iz drobljenca, široke do 0,50 m | m3 | 32.32 |  | 0
36 134 | Izdelava bankine iz drobljenca, široke nad 1,00 m | m3 | 49.61 |  | 0
| VOZIŠČNE KONSTRUKCIJE skupaj : |  |  |  | 0
7.0 | TUJE STORITVE
7.9 | Preskusi, nadzor in tehnična dokumentacija
79 311 | Projektantski nadzor | ur | 12 |  | 0
79 351 | Geotehnični nadzor | kos | 2 |  | 0
79 514 | Izdelava projektne dokumentacije za projekt izvedenih del | kos | 1 |  | 0
79 5xx | Izdelava posnetka izvedenih del | kos | 1 |  | 0
| TUJE STORITVE skupaj : |  |  |  | 0
| Velika Ligojna - Stara Vrhnika (os B) - v naselju |  |  |  | 0
Neupravičeni stroški
Investitor Občina Vrhnika

## D_C_ostalo-v_nas
PROJEKTANTSKI PREDRAČUN Z REKAPITULACIJO STROŠKOV
Investitor DRSI
Stara Vrhnika (os C) - v naselju
Neupravičeni stroški
1.0 | Preddela |  |  | 0
2.0 | Zemeljska dela |  |  | 0
3.0 | Voziščna konstrukcija |  |  | 0
6.0 | Oprema cest |  |  | 0
7.0 | Tuje storitve |  |  | 0
| Skupaj EUR |  |  | 0
| nepredvidena dela | % | 10% | 0
| Skupaj EUR |  |  | 0
| popust | % | 0% | 0
| Skupaj EUR |  |  | 0
| DDV | % | 22% | 0
| SKUPAJ EUR: |  |  | 0
Zap. št. | Opis | Mera | Količina | Cena | Znesek
Stara Vrhnika (os C) - v naselju
V posameznih postavkah je v ceni zajeta izdelava in montaža izdelkov z dobavo vsega materiala, izdelavo izmer, preddeli, pomožnimi deli in transporti. Opisi postavk so skrajšani. Ponudba za izvedbo mora vsebovati vse stroške za kompletno izdelavo postavke, tudi če v popisu niso eksplicitno navedeni.
1.0 | PREDDELA
OPOMBA: PRI VSEH POSTAVKAH RUŠITVENIH DEL UPOŠTEVATI VSE PRENOSE IN TRANSPORTE RUŠEVIN NA DEPONIJO !
1.1 | Geodetska dela
11 121 | Obnova in zavarovanje zakoličbe osi trase ostale javne ceste v ravninskem terenu. | km | 0.18 |  | 0
11 221 | Postavitev in zavarovanje prečnega profila ostale javne ceste v ravninskem terenu | kos | 10 |  | 0
1.2.3 | Porušitev in odstranitev voziščnih konstrukcij
12 323 | Porušitev in odstranitev asfaltne plasti v debelini nad 10 cm | m2 | 241.08 |  | 0
12 372 | Rezanje asfaltne plasti s talno diamantno žago, debele 11 do 15 cm | m | 8 |  | 0
1.3 | Ostala preddela
1.3.1 | Omejitve prometa
13 xxx | Zavarovanje gradbišča v času gradnje s polovično zaporo prometa in usmerjanjem s semaforji ter ročnim usmerjanjem (ocena) | kos | 1 |  | 0
Opomba: | * Postavitev, vzdrževanje in odstranitev cestne zapore, izvedba elaborata cestne zapore in pridobitev dovoljenja za zaporo ter vsi stroški vezani na zaporo. Obračun zapore se bo izvedel po dejanskih stroških koncesionarja. Zapora velja za celotno traso in za vsa dela dogovorjena s pogodbo.
1.3.3 | Začasni objekti
13 311 | Organizacija gradbišča – postavitev začasnih objektov | kos | 1 |  | 0
13 312 | Organizacija gradbišča – odstranitev začasnih objektov | kos | 1 |  | 0
| PREDDELA skupaj : |  |  |  | 0
2.0 | ZEMELJSKA DELA
OPOMBA: PRI VSEH POSTAVKAH ZEMELJSKIH DEL V CENI IZKOPA POTREBNO UPOŠTEVATI VSE PRENOSE IN TRANSPORTE ODVEČNEGA MATERIALA NA DEPONIJO !
2.1 | Izkopi
21 114 | Površinski izkop plodne zemljine – 1. kategorije – strojno z nakladanjem | m3 | 3.25 |  | 0
21 224 | Široki izkop vezljive zemljine – 3. kategorije – strojno z nakladanjem | m3 | 74.53 |  | 0
21 234 | Široki izkop zrnate kamnine – 3. kategorije – strojno z nakladanjem | m3 | 173.91 |  | 0
21 994 | Doplačilo za ročni izkop zrnate kamnine – 3. kategorije | m3 | 7.453 |  | 0
21 614 | Izkop vezljive zemljine/zrnate kamnine – 3. kategorije za temelje širine nad 2 m in globine do 1,0 m, strojno - stopničenje | m3 | 667.79 |  | 0
2.2 | Planum temeljnih tal
22 112 | Ureditev planuma temeljnih tal vezljive zemljine – 3. kategorije | m2 | 75.66 |  | 0
22 113 | Ureditev planuma temeljnih tal zrnate kamnine – 3. kategorije | m2 | 176.54 |  | 0
2.3 | Ločilne drenaže in filterske plasti
23 313 | Dobava in vgraditev geotekstilije za ločilno plast (po načrtu), natezna trdnost nad 14 do 16 kN/m2 | m2 | 272.67 |  | 0
2.4 | Nasipi, zasipi, klini, posteljica in glinasti naboj
24 477 | Izdelava posteljice iz drobljenih kamnitih zrn v debelini nad 50 cm | m3 | 173.91 |  | 0
2.5 | Brežine in zelenica
25 112 | Humuziranje brežine brez valjanja, v debelini do 15 cm - strojno | m2 | 2.52 |  | 0
25 151 | Doplačilo za zatravitev s semenom | m2 | 2.52 |  | 0
2.9 | Prevozi, razprostiranje in ureditev deponij materiala
29 116 | Prevoz materiala na razdaljo nad 3000 do 5000 m | t | 313.04 |  | 0
29 121 | Prevoz materiala na razdaljo nad 10 do 15 km | t | 134.16 |  | 0
29 131 | Razprostiranje odvečne plodne zemljine – 1. kategorije | m3 | 2.87 |  | 0
29 153 | Odlaganje odpadnega asfalta na komunalno deponijo, vključno s plačilom komunalne takse | t | 79.56 |  | 0
| ZEMELJSKA DELA skupaj : |  |  |  | 0
3.0 | VOZIŠČNE KONSTRUKCIJE
3.1 | Nosilne plasti
3.1.1 | Nevezane nosilne plasti
31 133 | Izdelava nevezane nosilne plasti enakomerno zrnatega drobljenca iz kamnine v debelini 31 do 40 cm | m3 | 94.08 |  | 0
3.1.3 | Vezane zgornje nosilne in nosilnoobrabne plasti z bitumenskimi vezivi
31 554 | Izdelava nosilne plasti bituminizirane zmesi AC 22 base B 50/70 A3 v debelini 8 cm | m2 | 241.39 |  | 0
3.2 | Obrabne plasti
3.2.2 | Vezane asfaltne obrabne in zaporne plasti - bitumenski betoni
32 273 | Izdelava obrabne in zaporne plasti bituminizirane zmesi AC 11 surf B 50/70 A3 v debelini 4 cm | m2 | 242.55 |  | 0
32 497 | Pobrizg s polimerno bitumensko emulzijo 0,31 do 0,50 kg/m2 | m2 | 242.55 |  | 0
32 498 | Zaščita stikov s "teksabit trakom" | m | 8 |  | 0
3.5.2 | Robniki
35 214 | Dobava in vgraditev predfabriciranega dvignjenega robnika iz cementnega betona s prerezom 15/25 cm, vključno z zalivanjem stikov s cementno malto ter podložnim betonom | m | 35.7 |  | 0
3.6 | Bankine
36 133 | Izdelava bankine iz drobljenca, široke 0,76 do 1,00 m | m3 | 3.57 |  | 0
| VOZIŠČNE KONSTRUKCIJE skupaj : |  |  |  | 0
6.0 | OPREMA CEST
6.1 | Pokončna oprema cest
61 123 | Izdelava temelja iz cementnega betona C 12/15, globine 80 cm, premera 40 cm | kos | 2 |  | 0
61 218 | Dobava in vgraditev stebrička za prometni znak iz vroče cinkane jeklene cevi s premerom 64 mm, dolge 4000 mm | kos | 1 |  | 0
61 xxx | Dobava in vgraditev stebrička za prometni znak iz vroče cinkane jeklene cevi s premerom 64 mm, dolge 5000 mm | kos | 1 |  | 0
61 640 | Dobava in pritrditev okroglega prometnega znaka, podloga iz aluminijaste pločevine, znak z odsevno folijo RA1, premera 300 mm | kos | 1 |  | 0
61 652 | Dobava in pritrditev okroglega prometnega znaka, podloga iz aluminijaste pločevine, znak z odsevno folijo RA2, premera 600 mm | kos | 2 |  | 0
61 721 | Dobava in pritrditev prometnega znaka, podloga iz aluminijaste pločevine, znak z odsevno folijo RA1, velikost do 0,10 m2 | kos | 1 |  | 0
61 722 | Dobava in pritrditev prometnega znaka, podloga iz aluminijaste pločevine, znak z odsevno folijo RA2, velikost od 0,11 do 0,20 m2 | kos | 1 |  | 0
6.2 | Označbe na voziščih
62 121 | Izdelava tankoslojne vzdolžne označbe na vozišču z enokomponentno belo barvo, vključno 250 g/m2 posipa z drobci / kroglicami stekla, strojno, debelina plasti suhe snovi 250 µm, širina črte 10 cm | m | 595.11 |  | 0
62 127 | Izdelava tankoslojne vzdolžne označbe na vozišču z enokomponentno rdečo barvo, vključno 250 g/m2 posipa z drobci / kroglicami stekla, strojno, debelina plasti suhe snovi 250 µm, širina črte 20 cm | m | 69.28 |  | 0
62 251 | Doplačilo za izdelavo prekinjenih vzdolžnih označb na vozišču, širina črte 10 cm | m | 595.11 |  | 0
62 253 | Doplačilo za izdelavo prekinjenih vzdolžnih označb na vozišču, širina črte 15 cm | m | 5.99 |  | 0
62 413 | Izdelava debeloslojne vzdolžne označbe na vozišču z enokomponentno belo barvo, vključno 250 g/m2 posipa z drobci / kroglicami stekla, strojno, debelina plasti suhe snovi 250 mm, širina črte 15 cm | m | 5.99 |  | 0
62 425 | Izdelava debeloslojne prečne in ostalih označb na vozišču z enokomponentno belo barvo, vključno 250 g/m2 posipa z drobci / kroglicami stekla, strojno, debelina plasti suhe snovi 250 µm, površina označbe do 0,5 m2 | m2 | 12.72 |  | 0
62 428 | Izdelava debeloslojne prečne in ostalih označb na vozišču z enokomponentno belo barvo, vključno 250 g/m2 posipa z drobci / kroglicami stekla, strojno, debelina plasti suhe snovi 250 µm, površina označbe nad 1,5 m2 | m2 | 36.14 |  | 0
| OPREMA CEST skupaj : |  |  |  | 0
7.0 | TUJE STORITVE
7.9 | Preskusi, nadzor in tehnična dokumentacija
79 311 | Projektantski nadzor | ur | 6 |  | 0
79 351 | Geotehnični nadzor | kos | 1 |  | 0
79 514 | Izdelava projektne dokumentacije za projekt izvedenih del | kos | 1 |  | 0
79 5xx | Izdelava posnetka izvedenih del | kos | 1 |  | 0
79 6xx | Izdelava podatkov za banko cestnih podatkov (BCP) | kos | 1 |  | 0
| TUJE STORITVE skupaj : |  |  |  | 0
| Stara Vrhnika (os C) - v naselju |  |  |  | 0
Neupravičeni stroški
Investitor DRSI

## O_C_kolo-v_nas
PROJEKTANTSKI PREDRAČUN Z REKAPITULACIJO STROŠKOV
Investitor Občina Vrhnika
Stara Vrhnika (os C) - v naselju
Upravičeni stroški - kolesarska steza
1.0 | Preddela |  |  | 0
2.0 | Zemeljska dela |  |  | 0
3.0 | Voziščna konstrukcija |  |  | 0
5.0 | Gradbena in obrtniška dela |  |  | 0
7.0 | Tuje storitve |  |  | 0
| Skupaj EUR |  |  | 0
| nepredvidena dela | % | 10% | 0
| Skupaj EUR |  |  | 0
| popust | % | 0% | 0
| Skupaj EUR |  |  | 0
| DDV | % | 22% | 0
| SKUPAJ EUR: |  |  | 0
Zap. št. | Opis | Mera | Količina | Cena | Znesek
Stara Vrhnika (os C) - v naselju
V posameznih postavkah je v ceni zajeta izdelava in montaža izdelkov z dobavo vsega materiala, izdelavo izmer, preddeli, pomožnimi deli in transporti. Opisi postavk so skrajšani. Ponudba za izvedbo mora vsebovati vse stroške za kompletno izdelavo postavke, tudi če v popisu niso eksplicitno navedeni.
1.0 | PREDDELA
OPOMBA: PRI VSEH POSTAVKAH RUŠITVENIH DEL UPOŠTEVATI VSE PRENOSE IN TRANSPORTE RUŠEVIN NA DEPONIJO !
1.2.3 | Porušitev in odstranitev voziščnih konstrukcij
12 322 | Porušitev in odstranitev asfaltne plasti v debelini 6 do 10 cm | m2 | 64.91 |  | 0
12 323 | Porušitev in odstranitev asfaltne plasti v debelini nad 10 cm | m2 | 24.25 |  | 0
12 382 | Rezanje asfaltne plasti s talno diamantno žago, debele 6 do 10 cm | m | 60.9 |  | 0
12 391 | Porušitev in odstranitev robnika iz cementnega betona | m | 45.7 |  | 0
12 393 | Porušitev in odstranitev robnika iz kamnitih kock | m | 65 |  | 0
| PREDDELA skupaj : |  |  |  | 0
2.0 | ZEMELJSKA DELA
OPOMBA: PRI VSEH POSTAVKAH ZEMELJSKIH DEL V CENI IZKOPA POTREBNO UPOŠTEVATI VSE PRENOSE IN TRANSPORTE ODVEČNEGA MATERIALA NA DEPONIJO !
2.1 | Izkopi
21 114 | Površinski izkop plodne zemljine – 1. kategorije – strojno z nakladanjem | m3 | 21.18 |  | 0
21 224 | Široki izkop vezljive zemljine – 3. kategorije – strojno z nakladanjem | m3 | 24.51 |  | 0
21 234 | Široki izkop zrnate kamnine – 3. kategorije – strojno z nakladanjem | m3 | 57.19 |  | 0
21 994 | Doplačilo za ročni izkop zrnate kamnine – 3. kategorije | m3 | 2.451 |  | 0
2.2 | Planum temeljnih tal
22 112 | Ureditev planuma temeljnih tal vezljive zemljine – 3. kategorije | m2 | 41.91 |  | 0
22 113 | Ureditev planuma temeljnih tal zrnate kamnine – 3. kategorije | m2 | 97.79 |  | 0
2.3 | Ločilne drenaže in filterske plasti
23 313 | Dobava in vgraditev geotekstilije za ločilno plast (po načrtu), natezna trdnost nad 14 do 16 kN/m2 | m2 | 207.39 |  | 0
2.4 | Nasipi, zasipi, klini, posteljica in glinasti naboj
24 122 | Vgraditev nasipa iz zrnate kamnine – 3. kategorije | m3 | 10.07 |  | 0
24 475 | Izdelava posteljice iz drobljenih kamnitih zrn v debelini do 40 cm | m3 | 117.68 |  | 0
2.9 | Prevozi, razprostiranje in ureditev deponij materiala
29 116 | Prevoz materiala na razdaljo nad 3000 do 5000 m | t | 84.83 |  | 0
29 121 | Prevoz materiala na razdaljo nad 10 do 15 km | t | 44.12 |  | 0
29 152 | Odlaganje odpadnega asfalta na komunalno deponijo, vključno s plačilom komunalne takse | t | 44.12 |  | 0
| ZEMELJSKA DELA skupaj : |  |  |  | 0
3.0 | VOZIŠČNE KONSTRUKCIJE
3.1 | Nosilne plasti
3.1.1 | Nevezane nosilne plasti
31 131 | Izdelava nevezane nosilne plasti enakomerno zrnatega drobljenca iz kamnine v debelini do 20 cm | m3 | 53.91 |  | 0
3.2 | Obrabne plasti
3.2.2 | Vezane asfaltne obrabne in zaporne plasti - bitumenski betoni
32 254 | Izdelava obrabne in zaporne plasti bituminizirane zmesi AC 8 surf B 70/100 A5 v debelini 4 cm (pločnik) | m2 | 290.39 |  | 0
32 498 | Zaščita stikov s "teksabit trakom" | m | 60.9 |  | 0
3.5 | Robni elementi vozišč
3.5.2 | Robniki
35 214 | Dobava in vgraditev predfabriciranega dvignjenega robnika iz cementnega betona s prerezom 15/25 cm, vključno z zalivanjem stikov s cementno malto ter podložnim betonom | m | 47.7 |  | 0
35 235 | Dobava in vgraditev predfabriciranega pogreznjenega robnika iz cementnega betona s prerezom 15/25 cm, vključno z zalivanjem stikov s cementno malto ter podložnim betonom | m | 25.9 |  | 0
| VOZIŠČNE KONSTRUKCIJE skupaj : |  |  |  | 0
5.0 | GRADBENA IN OBRTNIŠKA DELA
5.8 | Ključavničarska dela in dela v jeklu
58 243 | Dobava in vgraditev mrežne ograje, višina 1,2 m, vključno s stebrički, točkovnimi temelji in vsemi pripadajočimi deli in materialom | m | 93.2 |  | 0
| GRADBENA IN OBRTNIŠKA DELA skupaj: |  |  |  | 0
7.0 | TUJE STORITVE
7.6 | Vodovodi
76 xxx | Zaščita obstoječega vodovoda z zaščitno cevjo PVC 200 | m | 3.3 |  | 0
| TUJE STORITVE skupaj : |  |  |  | 0
| Stara Vrhnika (os C) - v naselju |  |  |  | 0
Upravičeni stroški - kolesarska steza
Investitor Občina Vrhnika

## O_C_ostalo-v_nas
PROJEKTANTSKI PREDRAČUN Z REKAPITULACIJO STROŠKOV
Investitor Občina Vrhnika
Stara Vrhnika (os C) - v naselju
Neupravičeni stroški
1.0 | Preddela |  |  | 0
2.0 | Zemeljska dela |  |  | 0
3.0 | Voziščna konstrukcija |  |  | 0
7.0 | Tuje storitve |  |  | 0
| Skupaj EUR |  |  | 0
| nepredvidena dela | % | 10% | 0
| Skupaj EUR |  |  | 0
| popust | % | 0% | 0
| Skupaj EUR |  |  | 0
| DDV | % | 22% | 0
| SKUPAJ EUR: |  |  | 0
Zap. št. | Opis | Mera | Količina | Cena | Znesek
Stara Vrhnika (os C) - v naselju
V posameznih postavkah je v ceni zajeta izdelava in montaža izdelkov z dobavo vsega materiala, izdelavo izmer, preddeli, pomožnimi deli in transporti. Opisi postavk so skrajšani. Ponudba za izvedbo mora vsebovati vse stroške za kompletno izdelavo postavke, tudi če v popisu niso eksplicitno navedeni.
1.0 | PREDDELA
OPOMBA: PRI VSEH POSTAVKAH RUŠITVENIH DEL UPOŠTEVATI VSE PRENOSE IN TRANSPORTE RUŠEVIN NA DEPONIJO !
1.2 | Čiščenje terena
1.2.1 | Odstranitev grmovja, dreves, vej in panjev
12 132 | Odstranitev grmovja in dreves z debli premera do 10 cm ter vej na redko porasli površini - strojno | m2 | 135.2 |  | 0
| PREDDELA skupaj : |  |  |  | 0
2.0 | ZEMELJSKA DELA
OPOMBA: PRI VSEH POSTAVKAH ZEMELJSKIH DEL V CENI IZKOPA POTREBNO UPOŠTEVATI VSE PRENOSE IN TRANSPORTE ODVEČNEGA MATERIALA NA DEPONIJO !
2.1 | Izkopi
21 114 | Površinski izkop plodne zemljine – 1. kategorije – strojno z nakladanjem | m3 | 34.89 |  | 0
21 224 | Široki izkop vezljive zemljine – 3. kategorije – strojno z nakladanjem | m3 | 51.41 |  | 0
21 234 | Široki izkop zrnate kamnine – 3. kategorije – strojno z nakladanjem | m3 | 119.95 |  | 0
21 994 | Doplačilo za ročni izkop zrnate kamnine – 3. kategorije | m3 | 5.14 |  | 0
2.2 | Planum temeljnih tal
22 112 | Ureditev planuma temeljnih tal vezljive zemljine – 3. kategorije | m2 | 61.38 |  | 0
22 113 | Ureditev planuma temeljnih tal zrnate kamnine – 3. kategorije | m2 | 143.22 |  | 0
2.3 | Ločilne drenaže in filterske plasti
23 313 | Dobava in vgraditev geotekstilije za ločilno plast (po načrtu), natezna trdnost nad 14 do 16 kN/m2 | m2 | 334.46 |  | 0
2.4 | Nasipi, zasipi, klini, posteljica in glinasti naboj
24 122 | Vgraditev nasipa iz zrnate kamnine – 3. kategorije | m3 | 49.33 |  | 0
24 475 | Izdelava posteljice iz drobljenih kamnitih zrn v debelini do 40 cm | m3 | 84.97 |  | 0
24 477 | Izdelava posteljice iz drobljenih kamnitih zrn v debelini nad 50 cm | m3 | 58.85 |  | 0
2.5 | Brežine in zelenica
25 112 | Humuziranje brežine brez valjanja, v debelini do 15 cm - strojno | m2 | 47.66 |  | 0
25 151 | Doplačilo za zatravitev s semenom | m2 | 47.66 |  | 0
2.9 | Prevozi, razprostiranje in ureditev deponij materiala
29 116 | Prevoz materiala na razdaljo nad 3000 do 5000 m | t | 127.11 |  | 0
29 121 | Prevoz materiala na razdaljo nad 3000 do 5000 m | t | 92.53 |  | 0
29 131 | Razprostiranje odvečne plodne zemljine – 1. kategorije | m3 | 27.74 |  | 0
29 152 | Odlaganje odpadne zmesi zemljine in kamnine, vključno s plačilom komunalne takse | t | 92.53 |  | 0
29 153 | Odlaganje odpadnega asfalta na komunalno deponijo, vključno s plačilom komunalne takse | t | 22.28 |  | 0
| ZEMELJSKA DELA skupaj : |  |  |  | 0
3.0 | VOZIŠČNE KONSTRUKCIJE
3.1 | Nosilne plasti
3.1.1 | Nevezane nosilne plasti
31 131 | Izdelava nevezane nosilne plasti enakomerno zrnatega drobljenca iz kamnine v debelini do 20 cm | m3 | 30.58 |  | 0
31 133 | Izdelava nevezane nosilne plasti enakomerno zrnatega drobljenca iz kamnine v debelini 31 do 40 cm | m3 | 34.45 |  | 0
31 554 | Izdelava nosilne plasti bituminizirane zmesi AC 22 base B 50/70 A3 v debelini 8 cm | m2 | 88.16 |  | 0
3.2 | Obrabne plasti
3.2.2 | Vezane asfaltne obrabne in zaporne plasti - bitumenski betoni
32 254 | Izdelava obrabne in zaporne plasti bituminizirane zmesi AC 8 surf B 70/100 A5 v debelini 4 cm (pločnik) | m2 | 147.69
0
32 273 | Izdelava obrabne in zaporne plasti bituminizirane zmesi AC 11 surf B 50/70 A3 v debelini 4 cm | m2 | 97.06
0
32 497 | Pobrizg s polimerno bitumensko emulzijo 0,31 do 0,50 kg/m2 | m2 | 97.06
0
3.4 | Tlakovane obrabne plasti
34 827 | Dobava in vgraditev opozorilnih čepastih taktilnih plošč 30/30/8 cm, bele barve, na podlago iz peska 0/4 debeline 5 cm, nanos protiprašne emulzije, stiki so zapolnjeni s trajnoelastično zmesjo Op. plošče morajo biti skladne s standardom SIST ISO 21542:2016 | m2 | 22.14 |  | 0
34 828 | Dobava in vgraditev opozorilnih rebrastih taktilnih plošč 30/30/8 cm, bele barve, na podlago iz peska 0/4 debeline 5 cm, nanos protiprašne emulzije, stiki so zapolnjeni s trajnoelastično zmesjo Op. plošče morajo biti skladne s standardom SIST ISO 21542:2016 | m2 | 3.6 |  | 0
34 829 | Izdelava vodilne linije izdelane s hladno brizgano strukturno plastiko, v skupni širini 25 cm (na prehodih za pešce) | m | 26.2 |  | 0
3.5 | Robni elementi vozišč
3.5.2 | Robniki
35 214 | Dobava in vgraditev predfabriciranega dvignjenega robnika iz cementnega betona s prerezom 15/25 cm, vključno z zalivanjem stikov s cementno malto ter podložnim betonom | m | 15.8 |  | 0
3.5.3 | Obrobe
35 313 | Izdelava obrobe iz malih tlakovcev iz naravnega kamna velikosti 10 cm/10 cm /10 cm | m | 117.06 |  | 0
3.6 | Bankine
36 131 | Izdelava bankine iz drobljenca, široke do 0,50 m | m3 | 1.03 |  | 0
| VOZIŠČNE KONSTRUKCIJE skupaj : |  |  |  | 0
7.0 | TUJE STORITVE
7.9 | Preskusi, nadzor in tehnična dokumentacija
79 311 | Projektantski nadzor | ur | 3 |  | 0
79 351 | Geotehnični nadzor | kos | 1 |  | 0
79 514 | Izdelava projektne dokumentacije za projekt izvedenih del | kos | 1 |  | 0
79 5xx | Izdelava posnetka izvedenih del | kos | 1 |  | 0
| TUJE STORITVE skupaj : |  |  |  | 0
| Stara Vrhnika (os C) - v naselju |  |  |  | 0
Neupravičeni stroški
Investitor Občina Vrhnika

## O_D_kolo-v_nas
PROJEKTANTSKI PREDRAČUN Z REKAPITULACIJO STROŠKOV
Investitor Občina Vrhnika
Pod Hruševco in Kolodvorska ulica (os D) - v naselju
Upravičeni stroški - kolesarska steza
1.0 | Preddela |  |  | 0
2.0 | Zemeljska dela |  |  | 0
3.0 | Voziščna konstrukcija |  |  | 0
4.0 | Odvodnjavanje |  |  | 0
6.0 | Oprema cest |  |  | 0
7.0 | Tuje storitve |  |  | 0
| Skupaj EUR |  |  | 0
| nepredvidena dela | % | 10% | 0
| Skupaj EUR |  |  | 0
| popust | % | 0% | 0
| Skupaj EUR |  |  | 0
| DDV | % | 22% | 0
| SKUPAJ EUR: |  |  | 0
Zap. št. | Opis | Mera | Količina | Cena | Znesek
Pod Hruševco in Kolodvorska ulica (os D) - v naselju
V posameznih postavkah je v ceni zajeta izdelava in montaža izdelkov z dobavo vsega materiala, izdelavo izmer, preddeli, pomožnimi deli in transporti. Opisi postavk so skrajšani. Ponudba za izvedbo mora vsebovati vse stroške za kompletno izdelavo postavke, tudi če v popisu niso eksplicitno navedeni.
1.0 | PREDDELA
OPOMBA: PRI VSEH POSTAVKAH RUŠITVENIH DEL UPOŠTEVATI VSE PRENOSE IN TRANSPORTE RUŠEVIN NA DEPONIJO !
1.1 | Geodetska dela
11 121 | Obnova in zavarovanje zakoličbe osi trase ostale javne ceste v ravninskem terenu. | km | 0.32 |  | 0
11 221 | Postavitev in zavarovanje prečnega profila ostale javne ceste v ravninskem terenu | kos | 17 |  | 0
1.2.3 | Porušitev in odstranitev voziščnih konstrukcij
12 322 | Porušitev in odstranitev asfaltne plasti v debelini 6 do 10 cm | m2 | 570 |  | 0
12 382 | Rezanje asfaltne plasti s talno diamantno žago, debele 6 do 10 cm | m | 305.4 |  | 0
12 391 | Porušitev in odstranitev robnika iz cementnega betona | m | 58.5 |  | 0
12 393 | Porušitev in odstranitev robnika iz kamnitih kock | m | 535.2 |  | 0
12 | Prilagoditev pokrovov jaškov na novo višino | kos | 18 |  | 0
1.3 | Ostala preddela
1.3.1 | Omejitve prometa
13 xxx | Zavarovanje gradbišča v času gradnje s polovično zaporo prometa in usmerjanjem s semaforji ter ročnim usmerjanjem (ocena) | kos | 1 |  | 0
Opomba: | * Postavitev, vzdrževanje in odstranitev cestne zapore, izvedba elaborata cestne zapore in pridobitev dovoljenja za zaporo ter vsi stroški vezani na zaporo. Obračun zapore se bo izvedel po dejanskih stroških koncesionarja. Zapora velja za celotno traso in za vsa dela dogovorjena s pogodbo.
1.3.3 | Začasni objekti
13 311 | Organizacija gradbišča – postavitev začasnih objektov | kos | 1 |  | 0
13 312 | Organizacija gradbišča – odstranitev začasnih objektov | kos | 1 |  | 0
| PREDDELA skupaj : |  |  |  | 0
2.0 | ZEMELJSKA DELA
OPOMBA: PRI VSEH POSTAVKAH ZEMELJSKIH DEL V CENI IZKOPA POTREBNO UPOŠTEVATI VSE PRENOSE IN TRANSPORTE ODVEČNEGA MATERIALA NA DEPONIJO !
2.1 | Izkopi
21 114 | Površinski izkop plodne zemljine – 1. kategorije – strojno z nakladanjem | m3 | 22.36 |  | 0
21 224 | Široki izkop vezljive zemljine – 3. kategorije – strojno z nakladanjem | m3 | 119.07 |  | 0
21 234 | Široki izkop zrnate kamnine – 3. kategorije – strojno z nakladanjem | m3 | 277.83 |  | 0
21 994 | Doplačilo za ročni izkop zrnate kamnine – 3. kategorije | m3 | 11.907 |  | 0
2.2 | Planum temeljnih tal
22 112 | Ureditev planuma temeljnih tal vezljive zemljine – 3. kategorije | m2 | 571.63 |  | 0
22 113 | Ureditev planuma temeljnih tal zrnate kamnine – 3. kategorije | m2 | 244.99 |  | 0
2.3 | Ločilne drenaže in filterske plasti
23 313 | Dobava in vgraditev geotekstilije za ločilno plast (po načrtu), natezna trdnost nad 14 do 16 kN/m2 | m2 | 1035.35 |  | 0
2.4 | Nasipi, zasipi, klini, posteljica in glinasti naboj
24 122 | Vgraditev nasipa iz zrnate kamnine – 3. kategorije | m3 | 0.94 |  | 0
24 475 | Izdelava posteljice iz drobljenih kamnitih zrn v debelini do 40 cm | m3 | 379.56 |  | 0
2.5 | Brežine in zelenica
25 112 | Humuziranje brežine brez valjanja, v debelini do 15 cm - strojno | m2 | 67.8 |  | 0
25 151 | Doplačilo za zatravitev s semenom | m2 | 67.8 |  | 0
2.9 | Prevozi, razprostiranje in ureditev deponij materiala
29 116 | Prevoz materiala na razdaljo nad 3000 do 5000 m | t | 498.4 |  | 0
29 121 | Prevoz materiala na razdaljo nad 10 do 15 km | t | 214.32 |  | 0
29 131 | Razprostiranje odvečne plodne zemljine – 1. kategorije | m3 | 12.19 |  | 0
29 152 | Odlaganje odpadne zmesi zemljine in kamnine, vključno s plačilom komunalne takse | t | 214.32 |  | 0
29 153 | Odlaganje odpadnega asfalta na komunalno deponijo, vključno s plačilom komunalne takse | t | 125.4 |  | 0
| ZEMELJSKA DELA skupaj : |  |  |  | 0
3.0 | VOZIŠČNE KONSTRUKCIJE
3.1 | Nosilne plasti
3.1.1 | Nevezane nosilne plasti
31 131 | Izdelava nevezane nosilne plasti enakomerno zrnatega drobljenca iz kamnine v debelini do 20 cm | m3 | 155.51 |  | 0
3.2 | Obrabne plasti
3.2.2 | Vezane asfaltne obrabne in zaporne plasti - bitumenski betoni
32 254 | Izdelava obrabne in zaporne plasti bituminizirane zmesi AC 8 surf B 70/100 A5 v debelini 4 cm (pločnik) | m2 | 759.9 |  | 0
32 498 | Zaščita stikov s "teksabit trakom" | m | 305.4 |  | 0
3.5 | Robni elementi vozišč
3.5.2 | Robniki
35 214 | Dobava in vgraditev predfabriciranega dvignjenega robnika iz cementnega betona s prerezom 15/25 cm, vključno z zalivanjem stikov s cementno malto ter podložnim betonom | m | 211 |  | 0
35 235 | Dobava in vgraditev predfabriciranega pogreznjenega robnika iz cementnega betona s prerezom 15/25 cm, vključno z zalivanjem stikov s cementno malto ter podložnim betonom | m | 20.6 |  | 0
3.5.3 | Obrobe
35 313 | Izdelava obrobe iz malih tlakovcev iz naravnega kamna velikosti 10 cm/10 cm /10 cm | m | 431.4 |  | 0
3.6 | Bankine
36 131 | Izdelava bankine iz drobljenca, široke do 0,50 m | m3 | 9.65 |  | 0
| VOZIŠČNA KONSTRUKCIJA skupaj : |  |  |  | 0
4.0 | ODVODNJAVANJE
OPOMBA: PRI VSEH POSTAVKAH ODVODNJAVANJA V CENI POSTAVKE POTREBNO UPOŠTEVATI VES PRITRDILNI/TESNILNI MATERIAL TER IZDELAVO NAVEZAV !
4.4 | Jaški
44 962 | Dobava in vgraditev pokrova iz duktilne litine z nosilnostjo 250 kN, krožnega prereza s premerom 500 mm | kos | 7 |  | 0
44 962 | Dobava in vgraditev pokrova iz duktilne litine z nosilnostjo 250 kN, krožnega prereza s premerom 600 mm | kos | 4 |  | 0
| ODVODNJAVANJE skupaj: |  |  |  | 0
6.0 | OPREMA CEST
6.2 | Označbe na voziščih
62 121 | Izdelava tankoslojne vzdolžne označbe na vozišču z enokomponentno belo barvo, vključno 250 g/m2 posipa z drobci / kroglicami stekla, strojno, debelina plasti suhe snovi 250 µm, širina črte 10 cm | m | 626.02 |  | 0
62 127 | Izdelava tankoslojne vzdolžne označbe na vozišču z enokomponentno rdečo barvo, vključno 250 g/m2 posipa z drobci / kroglicami stekla, strojno, debelina plasti suhe snovi 250 µm, širina črte 20 cm | m | 161.15 |  | 0
62 165 | Izdelava tankoslojne prečne in ostalih označb na vozišču z enokomponentno belo barvo, vključno 250 g/m2 posipa z drobci / kroglicami stekla, strojno, debelina plasti suhe snovi 250 µm, površina označbe do 0,5 m2 | m2 | 29.65 |  | 0
62 251 | Doplačilo za izdelavo prekinjenih vzdolžnih označb na vozišču, širina črte 10 cm | m | 542.02 |  | 0
62 721 | Odstranitev neveljavnih označb na vozišču z rezkanjem, posamezna površina označbe do 0,5 m2 | m2 | 0.5 |  | 0
| OPREMA CEST skupaj : |  |  |  | 0
7.0 | TUJE STORITVE
7x xxx | Zaščita obstoječe meteorne kanalizacije | m | 127.3 |  | 0
| TUJE STORITVE skupaj : |  |  |  | 0
| Pod Hruševco in Kolodvorska ulica (os D) - v naselju |  |  |  | 0
Upravičeni stroški - kolesarska steza
Investitor Občina Vrhnika

## O_D_ostalo-v_nas
PROJEKTANTSKI PREDRAČUN Z REKAPITULACIJO STROŠKOV
Investitor Občina Vrhnika
Pod Hruševco in Kolodvorska ulica (os D) - v naselju
Neupravičeni stroški
1.0 | Preddela |  |  | 0
2.0 | Zemeljska dela |  |  | 0
3.0 | Voziščna konstrukcija |  |  | 0
6.0 | Oprema cest |  |  | 0
7.0 | Tuje storitve |  |  | 0
| Skupaj EUR |  |  | 0
| nepredvidena dela | % | 10% | 0
| Skupaj EUR |  |  | 0
| popust | % | 0% | 0
| Skupaj EUR |  |  | 0
| DDV | % | 22% | 0
| SKUPAJ EUR: |  |  | 0
Zap. št. | Opis | Mera | Količina | Cena | Znesek
Pod Hruševco in Kolodvorska ulica (os D) - v naselju
V posameznih postavkah je v ceni zajeta izdelava in montaža izdelkov z dobavo vsega materiala, izdelavo izmer, preddeli, pomožnimi deli in transporti. Opisi postavk so skrajšani. Ponudba za izvedbo mora vsebovati vse stroške za kompletno izdelavo postavke, tudi če v popisu niso eksplicitno navedeni.
1.0 | PREDDELA
OPOMBA: PRI VSEH POSTAVKAH RUŠITVENIH DEL UPOŠTEVATI VSE PRENOSE IN TRANSPORTE RUŠEVIN NA DEPONIJO !
1.2.2 | Odstranitev prometne signalizacije
12 211 | Demontaža prometnega znaka na enem podstavku, vključno z drogom in temeljem | kos | 1 |  | 0
12 211 | Demontaža prometnega znaka na enem podstavku, vključno z drogom in temeljem (deponiranje na gradbišču do ponovne postavitve) | kos | 2 |  | 0
1.2.3 | Porušitev in odstranitev voziščnih konstrukcij
12 323 | Porušitev in odstranitev asfaltne plasti v debelini nad 10 cm | m2 | 9.18 |  | 0
12 382 | Rezanje asfaltne plasti s talno diamantno žago, debele 6 do 10 cm | m | 38.8 |  | 0
| PREDDELA skupaj : |  |  |  | 0
2.0 | ZEMELJSKA DELA
OPOMBA: PRI VSEH POSTAVKAH ZEMELJSKIH DEL V CENI IZKOPA POTREBNO UPOŠTEVATI VSE PRENOSE IN TRANSPORTE ODVEČNEGA MATERIALA NA DEPONIJO !
2.1 | Izkopi
21 114 | Površinski izkop plodne zemljine – 1. kategorije – strojno z nakladanjem | m3 | 106.89 |  | 0
21 224 | Široki izkop vezljive zemljine – 3. kategorije – strojno z nakladanjem | m3 | 22.23 |  | 0
21 234 | Široki izkop zrnate kamnine – 3. kategorije – strojno z nakladanjem | m3 | 51.86 |  | 0
21 994 | Doplačilo za ročni izkop zrnate kamnine – 3. kategorije | m3 | 2.223 |  | 0
2.2 | Planum temeljnih tal
22 112 | Ureditev planuma temeljnih tal vezljive zemljine – 3. kategorije | m2 | 92.55 |  | 0
22 113 | Ureditev planuma temeljnih tal zrnate kamnine – 3. kategorije | m2 | 215.94 |  | 0
2.3 | Ločilne drenaže in filterske plasti
23 313 | Dobava in vgraditev geotekstilije za ločilno plast (po načrtu), natezna trdnost nad 14 do 16 kN/m2 | m2 | 457.5 |  | 0
2.4 | Nasipi, zasipi, klini, posteljica in glinasti naboj
24 122 | Vgraditev nasipa iz zrnate kamnine – 3. kategorije | m3 | 137.81 |  | 0
24 475 | Izdelava posteljice iz drobljenih kamnitih zrn v debelini do 40 cm | m3 | 104.99 |  | 0
24 477 | Izdelava posteljice iz drobljenih kamnitih zrn v debelini do 40 cm | m3 | 64.16 |  | 0
2.5 | Brežine in zelenica
25 112 | Humuziranje brežine brez valjanja, v debelini do 15 cm - strojno | m2 | 170.41 |  | 0
25 151 | Doplačilo za zatravitev s semenom | m2 | 170.41 |  | 0
2.9 | Prevozi, razprostiranje in ureditev deponij materiala
29 166 | Prevoz materiala na razdaljo nad 3000 do 5000 m | t | 40.01 |  | 0
29 131 | Razprostiranje odvečne plodne zemljine – 1. kategorije | m3 | 81.33 |  | 0
29 152 | Odlaganje odpadne zmesi zemljine in kamnine, vključno s plačilom komunalne takse | t | 40.01 |  | 0
29 153 | Odlaganje odpadnega asfalta na komunalno deponijo, vključno s plačilom komunalne takse | t | 3.03 |  | 0
| ZEMELJSKA DELA skupaj : |  |  |  | 0
3.0 | VOZIŠČNE KONSTRUKCIJE
3.1 | Nosilne plasti
3.1.1 | Nevezane nosilne plasti
31 131 | Izdelava nevezane nosilne plasti enakomerno zrnatega drobljenca iz kamnine v debelini do 20 cm | m3 | 34.28 |  | 0
31 131 | Izdelava nevezane nosilne plasti enakomerno zrnatega drobljenca iz kamnine v debelini 21 do 30 cm | m3 | 21.1 |  | 0
31 554 | Izdelava nosilne plasti bituminizirane zmesi AC 22 base B 50/70 A3 v debelini 8 cm | m2 | 75.65 |  | 0
3.2 | Obrabne plasti
3.2.2 | Vezane asfaltne obrabne in zaporne plasti - bitumenski betoni
32 254 | Izdelava obrabne in zaporne plasti bituminizirane zmesi AC 8 surf B 70/100 A5 v debelini 4 cm (pločnik) | m2 | 181.56 |  | 0
32 273 | Izdelava obrabne in zaporne plasti bituminizirane zmesi AC 11 surf B 50/70 A3 v debelini 4 cm | m2 | 80.77 |  | 0
32 497 | Pobrizg s polimerno bitumensko emulzijo 0,31 do 0,50 kg/m2 | m2 | 80.77 |  | 0
32 498 | Zaščita stikov s "teksabit trakom" | m | 38.8 |  | 0
3.5 | Robni elementi vozišč
3.5.2 | Robniki
35 214 | Dobava in vgraditev predfabriciranega dvignjenega robnika iz cementnega betona s prerezom 15/25 cm, vključno z zalivanjem stikov s cementno malto ter podložnim betonom | m | 98.7 |  | 0
35 | Čiščenje obstoječega betonskega robnika | m | 802.5 |  | 0
3.5.3 | Obrobe
35 313 | Izdelava obrobe iz malih tlakovcev iz naravnega kamna velikosti 10 cm/10 cm /10 cm | m | 217 |  | 0
3.6 | Bankine
36 131 | Izdelava bankine iz drobljenca, široke do 0,50 m | m3 | 6.47 |  | 0
| VOZIŠČNE KONSTRUKCIJE skupaj : |  |  |  | 0
6.0 | OPREMA CEST
6.1 | Pokončna oprema cest
61 123 | Izdelava temelja iz cementnega betona C 12/15, globine 80 cm, premera 40 cm | kos | 5 |  | 0
61 215 | Dobava in vgraditev stebrička za prometni znak iz vroče cinkane jeklene cevi s premerom 64 mm, dolge 2500 mm | kos | 1 |  | 0
61 216 | Dobava in vgraditev stebrička za prometni znak iz vroče cinkane jeklene cevi s premerom 64 mm, dolge 3000 mm | kos | 1 |  | 0
61 217 | Dobava in vgraditev stebrička za prometni znak iz vroče cinkane jeklene cevi s premerom 64 mm, dolge 3500 mm | kos | 1 |  | 0
61 218 | Dobava in vgraditev stebrička za prometni znak iz vroče cinkane jeklene cevi s premerom 64 mm, dolge 4000 mm | kos | 1 |  | 0
61 219 | Dobava in vgraditev stebrička za prometni znak iz vroče cinkane jeklene cevi s premerom 64 mm, dolge 4500 mm | kos | 1 |  | 0
61 640 | Dobava in pritrditev okroglega prometnega znaka, podloga iz aluminijaste pločevine, znak z odsevno folijo RA1, premera 300 mm | kos | 1 |  | 0
61 652 | Dobava in pritrditev okroglega prometnega znaka, podloga iz aluminijaste pločevine, znak z odsevno folijo RA2, premera 600 mm | kos | 1 |  | 0
61 654 | Dobava in pritrditev okroglega prometnega znaka, podloga iz aluminijaste pločevine, znak z odsevno folijo RA3, premera 600 mm | kos | 1 |  | 0
61 721 | Dobava in pritrditev prometnega znaka, podloga iz aluminijaste pločevine, znak z odsevno folijo RA1, velikost do 0,10 m2 | kos | 5 |  | 0
6.2 | Označbe na voziščih
62 123 | Izdelava tankoslojne vzdolžne označbe na vozišču z enokomponentno belo barvo, vključno 250 g/m2 posipa z drobci / kroglicami stekla, strojno, debelina plasti suhe snovi 250 mm, širina črte 15 cm | m | 7.32 |  | 0
62 168 | Izdelava tankoslojne prečne in ostalih označb na vozišču z enokomponentno belo barvo, vključno 250 g/m2 posipa z drobci / kroglicami stekla, strojno, debelina plasti suhe snovi 250 µm, površina označbe nad 1,5 m2 | m2 | 96.2 |  | 0
| OPREMA CEST skupaj : |  |  |  | 0
7.0 | TUJE STORITVE
7.9 | Preskusi, nadzor in tehnična dokumentacija
79 311 | Projektantski nadzor | ur | 5 |  | 0
79 351 | Geotehnični nadzor | kos | 1 |  | 0
79 514 | Izdelava projektne dokumentacije za projekt izvedenih del | kos | 1 |  | 0
79 5xx | Izdelava posnetka izvedenih del | kos | 1 |  | 0
| TUJE STORITVE skupaj : |  |  |  | 0
| Pod Hruševco in Kolodvorska ulica (os D) - v naselju |  |  |  | 0
Neupravičeni stroški
Investitor Občina Vrhnika

## D_T_ostalo-v_nas
PROJEKTANTSKI PREDRAČUN Z REKAPITULACIJO STROŠKOV
Investitor DRSI
Tržaška cesta (os T) - v naselju
Neupravičeni stroški
1.0 | Preddela |  |  | 0
6.0 | Oprema cest |  |  | 0
7.0 | Tuje storitve |  |  | 0
| Skupaj EUR |  |  | 0
| nepredvidena dela | % | 10% | 0
| Skupaj EUR |  |  | 0
| popust | % | 0% | 0
| Skupaj EUR |  |  | 0
| DDV | % | 22% | 0
| SKUPAJ EUR: |  |  | 0
Zap. št. | Opis | Mera | Količina | Cena | Znesek
Tržaška cesta (os T) - v naselju
V posameznih postavkah je v ceni zajeta izdelava in montaža izdelkov z dobavo vsega materiala, izdelavo izmer, preddeli, pomožnimi deli in transporti. Opisi postavk so skrajšani. Ponudba za izvedbo mora vsebovati vse stroške za kompletno izdelavo postavke, tudi če v popisu niso eksplicitno navedeni.
1.0 | PREDDELA
OPOMBA: PRI VSEH POSTAVKAH RUŠITVENIH DEL UPOŠTEVATI VSE PRENOSE IN TRANSPORTE RUŠEVIN NA DEPONIJO !
1.2.2 | Odstranitev prometne signalizacije
12 211 | Demontaža prometnega znaka na enem podstavku, vključno z drogom in temeljem | kos | 1 |  | 0
| PREDDELA skupaj : |  |  |  | 0
6.0 | OPREMA CEST
6.1 | Pokončna oprema cest
61 123 | Izdelava temelja iz cementnega betona C 12/15, globine 80 cm, premera 40 cm | kos | 4 |  | 0
61 216 | Dobava in vgraditev stebrička za prometni znak iz vroče cinkane jeklene cevi s premerom 64 mm, dolge 3000 mm | kos | 1 |  | 0
61 217 | Dobava in vgraditev stebrička za prometni znak iz vroče cinkane jeklene cevi s premerom 64 mm, dolge 3500 mm | kos | 1 |  | 0
61 218 | Dobava in vgraditev stebrička za prometni znak iz vroče cinkane jeklene cevi s premerom 64 mm, dolge 4000 mm | kos | 2 |  | 0
61 640 | Dobava in pritrditev okroglega prometnega znaka, podloga iz aluminijaste pločevine, znak z odsevno folijo RA1, premera 300 mm | kos | 1 |  | 0
6.2 | Označbe na voziščih
62 428 | Izdelava debeloslojne prečne in ostalih označb na vozišču z enokomponentno belo barvo, vključno 250 g/m2 posipa z drobci / kroglicami stekla, strojno, debelina plasti suhe snovi 250 µm, površina označbe nad 1,5 m2 | m2 | 44.37 |  | 0
| OPREMA CEST skupaj : |  |  |  | 0
7.0 | TUJE STORITVE
7.9 | Preskusi, nadzor in tehnična dokumentacija
79 311 | Projektantski nadzor | ur | 1 |  | 0
79 351 | Geotehnični nadzor | kos | 0 |  | 0
79 514 | Izdelava projektne dokumentacije za projekt izvedenih del | kos | 1 |  | 0
79 5xx | Izdelava posnetka izvedenih del | kos | 1 |  | 0
| TUJE STORITVE skupaj : |  |  |  | 0
| Tržaška cesta (os T) - v naselju |  |  |  | 0
Neupravičeni stroški
Investitor DRSI

## O_T_kolo-v_nas
PROJEKTANTSKI PREDRAČUN Z REKAPITULACIJO STROŠKOV
Investitor Občina Vrhnika
Tržaška cesta (os T) - v naselju
Upravičeni stroški - kolesarska steza
1.0 | Preddela |  |  | 0
2.0 | Zemeljska dela |  |  | 0
3.0 | Voziščna konstrukcija |  |  | 0
4.0 | Odvodnjavanje |  |  | 0
6.0 | Oprema cest |  |  | 0
7.0 | Tuje storitve |  |  | 0
| Skupaj EUR |  |  | 0
| nepredvidena dela | % | 10% | 0
| Skupaj EUR |  |  | 0
| popust | % | 0% | 0
| Skupaj EUR |  |  | 0
| DDV | % | 22% | 0
| SKUPAJ EUR: |  |  | 0
Zap. št. | Opis | Mera | Količina | Cena | Znesek
Tržaška cesta (os T) - v naselju
V posameznih postavkah je v ceni zajeta izdelava in montaža izdelkov z dobavo vsega materiala, izdelavo izmer, preddeli, pomožnimi deli in transporti. Opisi postavk so skrajšani. Ponudba za izvedbo mora vsebovati vse stroške za kompletno izdelavo postavke, tudi če v popisu niso eksplicitno navedeni.
1.0 | PREDDELA
OPOMBA: PRI VSEH POSTAVKAH RUŠITVENIH DEL UPOŠTEVATI VSE PRENOSE IN TRANSPORTE RUŠEVIN NA DEPONIJO !
1.1 | Geodetska dela
11 121 | Obnova in zavarovanje zakoličbe osi trase ostale javne ceste v ravninskem terenu. | km | 0.11 |  | 0
11 221 | Postavitev in zavarovanje prečnega profila ostale javne ceste v ravninskem terenu | kos | 6 |  | 0
1.2 | Čiščenje terena
1.2.1 | Odstranitev grmovja, dreves, vej in panjev
12 183 | Odstranitev žive meje | m | 4 |  | 0
1.2.3 | Porušitev in odstranitev voziščnih konstrukcij
12 323 | Porušitev in odstranitev asfaltne plasti v debelini nad 6 do10 cm | m2 | 47 |  | 0
12 382 | Rezanje asfaltne plasti s talno diamantno žago, debele 6 do 10 cm | m | 33 |  | 0
12 391 | Porušitev in odstranitev robnika iz cementnega betona | m | 82 |  | 0
12 393 | Porušitev in odstranitev robnika iz kamnitih kock | m | 18 |  | 0
12 431 | Porušitev in odstranitev jaška z notranjo stranico/premerom do 60 cm | m | 1 |  | 0
12 xxx | Prilagoditev pokrovov jaškov na novo višino | kos | 1 |  | 0
| PREDDELA skupaj : |  |  |  | 0
2.0 | ZEMELJSKA DELA
OPOMBA: PRI VSEH POSTAVKAH ZEMELJSKIH DEL V CENI IZKOPA POTREBNO UPOŠTEVATI VSE PRENOSE IN TRANSPORTE ODVEČNEGA MATERIALA NA DEPONIJO !
2.1 | Izkopi
21 114 | Površinski izkop plodne zemljine – 1. kategorije – strojno z nakladanjem | m3 | 2.25 |  | 0
21 224 | Široki izkop vezljive zemljine – 3. kategorije – strojno z nakladanjem | m3 | 10.63 |  | 0
21 234 | Široki izkop zrnate kamnine – 3. kategorije – strojno z nakladanjem | m3 | 24.81 |  | 0
21 994 | Doplačilo za ročni izkop zrnate kamnine – 3. kategorije | m3 | 1.063 |  | 0
2.2 | Planum temeljnih tal
22 112 | Ureditev planuma temeljnih tal vezljive zemljine – 3. kategorije | m2 | 23.58 |  | 0
22 113 | Ureditev planuma temeljnih tal zrnate kamnine – 3. kategorije | m2 | 55.02 |  | 0
2.3 | Ločilne drenaže in filterske plasti
23 313 | Dobava in vgraditev geotekstilije za ločilno plast (po načrtu), natezna trdnost nad 14 do 16 kN/m2 | m2 | 86.89 |  | 0
2.4 | Nasipi, zasipi, klini, posteljica in glinasti naboj
24 475 | Izdelava posteljice iz drobljenih kamnitih zrn v debelini do 40 cm | m3 | 37.58 |  | 0
2.9 | Prevozi, razprostiranje in ureditev deponij materiala
29 116 | Prevoz materiala na razdaljo nad 3000 do 5000 m | t | 44.66 |  | 0
29 121 | Prevoz materiala na razdaljo nad 10 do 15 km | t | 19.14 |  | 0
29 131 | Razprostiranje odvečne plodne zemljine – 1. kategorije | m3 | 2.25 |  | 0
29 152 | Odlaganje odpadne zmesi zemljine in kamnine, vključno s plačilom komunalne takse | t | 19.14 |  | 0
29 152 | Odlaganje odpadnega asfalta na komunalno deponijo, vključno s plačilom komunalne takse | t | 10.34 |  | 0
| ZEMELJSKA DELA skupaj : |  |  |  | 0
3.0 | VOZIŠČNE KONSTRUKCIJE
3.1 | Nosilne plasti
3.1.1 | Nevezane nosilne plasti
31 131 | Izdelava nevezane nosilne plasti enakomerno zrnatega drobljenca iz kamnine v debelini do 20 cm | m3 | 16.18 |  | 0
3.2 | Obrabne plasti
3.2.2 | Vezane asfaltne obrabne in zaporne plasti - bitumenski betoni
32 254 | Izdelava obrabne in zaporne plasti bituminizirane zmesi AC 8 surf B 70/100 A5 v debelini 4 cm (pločnik) | m2 | 81 |  | 0
3.4 | Tlakovane obrabne plasti
34 311 | Izdelava obrabne plasti iz tlakovcev iz cementnega betona velikosti, stiki zapolnjeni s peskom, opomba: rekonstrukcija tlakovanega hišnega dvorišča | m2 | 14.8 |  | 0
3.5 | Robni elementi vozišč
3.5.2 | Robniki
35 235 | Dobava in vgraditev predfabriciranega pogreznjenega robnika iz cementnega betona s prerezom 15/25 cm, vključno z zalivanjem stikov s cementno malto ter podložnim betonom | m | 22.3 |  | 0
3.5.3 | Obrobe
35 313 | Izdelava obrobe iz malih tlakovcev iz naravnega kamna velikosti 10 cm/10 cm /10 cm | m | 39.1 |  | 0
| VOZIŠČNE KONSTRUKCIJE skupaj : |  |  |  | 0
4.0 | ODVODNJAVANJE
OPOMBA: PRI VSEH POSTAVKAH ODVODNJAVANJA V CENI POSTAVKE POTREBNO UPOŠTEVATI VES PRITRDILNI/TESNILNI MATERIAL TER IZDELAVO NAVEZAV !
4.3 | Globinsko odvodnjavanje - kanalizacija
43 222 | Izdelava kanalizacije iz cevi iz polivinilklorida, vključno s podložno plastjo iz zmesi kamnitih zrn, premera 16 cm, v globini do 1,0 m, cevi z nazivno togostjo SN 8 (8 kN/m2) | m | 3 |  | 0
43 831 | Preizkus tesnosti cevi premera do 20 cm | m | 3 |  | 0
4.4 | Jaški
44 142 | Izdelava jaška iz cementnega betona, krožnega prereza s premerom 60 cm, globokega 1,0 do 1,5 m, z betonskim obročem | kos | 1 |  | 0
44 845 | Dobava in vgraditev rešetke iz duktilne litine z nosilnostjo 250 kN, s prerezom 400/400 mm | kos | 1 |  | 0
| ODVODNJAVANJE skupaj: |  |  |  | 0
6.0 | OPREMA CEST
6.2 | Označbe na voziščih
62 121 | Izdelava tankoslojne vzdolžne označbe na vozišču z enokomponentno belo barvo, vključno 250 g/m2 posipa z drobci / kroglicami stekla, strojno, debelina plasti suhe snovi 250 mm, širina črte 10 cm | m | 8.2 |  | 0
62 127 | Izdelava tankoslojne vzdolžne označbe na vozišču z enokomponentno rdečo barvo, vključno 250 g/m2 posipa z drobci / kroglicami stekla, strojno, debelina plasti suhe snovi 250 m, širina črte 20 cm | m | 86.14 |  | 0
62 165 | Izdelava tankoslojne prečne in ostalih označb na vozišču z enokomponentno belo barvo, vključno 250 g/m2 posipa z drobci / kroglicami stekla, strojno, debelina plasti suhe snovi 250 µm, površina označbe do 0,5 m2 | m2 | 17.81 |  | 0
62 251 | Doplačilo za izdelavo prekinjenih vzdolžnih označb na vozišču, širina črte 10 cm | m | 8.2 |  | 0
| OPREMA CEST skupaj : |  |  |  | 0
7.0 | TUJE STORITVE
7.9 | Preskusi, nadzor in tehnična dokumentacija
79 311 | Projektantski nadzor | ur | 1 |  | 0
79 351 | Geotehnični nadzor | kos | 1 |  | 0
79 514 | Izdelava projektne dokumentacije za projekt izvedenih del | kos | 1 |  | 0
79 5xx | Izdelava posnetka izvedenih del | kos | 1 |  | 0
| TUJE STORITVE skupaj : |  |  |  | 0
| Tržaška cesta (os T) - v naselju |  |  |  | 0
Upravičeni stroški - kolesarska steza
Investitor Občina Vrhnika

## O_T_ostalo-v_nas
PROJEKTANTSKI PREDRAČUN Z REKAPITULACIJO STROŠKOV
Investitor Občina Vrhnika
Tržaška cesta (os T) - v naselju
Neupravičeni stroški
1.0 | Preddela dela |  |  | 0
2.0 | Zemeljska dela |  |  | 0
3.0 | Voziščna konstrukcija |  |  | 0
4.0 | Odvodnjavanje |  |  | 0
7.0 | Tuje storitve |  |  | 0
| Skupaj EUR |  |  | 0
| nepredvidena dela | % | 10% | 0
| Skupaj EUR |  |  | 0
| popust | % | 0% | 0
| Skupaj EUR |  |  | 0
| DDV | % | 22% | 0
| SKUPAJ EUR: |  |  | 0
Zap. št. | Opis | Mera | Količina | Cena | Znesek
Tržaška cesta (os T) - v naselju
V posameznih postavkah je v ceni zajeta izdelava in montaža izdelkov z dobavo vsega materiala, izdelavo izmer, preddeli, pomožnimi deli in transporti. Opisi postavk so skrajšani. Ponudba za izvedbo mora vsebovati vse stroške za kompletno izdelavo postavke, tudi če v popisu niso eksplicitno navedeni.
1.0 | PREDDELA
OPOMBA: PRI VSEH POSTAVKAH RUŠITVENIH DEL UPOŠTEVATI VSE PRENOSE IN TRANSPORTE RUŠEVIN NA DEPONIJO !
1.2.3 | Porušitev in odstranitev voziščnih konstrukcij
12 311 | Porušitev in odstranitev makadamskega vozišča v debelini do 20 cm | m | 21.4 |  | 0
12 382 | Rezanje asfaltne plasti s talno diamantno žago, debele 6 do 10 cm | m | 122.9 |  | 0
12 391 | Porušitev in odstranitev robnika iz cementnega betona | m | 43.5 |  | 0
12 393 | Porušitev in odstranitev robnika iz kamnitih kock | m | 11.6 |  | 0
12 431 | Porušitev in odstranitev jaška z notranjo stranico/premerom do 60 cm | m | 2 |  | 0
| PREDDELA skupaj : |  |  |  | 0
2.0 | ZEMELJSKA DELA
OPOMBA: PRI VSEH POSTAVKAH ZEMELJSKIH DEL V CENI IZKOPA POTREBNO UPOŠTEVATI VSE PRENOSE IN TRANSPORTE ODVEČNEGA MATERIALA NA DEPONIJO !
2.1 | Izkopi
21 114 | Površinski izkop plodne zemljine – 1. kategorije – strojno z nakladanjem | m3 | 29.28 |  | 0
21 224 | Široki izkop vezljive zemljine – 3. kategorije – strojno z nakladanjem | m3 | 18.37 |  | 0
21 234 | Široki izkop zrnate kamnine – 3. kategorije – strojno z nakladanjem | m3 | 42.87 |  | 0
21 994 | Doplačilo za ročni izkop zrnate kamnine – 3. kategorije | m3 | 1.837 |  | 0
2.2 | Planum temeljnih tal
22 112 | Ureditev planuma temeljnih tal vezljive zemljine – 3. kategorije | m2 | 54.41 |  | 0
22 113 | Ureditev planuma temeljnih tal zrnate kamnine – 3. kategorije | m2 | 126.97 |  | 0
2.3 | Ločilne drenaže in filterske plasti
23 313 | Dobava in vgraditev geotekstilije za ločilno plast (po načrtu), natezna trdnost nad 14 do 16 kN/m2 | m2 | 263.04 |  | 0
2.4 | Nasipi, zasipi, klini, posteljica in glinasti naboj
24 122 | Vgraditev nasipa iz zrnate kamnine – 3. kategorije | m3 | 5.56 |  | 0
24 475 | Izdelava posteljice iz drobljenih kamnitih zrn v debelini do 40 cm | m3 | 85.28 |  | 0
2.5 | Brežine in zelenica
25 112 | Humuziranje brežine brez valjanja, v debelini do 15 cm - strojno | m2 | 51.48 |  | 0
25 151 | Doplačilo za zatravitev s semenom | m2 | 51.48 |  | 0
2.9 | Prevozi, razprostiranje in ureditev deponij materiala
29 116 | Prevoz materiala na razdaljo nad 3000 do 5000 m | t | 105.68 |  | 0
29 121 | Prevoz materiala na razdaljo nad 10 do 15 km | t | 33.07 |  | 0
29 131 | Razprostiranje odvečne plodne zemljine – 1. kategorije | m3 | 21.55 |  | 0
29 152 | Odlaganje odpadne zmesi zemljine in kamnine, vključno s plačilom komunalne takse | t | 33.07 |  | 0
| ZEMELJSKA DELA skupaj : |  |  |  | 0
3.0 | VOZIŠČNE KONSTRUKCIJE
3.1 | Nosilne plasti
3.1.1 | Nevezane nosilne plasti
31 131 | Izdelava nevezane nosilne plasti enakomerno zrnatega drobljenca iz kamnine v debelini do 20 cm | m3 | 7.51 |  | 0
3.2 | Obrabne plasti
3.2.2 | Vezane asfaltne obrabne in zaporne plasti - bitumenski betoni
32 254 | Izdelava obrabne in zaporne plasti bituminizirane zmesi AC 8 surf B 70/100 A5 v debelini 4 cm (pločnik) | m2 | 194.62 |  | 0
32 498 | Zaščita stikov s "teksabit trakom" | m | 122.9 |  | 0
3.4 | Tlakovane obrabne plasti
34 827 | Dobava in vgraditev opozorilnih čepastih taktilnih plošč 30/30/8 cm, bele barve, na podlago iz peska 0/4 debeline 5 cm, nanos protiprašne emulzije, stiki so zapolnjeni s trajnoelastično zmesjo Op. plošče morajo biti skladne s standardom SIST ISO 21542:2016 | m2 | 12.2 |  | 0
34 828 | Dobava in vgraditev opozorilnih rebrastih taktilnih plošč 30/30/8 cm, bele barve, na podlago iz peska 0/4 debeline 5 cm, nanos protiprašne emulzije, stiki so zapolnjeni s trajnoelastično zmesjo Op. plošče morajo biti skladne s standardom SIST ISO 21542:2016 | m2 | 2.5 |  | 0
34 829 | Izdelava vodilne linije izdelane s hladno brizgano strukturno plastiko, v skupni širini 25 cm (na prehodih za pešce) | m | 17 |  | 0
3.5 | Robni elementi vozišč
3.5.2 | Robniki
35 214 | Dobava in vgraditev predfabriciranega dvignjenega robnika iz cementnega betona s prerezom 15/25 cm, vključno z zalivanjem stikov s cementno malto ter podložnim betonom | m | 27.2 |  | 0
3.5.3 | Obrobe
35 313 | Izdelava obrobe iz malih tlakovcev iz naravnega kamna velikosti 10 cm/10 cm /10 cm | m | 188.4 |  | 0
3.6 | Bankine
36 131 | Izdelava bankine iz drobljenca, široke do 0,50 m | m3 | 1.63 |  | 0
| VOZIŠČNE KONSTRUKCIJE skupaj : |  |  |  | 0
4.0 | ODVODNJAVANJE
OPOMBA: PRI VSEH POSTAVKAH ODVODNJAVANJA V CENI POSTAVKE POTREBNO UPOŠTEVATI VES PRITRDILNI/TESNILNI MATERIAL TER IZDELAVO NAVEZAV !
4.3 | Globinsko odvodnjavanje - kanalizacija
43 222 | Izdelava kanalizacije iz cevi iz polivinilklorida, vključno s podložno plastjo iz zmesi kamnitih zrn, premera 16 cm, v globini do 1,0 m, cevi z nazivno togostjo SN 8 (8 kN/m2) | m | 4 |  | 0
43 831 | Preizkus tesnosti cevi premera do 20 cm | m | 4 |  | 0
4.4 | Jaški
44 142 | Izdelava jaška iz cementnega betona, krožnega prereza s premerom 60 cm, globokega 1,0 do 1,5 m, z betonskim obročem | kos | 2 |  | 0
44 845 | Dobava in vgraditev rešetke iz duktilne litine z nosilnostjo 250 kN, s prerezom 400/400 mm | kos | 2 |  | 0
| ODVODNJAVANJE skupaj: |  |  |  | 0
7.0 | TUJE STORITVE
7.9 | Preskusi, nadzor in tehnična dokumentacija
79 311 | Projektantski nadzor | ur | 3 |  | 0
79 351 | Geotehnični nadzor | kos | 1 |  | 0
79 514 | Izdelava projektne dokumentacije za projekt izvedenih del | kos | 1 |  | 0
79 5xx | Izdelava posnetka izvedenih del | kos | 1 |  | 0
| TUJE STORITVE skupaj : |  |  |  | 0
| Tržaška cesta (os T) - v naselju |  |  |  | 0
Neupravičeni stroški
Investitor Občina Vrhnika

## D_kriz_ostalo-v_nas
PROJEKTANTSKI PREDRAČUN Z REKAPITULACIJO STROŠKOV
Investitor DRSI
Križišče Stara Vrhnika - v naselju
Neupravičeni stroški
1.0 | Preddela |  |  | 0
2.0 | Zemeljska dela |  |  | 0
3.0 | Voziščna konstrukcija |  |  | 0
4.0 | Odvodnjavanje |  |  | 0
6.0 | Oprema cest |  |  | 0
7.0 | Tuje storitve |  |  | 0
| Skupaj EUR |  |  | 0
| nepredvidena dela | % | 10% | 0
| Skupaj EUR |  |  | 0
| popust | % | 0% | 0
| Skupaj EUR |  |  | 0
| DDV | % | 22% | 0
| SKUPAJ EUR: |  |  | 0
Zap. št. | Opis | Mera | Količina | Cena | Znesek
Križišče Stara Vrhnika - v naselju
V posameznih postavkah je v ceni zajeta izdelava in montaža izdelkov z dobavo vsega materiala, izdelavo izmer, preddeli, pomožnimi deli in transporti. Opisi postavk so skrajšani. Ponudba za izvedbo mora vsebovati vse stroške za kompletno izdelavo postavke, tudi če v popisu niso eksplicitno navedeni.
1.0 | PREDDELA
OPOMBA: PRI VSEH POSTAVKAH RUŠITVENIH DEL UPOŠTEVATI VSE PRENOSE IN TRANSPORTE RUŠEVIN NA DEPONIJO !
1.1 | Geodetska dela
11 121 | Obnova in zavarovanje zakoličbe osi trase ostale javne ceste v ravninskem terenu. | km | 0.15136 |  | 0
11 221 | Postavitev in zavarovanje prečnega profila ostale javne ceste v ravninskem terenu | kos | 9 |  | 0
1.2 | Čiščenje terena
1.2.1 | Odstranitev grmovja, dreves, vej in panjev
12 183 | Odstranitev žive meje z nakladanjem in odvozom na deponijo | m | 16 |  | 0
1.2.2 | Odstranitev prometne signalizacije in opreme
12 211 | Demontaža prometnega znaka na enem podstavku, vključno z drogom in temeljem | kos | 3 |  | 0
12 212 | Demontaža prometnega znaka na dveh podstavkih, vključno z drogom in temeljem (deponiranje znaka na gradbišču do ponovne postavitve) | kos | 1 |  | 0
12 224 | Demontaža biča vključno s temeljem in odvozom na deponijo | kos | 1 |  | 0
1.2.3 | Porušitev in odstranitev voziščnih konstrukcij
12 323 | Porušitev in odstranitev asfaltne plasti v debelini nad 10 cm | m2 | 1022.529 |  | 0
12 373 | Rezkanje in odvoz asfaltne krovne plasti v debelini 8 do 10 cm | m2 | 3.1 |  | 0
12 382 | Rezanje asfaltne plasti s talno diamantno žago, debele 6 do 10 cm | m | 6.2 |  | 0
12 391 | Porušitev in odstranitev robnika iz cementnega betona | m | 98.3 |  | 0
12 393 | Porušitev in odstranitev robnika iz kamnitih kock | m | 13.4 |  | 0
12 395 | Porušitev in odstranitev robnika iz cementnega betona - lamelni robnik | m | 88.5 |  | 0
1.3 | Ostala preddela
1.3.1 | Omejitve prometa
13 xxx | Zavarovanje gradbišča v času gradnje s polovično zaporo prometa in usmerjanjem s semaforji ter ročnim usmerjanjem (ocena) | kos | 1 |  | 0
Opomba: | * Postavitev, vzdrževanje in odstranitev cestne zapore, izvedba elaborata cestne zapore in pridobitev dovoljenja za zaporo ter vsi stroški vezani na zaporo. Obračun zapore se bo izvedel po dejanskih stroških koncesionarja. Zapora velja za celotno traso in za vsa dela dogovorjena s pogodbo.
| PREDDELA skupaj : |  |  |  | 0
2.0 | ZEMELJSKA DELA
OPOMBA: PRI VSEH POSTAVKAH ZEMELJSKIH DEL V CENI IZKOPA POTREBNO UPOŠTEVATI VSE PRENOSE IN TRANSPORTE ODVEČNEGA MATERIALA NA DEPONIJO !
2.1 | Izkopi
21 224 | Široki izkop vezljive zemljine – 3. kategorije – strojno z nakladanjem | m3 | 293.1789 |  | 0
21 234 | Široki izkop zrnate kamnine – 3. kategorije – strojno z nakladanjem | m3 | 684.0841 |  | 0
21 324 | Izkop vezljive zemljine/zrnate kamnine – 3. kategorije za temelje, kanalske rove, prepuste, jaške in drenaže, širine do 1,0 m in globine 1,1 do 2,0 m – ročno, planiranje dna ročno - kanalizacija | m3 | 138.3 |  | 0
21 333 | Izkop vezljive zemljine/zrnate kamnine – 3. kategorije za temelje, kanalske rove, prepuste, jaške in drenaže, širine do 1,0 m in globine 2,1 do 4,0 m – ročno, planiranje dna ročno - kanalizacija | m3 | 3.7 |  | 0
21 994 | Doplačilo za ročni izkop zrnate kamnine – 3. kategorije | m3 | 29.3179 |  | 0
2.2 | Planum temeljnih tal
22 112 | Ureditev planuma temeljnih tal vezljive zemljine – 3. kategorije | m2 | 351.5859 |  | 0
22 113 | Ureditev planuma temeljnih tal zrnate kamnine – 3. kategorije | m2 | 820.3671 |  | 0
22 | Ureditev planuma temeljnih tal vezljive zemljine/zrnate kamnine – 3. kategorije - kanalizacija | m2 | 133.3 |  | 0
2.3 | Ločilne drenaže in filterske plasti
23 313 | Dobava in vgraditev geotekstilije za ločilno plast (po načrtu), natezna trdnost nad 14 do 16 kN/m2 | m2 | 1497.328 |  | 0
2.4 | Nasipi, zasipi, klini, posteljica in glinasti naboj
24 476 | Izdelava posteljice iz drobljenih kamnitih zrn v debelini 50 cm | m3 | 701.865 |  | 0
24 xxx | Dobava materiala in vgraditev posteljice pod cevjo iz peska frakcije 0-16 mm v debelini 10 cm s planiranjem in strojnim utrjevanjem do 97% trdnosti po standardnem Proktorjevem postopku. Natančnost izdelave posteljice je +/- 1cm. - kanalizacija | m3 | 10.85 |  | 0
24 xxx | Dobava materiala in vgraditev obsipa iz peska frakcija 0-16 mm ob in nad cevjo s strojnim utrjevanjem. Zasip v debelini 30 cm nad cevjo, zbitost 80Mpa do spodnjeg ustroja ceste - kanalizacija | m3 | 55.76 |  | 0
24 xxx | Vgraditev zasipa iz izkopanega materiala po oceni geomehanika s strojnim utrjevanjem po slojih do 30 cm (95% - 98%). - kanalizacija | m3 | 37.8 |  | 0
2.5 | Brežine in zelenica
25 112 | Humuziranje brežine brez valjanja, v debelini do 15 cm - strojno | m2 | 68.561 |  | 0
25 151 | Doplačilo za zatravitev s semenom | m2 | 68.561 |  | 0
2.9 | Prevozi, razprostiranje in ureditev deponij materiala
29 116 | Prevoz materiala na razdaljo nad 3000 do 5000 m | t | 1231.3514 |  | 0
29 121 | Prevoz materiala na razdaljo nad 10 do 15 km | t | 527.722 |  | 0
29 152 | Odlaganje odpadne zmesi zemljine in kamnine, vključno s plačilom komunalne takse | t | 527.722 |  | 0
29 153 | Odlaganje odpadnega asfalta na komunalno deponijo, vključno s plačilom komunalne takse | t | 338.1166 |  | 0
| ZEMELJSKA DELA skupaj : |  |  |  | 0
3.0 | VOZIŠČNE KONSTRUKCIJE
3.1 | Nosilne plasti
3.1.1 | Nevezane nosilne plasti
31 133 | Izdelava nevezane nosilne plasti enakomerno zrnatega drobljenca iz kamnine v debelini 31 do 40 cm | m3 | 409.201 |  | 0
3.1.3 | Vezane zgornje nosilne in nosilnoobrabne plasti z bitumenskimi vezivi
31 452 | Izdelava nosilne plasti bituminizirane zmesi AC 16 base B 50/70 A4 v debelini 5 cm | m2 | 92.21 |  | 0
31 554 | Izdelava nosilne plasti bituminizirane zmesi AC 22 base B 50/70 A3 v debelini 8 cm | m2 | 1045.463 |  | 0
3.2 | Obrabne plasti
3.2.2 | Vezane asfaltne obrabne in zaporne plasti - bitumenski betoni
32 273 | Izdelava obrabne in zaporne plasti bituminizirane zmesi AC 11 surf B 50/70 A3 v debelini 4 cm | m2 | 1042.794 |  | 0
3.4 | Tlakovane obrabne plasti
34 827 | Dobava in vgraditev opozorilnih čepastih taktilnih plošč 30/30/8 cm, bele barve, na podlago iz peska 0/4 debeline 5 cm, nanos protiprašne emulzije, stiki so zapolnjeni s trajnoelastično zmesjo Op. plošče morajo biti skladne s standardom SIST ISO 21542:2016 | m2 | 18.2509 |  | 0
34 828 | Dobava in vgraditev opozorilnih rebrastih taktilnih plošč 30/30/8 cm, bele barve, na podlago iz peska 0/4 debeline 5 cm, nanos protiprašne emulzije, stiki so zapolnjeni s trajnoelastično zmesjo Op. plošče morajo biti skladne s standardom SIST ISO 21542:2016 | m2 | 3.06 |  | 0
34 829 | Izdelava vodilne linije izdelane s hladno brizgano strukturno plastiko, v skupni širini 25 cm (na prehodih za pešce) | m | 22.4 |  | 0
3.5 | ROBNI ELEMENTI VOZIŠČ
3.5.2 | Robniki
35 214 | Dobava in vgraditev predfabriciranega dvignjenega robnika iz cementnega betona s prerezom 15/25 cm, vključno z zalivanjem stikov s cementno malto ter podložnim betonom | m | 78.5 |  | 0
3.6 | Bankine
36 133 | Izdelava bankine iz drobljenca, široke 0,76 do 1,00 m | m3 | 7.16 |  | 0
| VOZIŠČNE KONSTRUKCIJE skupaj : |  |  |  | 0
4.0 | ODVODNJAVANJE
OPOMBA: PRI VSEH POSTAVKAH ODVODNJAVANJA V CENI POSTAVKE POTREBNO UPOŠTEVATI VES PRITRDILNI/TESNILNI MATERIAL TER IZDELAVO NAVEZAV !
4.1 | Površinsko odvodnjavanje
41 341 | Izdelava koritnice iz bitumenskega betona, debeline 3 cm, in bituminiziranega drobljenca, povprečne debeline 6 cm, ob že zgrajenem robniku, na obstoječo podlago, široke 50 cm | m | 37.3508 |  | 0
41 411 | Zavarovanje dna kadunjastega jarka s plastjo bitumenskega betona, debelo 4 cm, široko 50 cm | m | 48 |  | 0
4.2 | Globinsko odvodnjavanje - drenaže
41 124 | Izdelava vzdolžne in prečne drenaže, globoke do 1,0 m, na glinastem naboju, debeline 20 cm, z gibljivimi plastičnimi cevmi premera 15 cm, vključno z vsemi spremljajočimi deli, izkopi, zasipi, transporti in dobavo materiala | m | 150 |  | 0
4.3 | Globinsko odvodnjavanje - kanalizacija
43 221 | Izdelava kanalizacije iz cevi iz polivinilklorida, vključno s podložno plastjo iz zmesi kamnitih zrn, premera 15 cm, v globini do 1,0 m, cevi z nazivno togostjo SN 8 (8 kN/m2) | m | 89.5 |  | 0
43 223 | Izdelava kanalizacije iz cevi iz polivinilklorida, vključno s podložno plastjo iz zmesi kamnitih zrn, premera 25 cm, v globini do 1,0 m, cevi z nazivno togostjo SN 8 (8 kN/m2) | m | 92.7 |  | 0
43 234 | Izdelava kanalizacije iz cevi iz polivinilklorida, vključno s podložno plastjo iz zmesi kamnitih zrn, premera 30 cm, v globini do 1,0 m, cevi z nazivno togostjo SN 8 (8 kN/m2) | m | 14.7 |  | 0
43 511 | Doplačilo za izdelavo kanalizacije v globini 1,1 do 2 m s cevmi premera do 30 cm | m | 182.2 |  | 0
43 512 | Doplačilo za izdelavo kanalizacije v globini 1,1 do 2 m s cevmi premera od 30 do 60 cm | m | 14.7 |  | 0
43 831 | Preizkus tesnosti cevi premera do 20 cm | m | 102 |  | 0
43 832 | Preizkus tesnosti cevi premera 21 do 50 cm | m | 107.4 |  | 0
43 833 | Preskus tesnosti cevi premera nad 50 | m | 65.2 |  | 0
4.4 | Jaški
OPOMBA: Revizijski jaški, ki so predvideni v vozišču, morajo imeti, namesto AB venca pod pokrovom nameščeno fleksibilno ploščo - kot npr. dilatacijska plošča ANA.
44 | Nabava, dobava in vgradnja PE revizijskih jaškov izdelanih skladno s standardom SIST EN 13598-2, nazivnega premera fi 800 mm, globine do 150 cm, z izdelavo dna in priključkov. | kos | 3 |  | 0
44 | Nabava, dobava in vgradnja PE revizijskih jaškov izdelanih skladno s standardom SIST EN 13598-2, nazivnega premera fi 1000 mm, globine od 150 do 200 cm, z izdelavo dna in priključkov. | kos | 3 |  | 0
44 | Nabava, dobava in vgradnja kaskadnega PE revizijskega jaška fi 100cm na kanalu iz poliestrske cevi, globine od 200 cm do 250 cm, s poliestrsko koritnico v dnu jaška in priključnimi cevmi. Vključno z betoniranjem pete jaška z betonom C16/20. Dno jaška pod koritnico se zapolni z betonom C16/20. Cevi morajo biti vgrajene vertikalno, minimalna debelina stene revizijskega jaška je 15 mm; | kos | 1 |  | 0
44 | Nabava, dobava in vgradnja PE revizijskih jaškov izdelanih skladno s standardom SIST EN 13598-2, nazivnega premera fi 1000 mm, globine od 200 do 250 cm, z izdelavo dna in priključkov. | kos | 1 |  | 0
44 | Dobava in montaža (npr. dilatacijska plošča ANA) in razbremenilno ploščo in tipskim NL pokrovom premera 60 cm s protihrupnim tesnilom na zaklep nosilnost pokrova 400kN za jaške premera 800 mm. Pokrov mora biti izdelan v skladu s standardom SIST EN 124. Vključno z vsemi nastavki za dotoke in iztoke iz istega materiala kot so kanalizacijske cevi. Vsi stiki se izvedejo vodotesno. Stik med pokrovom in fleksibilno ploščo se izvede z dvokomponentnim epoksi lepilom. Stik z razbremenilno ploščo se zatesni s trajnoelastičnim kitom, stik med razbremenilno ploščo in jaškom se zatesni z EPDM tesnilnim obročem Dilatacije med AB ploščo, vencem in PE jaškom morajo ustrezati zahtevam izbranega proizvajalca jaškov. Kompletno z vsemi potrebnimi dodatnimi gradbenimi deli in materialom (dodatni izkop, peščena posteljica, zasip s peskom) in prenosi. | kos | 3 |  | 0
44 | Dobava in montaža (npr. dilatacijska plošča ANA) in razbremenilno ploščo in tipskim NL pokrovom premera 60 cm s protihrupnim tesnilom na zaklep nosilnost pokrova 400kN za jaške premera 1000 mm. Pokrov mora biti izdelan v skladu s standardom SIST EN 124. Vključno z vsemi nastavki za dotoke in iztoke iz istega materiala kot so kanalizacijske cevi. Vsi stiki se izvedejo vodotesno. Stik med pokrovom in fleksibilno ploščo se izvede z dvokomponentnim epoksi lepilom. Stik z razbremenilno ploščo se zatesni s trajnoelastičnim kitom, stik med razbremenilno ploščo in jaškom se zatesni z EPDM tesnilnim obročem Dilatacije med AB ploščo, vencem in PE jaškom morajo ustrezati zahtevam izbranega proizvajalca jaškov. Kompletno z vsemi potrebnimi dodatnimi gradbenimi deli in materialom (dodatni izkop, peščena posteljica, zasip s peskom) in prenosi. | kos | 5 |  | 0
44 | Dobava in montaža armiranobetonskega razbremenilnega obroča in venca za revizijske jaške fi 1000 mm in LTŽ pokrova z zaklepom odprtinami za začrenje, protihrupnim vložkom in napisom KANALIZACIJA na pokrovu; dimezije pokrova fi 600 mm rezreda nosilnoti C250 (250kN) po SIST EN 124. Opomba: betonski venec in AB plošča s pokrovom - ne smejo biti temeljeni direkto na telo jaška, temveč na utrjeni zasip okrog jaška. Dilatacije med AB ploščo, vencem in revizijskim jaškom morajo ustrezati zahtevam izbranega proizvajalca jaškov. | kos | 3 |  | 0
44 | Izdelava jaška iz polietilena, krožnega prereza s premerom 60 cm, globine 1,0 do 1,5 m, skupaj z armiranobetonskim obročem, razbremenilno armiranobetonsko ploščo. Vključno z vsemi nastavki za dotoke in iztoke iz istega materiala kot so kanalizacijske cevi. Kompletno z vsemi potrebnimi dodatnimi gradbenimi deli in materialom (dodatni izkop, peščena posteljica, zasip s peskom) in prenosi. | kos | 9 |  | 0
44 | Dobava in montaža robne rešetke iz duktilne litine v skaldu s SIST EN 124-2-2015, s protihrupnim vložkom EPDM guma in dvojnim simetričnim zaklepom, z nosilnostjo C 250 | kos | 6 |  | 0
44 | Dobava in montaža LTŽ rešetke iz duktilne litine v skaldu s SIST EN 124-2-2015, z nosilnostjo D400, dimenzij 40x40 cm | kos | 3 |  | 0
44 | Izdelava navezave obstoječe betonske cevi na PVC cev in na PEHD revizijski jašek | kos | 1 |  | 0
| ODVODNJAVANJE skupaj: |  |  |  | 0
6.0 | OPREMA CEST
6.1 | Pokončna oprema cest
61 123 | Izdelava temelja iz cementnega betona C 12/15, globine 80 cm, premera 40 cm | kos | 2 |  | 0
61 144 | Izdelava temelja iz cementnega betona C 12/15 od 0,21 do 0,40 m3 / temelj | m3 | 0.7 |  | 0
61 167 | Izdelava temelja iz ojačenega cementnega betona nad 0,8 m3/temelj za konzolni drog po načrtu ………. (bič) | m3 | 2.4 |  | 0
61 219 | Dobava in vgraditev stebrička za prometni znak iz vroče cinkane jeklene cevi s premerom 64 mm, dolge 4500 mm | kos | 2 |  | 0
61 325 | Dobava in vgraditev konzolnega droga za svetlobni prometni znak, iz zaščitene jeklene cevi, po načrtu …………., višina …… mm, svetla višina (pod znakom) h = 5200 mm, dolžina konzole L 4000 do 6000 mm | kos | 1 |  | 0
61 551 | Dobava in pritrditev prometnega znaka, ohišje iz …………., dvostranska osvetlitev od znotraj, velikost 600 x 600 mm (prehod za pešce) | kos | 1 |  | 0
61 652 | Dobava in pritrditev okroglega prometnega znaka, podloga iz aluminijaste pločevine, znak z odsevno folijo RA2, premera 600 mm | kos | 1 |  | 0
61 723 | Dobava in pritrditev prometnega znaka, podloga iz aluminijaste pločevine, znak z odsevno folijo RA3, velikost od 0,21 do 0,40 m2 | kos | 4 |  | 0
6.2 | Označbe na voziščih
62 413 | Izdelava debeloslojne vzdolžne označbe na vozišču z večkomponentno hladno plastiko z vmešanimi drobci / kroglicami stekla, vključno 200 g/m2 dodatnega posipa z drobci stekla, strojno, debelina plasti 3 mm, širina črte 15 cm | m | 223.27 |  | 0
62 426 | Izdelava debeloslojne prečne in ostalih označb na vozišču z večkomponentno hladno plastiko z vmešanimi drobci / kroglicami stekla, vključno 200 g/m2 dodatnega posipa z drobci stekla, strojno, debelina plasti 3 mm, posamezna površina označbe 0,6 do 1,0 m2 | m2 | 8 |  | 0
62 428 | Izdelava debeloslojne prečne in ostalih označb na vozišču z večkomponentno hladno plastiko z vmešanimi drobci / kroglicami stekla, vključno 200 g/m2 dodatnega posipa z drobci stekla, strojno, debelina plasti 3 mm, posamezna površina označbe nad 1,5 m2 | m2 | 43.82 |  | 0
62 242 | Doplačilo za ročno izdelavo ostalih označb na vozišču, posamezna površina označbe 0,6 do 1,0 m2 | m2 | 8 |  | 0
62 244 | Doplačilo za ročno izdelavo ostalih označb na vozišču, posamezna površina označbe nad 1,5 m2 | m2 | 43.82 |  | 0
62 253 | Doplačilo za izdelavo prekinjenih vzdolžnih označb na vozišču, širina črte 15 cm | m | 210.82 |  | 0
6.3 | Oprema za vodenje prometa
63 541 | Dobava in vgraditev samostojne dvojne izmenično utripajoče rumene luči premera 200 mm (bič) | kos | 2 |  | 0
| OPREMA CEST skupaj : |  |  |  | 0
7.0 | TUJE STORITVE
7.9 | Preskusi, nadzor in tehnična dokumentacija
79 311 | Projektantski nadzor | ur | 30 |  | 0
79 351 | Geotehnični nadzor | kos | 7 |  | 0
79 371 | Nadzor pri gradnji s strani ostalih pristojnih služb: EE vodi, TK vodi, plinovod, vodovod, cestna razsvetljava, kanalizacija, .... Obračun po dejanskih stroških | ur | 10 |  | 0
79 514 | Izdelava projektne dokumentacije za projekt izvedenih del | kos | 1 |  | 0
79 5xx | Izdelava posnetka izvedenih del | kos | 1 |  | 0
| TUJE STORITVE skupaj : |  |  |  | 0
| Križišče Stara Vrhnika - v naselju |  |  |  | 0
Neupravičeni stroški
Investitor DRSI

## O_kriz_kolo-v_nas
PROJEKTANTSKI PREDRAČUN Z REKAPITULACIJO STROŠKOV
Investitor Občina Vrhnika
Križišče Stara Vrhnika - v naselju
Upravičeni stroški - kolesarska steza
2.0 | Zemeljska dela |  |  | 0
3.0 | Voziščna konstrukcija |  |  | 0
6.0 | Oprema cest |  |  | 0
| Skupaj EUR |  |  | 0
| nepredvidena dela | % | 10% | 0
| Skupaj EUR |  |  | 0
| popust | % | 0% | 0
| Skupaj EUR |  |  | 0
| DDV | % | 22% | 0
| SKUPAJ EUR: |  |  | 0
Zap. št. | Opis | Mera | Količina | Cena | Znesek
Križišče Stara Vrhnika - v naselju
V posameznih postavkah je v ceni zajeta izdelava in montaža izdelkov z dobavo vsega materiala, izdelavo izmer, preddeli, pomožnimi deli in transporti. Opisi postavk so skrajšani. Ponudba za izvedbo mora vsebovati vse stroške za kompletno izdelavo postavke, tudi če v popisu niso eksplicitno navedeni.
2.0 | ZEMELJSKA DELA
OPOMBA: PRI VSEH POSTAVKAH ZEMELJSKIH DEL V CENI IZKOPA POTREBNO UPOŠTEVATI VSE PRENOSE IN TRANSPORTE ODVEČNEGA MATERIALA NA DEPONIJO !
2.1 | Izkopi
21 114 | Površinski izkop plodne zemljine – 1. kategorije – strojno z nakladanjem | m3 | 49.758 |  | 0
21 224 | Široki izkop vezljive zemljine – 3. kategorije – strojno z nakladanjem | m3 | 42.1065 |  | 0
21 234 | Široki izkop zrnate kamnine – 3. kategorije – strojno z nakladanjem | m3 | 98.2485 |  | 0
21 994 | Doplačilo za ročni izkop zrnate kamnine – 3. kategorije | m3 | 4.2107 |  | 0
2.2 | Planum temeljnih tal
22 112 | Ureditev planuma temeljnih tal vezljive zemljine – 3. kategorije | m2 | 90.2055 |  | 0
22 113 | Ureditev planuma temeljnih tal zrnate kamnine – 3. kategorije | m2 | 210.4795 |  | 0
2.3 | Ločilne drenaže in filterske plasti
23 313 | Dobava in vgraditev geotekstilije za ločilno plast (po načrtu), natezna trdnost nad 14 do 16 kN/m2 | m2 | 212.18 |  | 0
2.4 | Nasipi, zasipi, klini, posteljica in glinasti naboj
24 112 | Vgraditev nasipa iz zrnate kamnine – 3. kategorije | m3 | 4.266 |  | 0
24 477 | Izdelava posteljice iz drobljenih kamnitih zrn v debelini do 40 cm | m3 | 142.787 |  | 0
2.5 | Brežine in zelenica
25 112 | Humuziranje brežine brez valjanja, v debelini do 15 cm - strojno | m2 | 99.622 |  | 0
25 151 | Doplačilo za zatravitev s semenom | m2 | 99.622 |  | 0
2.9 | Prevozi, razprostiranje in ureditev deponij materiala
29 116 | Prevoz materiala na razdaljo nad 3000 do 5000 m | t | 169.1685 |  | 0
29 121 | Prevoz materiala na razdaljo nad 10 do 15 km | t | 75.7917 |  | 0
29 131 | Razprostiranje odvečne plodne zemljine – 1. kategorije | m3 | 24.5306 |  | 0
29 152 | Odlaganje odpadne zmesi zemljine in kamnine, vključno s plačilom komunalne takse | t | 75.7917 |  | 0
| ZEMELJSKA DELA skupaj : |  |  |  | 0
3.0 | VOZIŠČNE KONSTRUKCIJE
3.1 | Nosilne plasti
3.1.1 | Nevezane nosilne plasti
31 131 | Izdelava nevezane nosilne plasti enakomerno zrnatega drobljenca iz kamnine v debelini do 20 cm | m3 | 69.834 |  | 0
3.2 | Obrabne plasti
3.2.2 | Vezane asfaltne obrabne in zaporne plasti - bitumenski betoni
32 254 | Izdelava obrabne in zaporne plasti bituminizirane zmesi AC 8 surf B 70/100 A5 v debelini 4 cm (pločnik) | m2 | 352.472 |  | 0
3.5 | Robni elementi vozišč
3.5.2 | Robniki
35 214 | Dobava in vgraditev predfabriciranega dvignjenega robnika iz cementnega betona s prerezom 15/25 cm, vključno z zalivanjem stikov s cementno malto ter podložnim betonom | m | 133 |  | 0
35 235 | Dobava in vgraditev predfabriciranega pogreznjenega robnika iz cementnega betona s prerezom 15/25 cm, vključno z zalivanjem stikov s cementno malto ter podložnim betonom | m | 25.5 |  | 0
3.5.3 | Obrobe
35 313 | Izdelava obrobe iz malih tlakovcev iz naravnega kamna velikosti 10 cm/10 cm /10 cm | m | 194.9 |  | 0
3.6 | Bankine
36 211 | Izdelava humuzirane bankine, široke do 0,50 m | m2 | 37.85 |  | 0
| VOZIŠČNE KONSTRUKCIJE skupaj : |  |  |  | 0
6.0 | OPREMA CEST
61 123 | Izdelava temelja iz cementnega betona C 12/15, globine 80 cm, premera 40 cm | kos | 2 |  | 0
61 217 | Dobava in vgraditev stebrička za prometni znak iz vroče cinkane jeklene cevi s premerom 64 mm, dolge 3500 mm | kos | 2 |  | 0
61 640 | Dobava in pritrditev okroglega prometnega znaka, podloga iz aluminijaste pločevine, znak z odsevno folijo RA1, premera 300 mm | kos | 3 |  | 0
61 721 | Dobava in pritrditev prometnega znaka, podloga iz aluminijaste pločevine, znak z ………… barvo-folijo RA1, velikost do 0,10 m2 | kos | 3 |  | 0
6.2 | Označbe na voziščih
62 121 | Izdelava tankoslojne vzdolžne označbe na vozišču z enokomponentno belo barvo, vključno 250 g/m2 posipa z drobci / kroglicami stekla, strojno, debelina plasti suhe snovi 250 µm, širina črte 10 cm | m | 188.085 |  | 0
62 165 | Izdelava tankoslojne prečne in ostalih označb na vozišču z enokomponentno belo barvo, vključno 250 g/m2 posipa z drobci / kroglicami stekla, strojno, debelina plasti suhe snovi 250 µm, površina označbe do 0,5 m2 | m2 | 11.1 |  | 0
62 217 | Izdelava tankoslojne vzdolžne označbe na vozišču z enokomponentno rdečo barvo, vključno 250 g/m2 posipa z drobci / kroglicami stekla, strojno, debelina plasti suhe snovi 250 µm, širina črte 20 cm | m | 58.48 |  | 0
62 241 | Doplačilo za ročno izdelavo ostalih označb na vozišču, posamezna površina označbe do 0,5 m2 | m2 | 11.1 |  | 0
62 251 | Doplačilo za izdelavo prekinjenih vzdolžnih označb na vozišču, širina črte 10 cm | m | 80.445 |  | 0
| OPREMA CEST skupaj : |  |  |  | 0
| Križišče Stara Vrhnika - v naselju |  |  |  | 0
Upravičeni stroški - kolesarska steza
Investitor Občina Vrhnika

## O_kriz_ostalo-v_nas
PROJEKTANTSKI PREDRAČUN Z REKAPITULACIJO STROŠKOV
Investitor Občina Vrhnika
Križišče Stara Vrhnika - v naselju
Neupravičeni stroški
1.0 | Preddela |  |  | 0
2.0 | Zemeljska dela |  |  | 0
3.0 | Voziščna konstrukcija |  |  | 0
4.0 | Odvodnjavanje |  |  | 0
5.0 | Gradbena in obrtniška dela |  |  | 0
6.0 | Oprema cest |  |  | 0
7.0 | Tuje storitve |  |  | 0
| Skupaj EUR |  |  | 0
| nepredvidena dela | % | 10% | 0
| Skupaj EUR |  |  | 0
| popust | % | 0% | 0
| Skupaj EUR |  |  | 0
| DDV | % | 22% | 0
| SKUPAJ EUR: |  |  | 0
Zap. št. | Opis | Mera | Količina | Cena | Znesek
Križišče Stara Vrhnika - v naselju
V posameznih postavkah je v ceni zajeta izdelava in montaža izdelkov z dobavo vsega materiala, izdelavo izmer, preddeli, pomožnimi deli in transporti. Opisi postavk so skrajšani. Ponudba za izvedbo mora vsebovati vse stroške za kompletno izdelavo postavke, tudi če v popisu niso eksplicitno navedeni.
1.0 | PREDDELA
OPOMBA: PRI VSEH POSTAVKAH RUŠITVENIH DEL UPOŠTEVATI VSE PRENOSE IN TRANSPORTE RUŠEVIN NA DEPONIJO !
1.1 | Geodetska dela
11 121 | Obnova in zavarovanje zakoličbe osi trase ostale javne ceste v ravninskem terenu. | km | 0.14 |  | 0
11 221 | Postavitev in zavarovanje prečnega profila ostale javne ceste v ravninskem terenu | kos | 8 |  | 0
1.2.2 | Odstranitev prometne signalizacije in opreme
12 211 | Demontaža prometnega znaka na enem podstavku, vključno z drogom in temeljem | kos | 2 |  | 0
12 293 | Porušitev in odstranitev ograje iz železnih elementov | m2 | 74.16 |  | 0
1.2.3 | Porušitev in odstranitev voziščnih konstrukcij
12 322 | Porušitev in odstranitev asfaltne plasti v debelini 6 do 10 cm | m2 | 244.6258 |  | 0
12 323 | Porušitev in odstranitev asfaltne plasti v debelini nad 10 cm | m2 | 434.5035 |  | 0
12 373 | Rezkanje in odvoz asfaltne krovne plasti v debelini 8 do 10 cm | m2 | 42.65 |  | 0
12 382 | Rezanje asfaltne plasti s talno diamantno žago, debele 6 do 10 cm | m | 85.3 |  | 0
12 391 | Porušitev in odstranitev robnika iz cementnega betona | m | 62.5 |  | 0
12 393 | Porušitev in odstranitev robnika iz kamnitih kock | m | 30.1 |  | 0
12 476 | Porušitev in odstranitev zidu iz cementnega betona. V ceni je zajet strošek odvoza in deponiranja na trajni deponiji | m3 | 8 |  | 0
1.3 | Ostala preddela
1.3.1 | Omejitve prometa
13 xxx | Zavarovanje gradbišča v času gradnje s polovično zaporo prometa in usmerjanjem s semaforji ter ročnim usmerjanjem (ocena) | kos | 1 |  | 0
Opomba: | * Postavitev, vzdrževanje in odstranitev cestne zapore, izvedba elaborata cestne zapore in pridobitev dovoljenja za zaporo ter vsi stroški vezani na zaporo. Obračun zapore se bo izvedel po dejanskih stroških koncesionarja. Zapora velja za celotno traso in za vsa dela dogovorjena s pogodbo.
| PREDDELA skupaj : |  |  |  | 0
2.0 | ZEMELJSKA DELA
OPOMBA: PRI VSEH POSTAVKAH ZEMELJSKIH DEL V CENI IZKOPA POTREBNO UPOŠTEVATI VSE PRENOSE IN TRANSPORTE ODVEČNEGA MATERIALA NA DEPONIJO !
2.1 | Izkopi
21 114 | Površinski izkop plodne zemljine – 1. kategorije – strojno z nakladanjem | m3 | 87.67 |  | 0
21 224 | Široki izkop vezljive zemljine – 3. kategorije – strojno z nakladanjem | m3 | 278.14 |  | 0
21 234 | Široki izkop zrnate kamnine – 3. kategorije – strojno z nakladanjem | m3 | 649 |  | 0
21 324 | Izkop vezljive zemljine/zrnate kamnine – 3. kategorije za temelje, kanalske rove, prepuste, jaške in drenaže, širine do 1,0 m in globine 1,1 do 2,0 m – ročno, planiranje dna ročno - kanalizacija | m3 | 7.65 |  | 0
21 994 | Doplačilo za ročni izkop zrnate kamnine – 3. kategorije | m3 | 27.81 |  | 0
2.2 | Planum temeljnih tal
22 112 | Ureditev planuma temeljnih tal vezljive zemljine – 3. kategorije | m2 | 159.7 |  | 0
22 113 | Ureditev planuma temeljnih tal zrnate kamnine – 3. kategorije | m2 | 1404.49 |  | 0
22 | Ureditev planuma temeljnih tal vezljive zemljine/zrnate kamnine – 3. kategorije - kanalizacija | m2 | 78 |  | 0
2.3 | Ločilne drenaže in filterske plasti
23 313 | Dobava in vgraditev geotekstilije za ločilno plast (po načrtu), natezna trdnost nad 14 do 16 kN/m2 | m2 | 1637.8107 |  | 0
2.4 | Nasipi, zasipi, klini, posteljica in glinasti naboj
24 112 | Vgraditev nasipa iz zrnate kamnine – 3. kategorije | m3 | 59.172 |  | 0
24 214 | Zasip z zrnato kamnino – 3. kategorije - strojno | m3 | 41.205 |  | 0
24 475 | Izdelava posteljice iz drobljenih kamnitih zrn v debelini 40 cm | m3 | 229.2774 |  | 0
24 476 | Izdelava posteljice iz drobljenih kamnitih zrn v debelini 50 cm | m3 | 462.3075 |  | 0
24 xxx | Dobava materiala in vgraditev posteljice pod cevjo iz peska frakcije 0-16 mm v debelini 10 cm s planiranjem in strojnim utrjevanjem do 97% trdnosti po standardnem Proktorjevem postopku. Natančnost izdelave posteljice je +/- 1cm. - kanalizacija | m3 | 3.49 |  | 0
24 xxx | Dobava materiala in vgraditev obsipa iz peska frakcija 0-16 mm ob in nad cevjo s strojnim utrjevanjem. Zasip v debelini 30 cm nad cevjo, zbitost 80Mpa do spodnjeg ustroja ceste - kanalizacija | m3 | 18.1 |  | 0
24 xxx | Vgraditev zasipa iz izkopanega materiala po oceni geomehanika s strojnim utrjevanjem po slojih do 30 cm (95% - 98%). - kanalizacija | m3 | 21.6 |  | 0
2.9 | Prevozi, razprostiranje in ureditev deponij materiala
29 116 | Prevoz materiala na razdaljo nad 3000 do 5000 m | t | 2167.06 |  | 0
29 121 | Prevoz materiala na razdaljo nad 10 do 15 km | t | 474.93 |  | 0
29 131 | Razprostiranje odvečne plodne zemljine – 1. kategorije | m3 | 76.88 |  | 0
29 152 | Odlaganje odpadne zmesi zemljine in kamnine, vključno s plačilom komunalne takse | t | 474.93 |  | 0
29 153 | Odlaganje odpadnega asfalta na komunalno deponijo, vključno s plačilom komunalne takse | t | 206.5868 |  | 0
| ZEMELJSKA DELA skupaj : |  |  |  | 0
3.0 | VOZIŠČNE KONSTRUKCIJE
3.1 | Nosilne plasti
3.1.1 | Nevezane nosilne plasti
31 131 | Izdelava nevezane nosilne plasti enakomerno zrnatega drobljenca iz kamnine v debelini do 20 cm | m3 | 100.3707 |  | 0
31 132 | Izdelava nevezane nosilne plasti enakomerno zrnatega drobljenca iz kamnine v debelini 21 do 30 cm | m3 | 46.3826 |  | 0
31 133 | Izdelava nevezane nosilne plasti enakomerno zrnatega drobljenca iz kamnine v debelini 31 do 40 cm | m3 | 299.5896 |  | 0
3.1.3 | Vezane zgornje nosilne in nosilnoobrabne plasti z bitumenskimi vezivi
31 452 | Izdelava nosilne plasti bituminizirane zmesi AC 16 base B 50/70 A4 v debelini 5 cm | m2 | 132.5218 |  | 0
31 554 | Izdelava nosilne plasti bituminizirane zmesi AC 22 base B 50/70 A3 v debelini 8 cm | m2 | 440.7347 |  | 0
3.2 | Obrabne plasti
3.2.2 | Vezane asfaltne obrabne in zaporne plasti - bitumenski betoni
32 254 | Izdelava obrabne in zaporne plasti bituminizirane zmesi AC 8 surf B 70/100 A5 v debelini 4 cm (pločnik) | m2 | 458.6363 |  | 0
32 273 | Izdelava obrabne in zaporne plasti bituminizirane zmesi AC 11 surf B 50/70 A3 v debelini 4 cm | m2 | 669.8165 |  | 0
3.5 | Robni elementi vozišč
3.5.2 | Robniki
35 214 | Dobava in vgraditev predfabriciranega dvignjenega robnika iz cementnega betona s prerezom 15/25 cm, vključno z zalivanjem stikov s cementno malto ter podložnim betonom | m | 60.4 |  | 0
35 235 | Dobava in vgraditev predfabriciranega pogreznjenega robnika iz cementnega betona s prerezom 15/25 cm, vključno z zalivanjem stikov s cementno malto ter podložnim betonom | m | 27.3 |  | 0
3.5.3 | Obrobe
35 313 | Izdelava obrobe iz malih tlakovcev iz naravnega kamna velikosti 10 cm/10 cm /10 cm | m | 58.4 |  | 0
3.6 | Bankine
36 133 | Izdelava bankine iz drobljenca, široke 0,76 do 1,00 m | m3 | 1.76 |  | 0
36 211 | Izdelava humuzirane bankine, široke do 0,50 m | m2 | 8.65 |  | 0
| VOZIŠČNE KONSTRUKCIJE skupaj : |  |  |  | 0
4.0 | ODVODNJAVANJE
OPOMBA: PRI VSEH POSTAVKAH ODVODNJAVANJA V CENI POSTAVKE POTREBNO UPOŠTEVATI VES PRITRDILNI/TESNILNI MATERIAL TER IZDELAVO NAVEZAV !
4.3 | Globinsko odvodnjavanje - kanalizacija
43 221 | Izdelava kanalizacije iz cevi iz polivinilklorida, vključno s podložno plastjo iz zmesi kamnitih zrn, premera 15 cm, v globini do 1,0 m, cevi z nazivno togostjo SN 8 (8 kN/m2) | m | 49.1 |  | 0
43 233 | Izdelava kanalizacije iz cevi iz polivinilklorida, vključno s podložno plastjo iz zmesi kamnitih zrn, premera 25 cm, v globini do 1,0 m, cevi z nazivno togostjo SN 8 (8 kN/m2) | m | 44.2 |  | 0
43 511 | Doplačilo za izdelavo kanalizacije v globini 1,1 do 2 m s cevmi premera do 30 cm | m | 93.3 |  | 0
43 831 | Preskus tesnosti cevi premera do 20 cm | m | 49.1 |  | 0
43 832 | Preizkus tesnosti cevi premera 21 do 50 cm | m | 44.2 |  | 0
4.4 | Jaški
OPOMBA: Revizijski jaški, ki so predvideni v vozišču, morajo imeti, namesto AB venca pod pokrovom nameščeno fleksibilno ploščo - kot npr. dilatacijska plošča ANA.
44 | Nabava, dobava in vgradnja PE revizijskih jaškov izdelanih skladno s standardom SIST EN 13598-2, nazivnega premera fi 800 mm, globine do 150 cm, z izdelavo dna in priključkov. | kos | 2 |  | 0
44 | Dobava in montaža armiranobetonskega razbremenilnega obroča in venca za revizijske jaške fi 800 mm in LTŽ pokrova z zaklepom odprtinami za začrenje, protihrupnim vložkom in napisom KANALIZACIJA na pokrovu; dimezije pokrova fi 600 mm rezreda nosilnoti C250 (250kN) po SIST EN 124. Opomba: betonski venec in AB plošča s pokrovom - ne smejo biti temeljeni direkto na telo jaška, temveč na utrjeni zasip okrog jaška. Dilatacije med AB ploščo, vencem in revizijskim jaškom morajo ustrezati zahtevam izbranega proizvajalca jaškov. | kos | 2 |  | 0
44 | Izdelava jaška iz polietilena, krožnega prereza s premerom 60 cm, globine 1,0 do 1,5 m, skupaj z armiranobetonskim obročem, razbremenilno armiranobetonsko ploščo. Vključno z vsemi nastavki za dotoke in iztoke iz istega materiala kot so kanalizacijske cevi. Kompletno z vsemi potrebnimi dodatnimi gradbenimi deli in materialom (dodatni izkop, peščena posteljica, zasip s peskom) in prenosi. | kos | 4 |  | 0
44 | Dobava in vgraditev PE cestnega požiralnika z vpadnim jaškom fi600 globine 1,6 m, skladno s standardom SIST EN 13598-2; Po detajlu. | kos | 1 |  | 0
44 | Dobava in montaža robne rešetke iz duktilne litine v skaldu s SIST EN 124-2-2015, s protihrupnim vložkom EPDM guma in dvojnim simetričnim zaklepom, z nosilnostjo C 250 | kos | 4 |  | 0
44 | Dobava in montaža LTŽ rešetke iz duktilne litine v skaldu s SIST EN 124-2-2015, z nosilnostjo D400, dimenzij 40x40 cm | kos | 1 |  | 0
44 | Izdelava navezave PVC cevi DN250 s kaskado na obstoječi revzijski jašek | kos | 1 |  | 0
| ODVODNJA skupaj : |  |  |  | 0
5.0 | GRADBENA IN OBRTNIŠKA DELA
5.1 | Tesarska dela
51 211 | Izdelava podprtega opaža za ravne temelje | m2 | 42.5 |  | 0
51 311 | Izdelava podprtega opaža za raven zid, visok do 2 m | m2 | 68.5 |  | 0
51 711 | Dobava in vgradnja zaključnih letev 3/3 cm | m | 105 |  | 0
5.2 | Dela z jeklom za ojačitev
52 221 | Dobava in postavitev rebrastih žic iz visokovrednega naravno trdnega jekla B500 B s premerom do 12 mm, za enostavno ojačitev | kg | 1200 |  | 0
5.3 | Dela s cementnim betonom
53 111 | Dobava in vgraditev cementnega betona C8/10 v prerez do 0,15 m3/m2-m1 - podložni beton | m3 | 5 |  | 0
53 133 | Dobava in vgraditev cementnega betona C25/30 v prerez 0,31 do 0,50 m3/m2-m1, XC2 - temelj | m3 | 15 |  | 0
53 137 | Dobava in vgraditev cementnega betona C30/37 v prerez 0,16 do 0,30 m3/m2-m1 , XD3, XF2 - stena | m3 | 8 |  | 0
5.8 | Ključavničarska dela in dela v jeklu
58 242 | Dobava in vgraditev mrežne ograje, višina 1,2 m, antracit siva barva RAL 7016, pritrjevanje na ab zid, vključno s stebrički in vsemi pripadajočimi deli in materialom | m | 45.7 |  | 0
58 243 | Dobava in vgraditev dvokrilnih vrat iz nerjavnega jekla | m | 5.3 |  | 0
| GRADBENA IN OBRTNIŠKA DELA skupaj : |  |  |  | 0
6.0 | OPREMA CEST
6.1 | Pokončna oprema cest
61 123 | Izdelava temelja iz cementnega betona C 12/15, globine 80 cm, premera 40 cm | kos | 10 |  | 0
61 216 | Dobava in vgraditev stebrička za prometni znak iz vroče cinkane jeklene cevi s premerom 64 mm, dolge 3000 mm | kos | 3 |  | 0
61 217 | Dobava in vgraditev stebrička za prometni znak iz vroče cinkane jeklene cevi s premerom 64 mm, dolge 3500 mm | kos | 4 |  | 0
61 218 | Dobava in vgraditev stebrička za prometni znak iz vroče cinkane jeklene cevi s premerom 64 mm, dolge 4000 mm | kos | 3 |  | 0
61 451 | Dobava in pritrditev trikotnega prometnega znaka, podloga iz aluminijaste pločevine, znak z odsevno folijo RA2, dolžina stranice a = 600 mm | kos | 1 |  | 0
61 640 | Dobava in pritrditev okroglega prometnega znaka, podloga iz aluminijaste pločevine, znak z odsevno folijo RA1, premera 300 mm | kos | 4 |  | 0
61 654 | Dobava in pritrditev okroglega prometnega znaka, podloga iz aluminijaste pločevine, znak z odsevno folijo RA3, premera 600 mm (STOP)mm | kos | 3 |  | 0
61 721 | Dobava in pritrditev prometnega znaka, podloga iz aluminijaste pločevine, znak z ………… barvo-folijo RA1, velikost do 0,10 m2 | kos | 3 |  | 0
61 722 | Dobava in pritrditev prometnega znaka, podloga iz aluminijaste pločevine, znak z ………… barvo-folijo RA1, velikost od 0,11 do 0,20 m2 | kos | 1 |  | 0
61 723 | Dobava in pritrditev prometnega znaka, podloga iz aluminijaste pločevine, znak z odsevno folijo RA2, velikost od 0,21 do 0,40 m2 | kos | 2 |  | 0
6.2 | Označbe na voziščih
62 122 | Izdelava tankoslojne vzdolžne označbe na vozišču z enokomponentno belo barvo, vključno 250 g/m2 posipa z drobci / kroglicami stekla, strojno, debelina plasti suhe snovi 250 mm, širina črte 12 cm | m | 125.3 |  | 0
62 165 | Izdelava tankoslojne prečne in ostalih označb na vozišču z enokomponentno belo barvo, vključno 250 g/m2 posipa z drobci / kroglicami stekla, strojno, debelina plasti suhe snovi 250 µm, površina označbe do 0,5 m2 | m2 | 10.75 |  | 0
62 167 | Izdelava tankoslojne prečne in ostalih označb na vozišču z enokomponentno belo barvo, vključno 250 g/m2 posipa z drobci / kroglicami stekla, strojno, debelina plasti suhe snovi 250 µm, površina označbe 1,1 do 1,5 m2 | m2 | 1.18 |  | 0
62 169 | Izdelava tankoslojne prečne in ostalih označb na vozišču z enokomponentno rdečo barvo, vključno 250 g/m2 posipa z drobci / kroglicami stekla, strojno, debelina plasti suhe snovi 400 μm, površina označbe nad 1,5 m2 | m2 | 10.4 |  | 0
62 217 | Izdelava tankoslojne vzdolžne označbe na vozišču z enokomponentno rdečo barvo, vključno 250 g/m2 posipa z drobci / kroglicami stekla, strojno, debelina plasti suhe snovi 250 µm, širina črte 20 cm | m | 25.7 |  | 0
62 428 | Izdelava debeloslojne prečne in ostalih označb na vozišču z večkomponentno hladno plastiko z vmešanimi drobci / kroglicami stekla, vključno 200 g/m2 dodatnega posipa z drobci stekla, strojno, debelina plasti 3 mm, posamezna površina označbe nad 1,5 m2 | m2 | 21.53 |  | 0
62 241 | Doplačilo za ročno izdelavo ostalih označb na vozišču, posamezna površina označbe do 0,5 m2 (simbol sharrow, kolo, neprednosna cesta ter puščice). | m2 | 10.75 |  | 0
62 243 | Doplačilo za ročno izdelavo ostalih označb na vozišču, posamezna površina označbe 1,1 do 1,5 m2 | m2 | 1.18 |  | 0
62 244 | Doplačilo za ročno izdelavo ostalih označb na vozišču, posamezna površina označbe nad 1,5 m2 | m2 | 31.93 |  | 0
62 252 | Doplačilo za izdelavo prekinjenih vzdolžnih označb na vozišču, širina črte 10 cm | m | 52.1 |  | 0
| OPREMA CEST skupaj : |  |  |  | 0
7.0 | TUJE STORITVE
7.9 | Preskusi, nadzor in tehnična dokumentacija
79 311 | Projektantski nadzor | ur | 18 |  | 0
79 351 | Geotehnični nadzor | kos | 4 |  | 0
79 514 | Izdelava projektne dokumentacije za projekt izvedenih del | kos | 1 |  | 0
79 5xx | Izdelava posnetka izvedenih del | kos | 1 |  | 0
| TUJE STORITVE skupaj : |  |  |  | 0
| Križišče Stara Vrhnika - v naselju |  |  |  | 0
Neupravičeni stroški
Investitor Občina Vrhnika

## 40-2020-5
Objekt: | Ureditev "Barjanskega kolesarskega omrežja" v občini Vrhnika R2-407/1145 Horjul - Vrhnika
Brv preko Podlipščice vprofilu B42
Faza: | PZI
Št.načrta: | 40-2020/5
Št.proj.: | 343/20
PROJEKTANTSKI PREDRAČUN
REKAPITULACIJA
1 | PREDDELA |  |  |  | #VALUE!
2 | ZEMELJSKA DELA |  |  |  | #VALUE!
3 | PILOTIRANJE |  |  |  | #VALUE!
4 | TESARSKA DELA |  |  |  | #VALUE!
5 | DELA Z JEKLOM ZA OJAČITEV |  |  |  | #VALUE!
6 | DELA S CEMENTNIM BETONOM |  |  |  | #VALUE!
7 | LESENE IN JEKLENE KONSTRUKCIJE |  |  |  | #VALUE!
8 | TUJE STORITVE |  |  |  | #VALUE!
|  | SKUPAJ |  |  | #VALUE!
|  | NEPREDVIDENA DELA | 10% |  | #VALUE!
|  | SKUPAJ |  |  | #VALUE!
|  | DDV | 22% |  | #VALUE!
|  | SKUPAJ Z DDV |  |  | #VALUE!
poz | šifra | opis enota | količina | cena/enoto | znesek
1 |  | PREDDELA
1.001 | 11 312 | Zakoličba karakterističnih točk
|  | kos | 24 |  | #VALUE!
1 |  | PREDDELA - SKUPAJ |  |  | #VALUE!
2 |  | ZEMELJSKA DELA
2.001 | 21 423 | Izkop vezljive zemljine - 3. kategorije za gradbene jame za objekte globine 1,1 do 2,0 m
|  | m3 | 145 |  | #VALUE!
2.002 | 22 112 | Strojno ali ročno planiranje dna gradbenih jam.
|  | m2 | 85 |  | #VALUE!
2.003 | 29 121 | Prevoz izkopane zemljine na razdaljo nad 10 km do 15 km.
|  | t | 262 |  | #VALUE!
2.004 | 24 112 | Vgraditev nasipa iz vezljive zemljine - 3.kategorije z utrjevanjem v slojih
|  | m3 | 141.5 |  | #VALUE!
2.005 | 54 134 | Dobava in izvedba kamnite obloge prežin struge v območju opornikov in kril z lomljencem debeline do 30 cm v podložno plast iz utrjenega nasutja debeline do 25 cm
|  | m2 | 67.5 |  | #VALUE!
2.005 | 25 111 | Humuziranje brežine brez valjanja, v debelini do 15 cm - ročno
|  | m2 | 75 |  | #VALUE!
2 |  | ZEMELJSKA DELA - SKUPAJ |  |  | #VALUE!
3 |  | PILOTIRANJE
3.001 | 27 934 | Dobava in zabijanje pilotov iz duktilnih cevi, Ø170 mm, cev dolžine 6 m, z vgrajeno armaturo Ø22mm in zalivanjem z betonom C 25/30, XC2, vključno s transportom strojne opreme in obremenilnim testom enega pilota
|  | m1 | 96 |  | #VALUE!
3 |  | PILOTIRANJE - SKUPAJ |  |  | #VALUE!
4 |  | TESARSKA DELA
4.001 | 51 311 | Izdelava dvostranskega opaža za opornika s krilnimi zidovi
|  | m2 | 126.5 |  | #VALUE!
4 |  | TESARSKA DELA - SKUPAJ |  |  | #VALUE!
5 |  | DELA Z JEKLOM ZA OJAČITEV
5.001 | 52 222 | Dobava in montaža rebraste armature kvalitete B 500B premera do 12mm za srednje zahteno ojačitev.
|  | kg | 2150 |  | #VALUE!
5 |  | DELA Z JEKLOM ZA OJAČITEV - SKUPAJ |  |  | #VALUE!
6 |  | DELA S CEMENTNIM BETONOM
6.001 | 53 111 | Dobava in vgraditev cementnega betona C8/10 v prerez do 0,15 m3/m2-m1 - podložni beton
|  | m3 | 1.75 |  | #VALUE!
6.002 | 53 137 | Dobava in vgraditev cementnega betona C30/37 v prerez 0,31 do 0,50 m3/m1, razred izpostavljenosti XD3, XF2 - krilni zidovi
|  | m3 | 13.75 |  | #VALUE!
6.003 | 53 139 | Dobava in vgraditev cementnega betona C30/37 v prerez nad 0,50 m3/m1, razred izpostavljenosti XD3, XF2 - opornika
|  | m3 | 11.75 |  | #VALUE!
6 |  | DELA S CEMENTNIM BETONOM - SKUPAJ |  |  | #VALUE!
7 |  | LESENE IN JEKLENE KONSTRUKCIJE
Opomba: Vse lesene konstrukcije izvedene iz macesnovega lesa kvalitete C24 in so globinsko zaščitene proti gnitju in lesnim škodljivcem
7.001 | 58 721 | Dobava in montaža jeklene nosilne konstrukcije mostu kvalitete S 235J2, vključno z vrtanjem, sidranjem in podlivanjem; antikorozijska zaščita profilov z vročim cinkanjem
|  | kg | 12900 |  | #VALUE!
7.002 |  | Dobava in montaža mostnic dim. 12*10 cm pritrjenih z nerjavečimi lesni vijaki DIN571 dim.8x90
|  | m3 | 6.75 |  | #VALUE!
7.003 |  | Dobava in montaža robnih zaključkov na mostnice dim. 2 * 18/12 cm medsebojno pritrjenih z nerjavečimi svorniki M12 na medsebojni razdalji 50 cm
|  | m1 | 34.6 |  | #VALUE!
7.004 |  | Dobava in montaža lesene ograje višine 130 cm iz stebričkov dim. 12/16 cm ter horizontal dim. 6/16 cm in 5/18 cm, vključno z vsem pritrdilnim materialom
|  | m1 | 48.6 |  | #VALUE!
7 |  | LESENE IN JEKLENE KONSTRUKCIJE - SKUPAJ |  |  | #VALUE!
8 |  | TUJE STORITVE
8.001 | 79 141 | Vgradnja nerjavečih reperjev na opornika
|  | kom | 4 |  | #VALUE!
8.001 | 79 311 | Projektantski nadzor
|  | ur | 32 |  | #VALUE!
8.002 | 79 351 | Geotehnični nadzor
|  | kos | 1 |  | #VALUE!
8.003 | 79 514 | Izdelava projektne dokumentacije PID v treh izvodih
|  | kom | 1 |  | #VALUE!
8 |  | TUJE STORITVE - SKUPAJ |  |  | #VALUE!

## 40-2020-6
Objekt: | Ureditev "Barjanskega kolesarskega omrežja" v občini Vrhnika R2-407/1145 Horjul - Vrhnika
Brv preko razbremenilnika vprofilu B54
Faza: | PZI
Št.načrta: | 40-2020/6
Št.proj.: | 343/20
PROJEKTANTSKI PREDRAČUN
REKAPITULACIJA
1 | PREDDELA |  |  |  | #VALUE!
2 | ZEMELJSKA DELA |  |  |  | #VALUE!
3 | PILOTIRANJE |  |  |  | #VALUE!
4 | TESARSKA DELA |  |  |  | #VALUE!
5 | DELA Z JEKLOM ZA OJAČITEV |  |  |  | #VALUE!
6 | DELA S CEMENTNIM BETONOM |  |  |  | #VALUE!
7 | LESENE IN JEKLENE KONSTRUKCIJE |  |  |  | #VALUE!
8 | TUJE STORITVE |  |  |  | #VALUE!
|  | SKUPAJ |  |  | #VALUE!
|  | NEPREDVIDENA DELA | 10% |  | #VALUE!
|  | SKUPAJ |  |  | #VALUE!
|  | DDV | 22% |  | #VALUE!
|  | SKUPAJ Z DDV |  |  | #VALUE!
poz | šifra | opis enota | količina | cena/enoto | znesek
1 |  | PREDDELA
1.001 | 11 312 | Zakoličba karakterističnih točk
|  | kos | 18 |  | #VALUE!
1 |  | PREDDELA - SKUPAJ |  |  | #VALUE!
2 |  | ZEMELJSKA DELA
2.001 | 21 423 | Izkop vezljive zemljine - 3. kategorije za gradbene jame za objekte globine 1,1 do 2,0 m
|  | m3 | 47.5 |  | #VALUE!
2.002 | 22 112 | Strojno ali ročno planiranje dna gradbenih jam.
|  | m2 | 98 |  | #VALUE!
2.003 | 29 121 | Prevoz izkopane zemljine na razdaljo nad 10 km do 15 km.
|  | t | 88 |  | #VALUE!
2.004 | 24 112 | Vgraditev nasipa iz vezljive zemljine - 3.kategorije z utrjevanjem v slojih
|  | m3 | 60 |  | #VALUE!
2.005 | 54 134 | Dobava in izvedba kamnite obloge prežin struge v območju opornikov in kril z lomljencem debeline do 30 cm v podložno plast iz utrjenega nasutja debeline do 25 cm
|  | m2 | 37.5 |  | #VALUE!
2.005 | 25 111 | Humuziranje brežine brez valjanja, v debelini do 15 cm - ročno
|  | m2 | 55 |  | #VALUE!
2 |  | ZEMELJSKA DELA - SKUPAJ |  |  | #VALUE!
3 |  | PILOTIRANJE
3.001 | 27 934 | Dobava in zabijanje pilotov iz duktilnih cevi, Ø170 mm, cev dolžine 6 m, z vgrajeno armaturo Ø22mm in zalivanjem z betonom C 25/30, XC2, vključno s transportom strojne opreme in obremenilnim testom enega pilota
|  | m1 | 72 |  | #VALUE!
3 |  | PILOTIRANJE - SKUPAJ |  |  | #VALUE!
4 |  | TESARSKA DELA
4.001 | 51 311 | Izdelava dvostranskega opaža za opornika s krilnimi zidovi
|  | m2 | 66.25 |  | #VALUE!
4 |  | TESARSKA DELA - SKUPAJ |  |  | #VALUE!
5 |  | DELA Z JEKLOM ZA OJAČITEV
5.001 | 52 222 | Dobava in montaža rebraste armature kvalitete B 500B premera do 12mm za srednje zahteno ojačitev.
|  | kg | 1075 |  | #VALUE!
5 |  | DELA Z JEKLOM ZA OJAČITEV - SKUPAJ |  |  | #VALUE!
6 |  | DELA S CEMENTNIM BETONOM
6.001 | 53 111 | Dobava in vgraditev cementnega betona C8/10 v prerez do 0,15 m3/m2-m1 - podložni beton
|  | m3 | 1.25 |  | #VALUE!
6.002 | 53 137 | Dobava in vgraditev cementnega betona C30/37 v prerez 0,31 do 0,50 m3/m1, razred izpostavljenosti XD3, XF2 - krilni zidovi |  |  | #VALUE!
|  | m3 | 5.75
#VALUE!
6.003 | 53 139 | Dobava in vgraditev cementnega betona C30/37 v prerez nad 0,50 m3/m1, razred izpostavljenosti XD3, XF2 - opornika
|  | m3 | 7.9 |  | #VALUE!
6 |  | DELA S CEMENTNIM BETONOM - SKUPAJ |  |  | #VALUE!
7 |  | LESENE IN JEKLENE KONSTRUKCIJE
Opomba: Vse lesene konstrukcije izvedene iz macesnovega lesa kvalitete C24 in so globinsko zaščitene proti gnitju in lesnim škodljivcem
7.001 | 58 721 | Dobava in montaža jeklene nosilne konstrukcije mostu kvalitete S 235J2, vključno z vrtanjem, sidranjem in podlivanjem; antikorozijska zaščita profilov z vročim cinkanjem
|  | kg | 3875 |  | #VALUE!
7.002 |  | Dobava in montaža mostnic dim. 12*10 cm pritrjenih z nerjavečimi lesni vijaki DIN571 dim.6x70
|  | m3 | 3.7 |  | #VALUE!
7.003 |  | Dobava in montaža robnih zaključkov na mostnice dim. 2 * 18/12 cm medsebojno pritrjenih z nerjavečimi svorniki M12 na medsebojni razdalji 50 cm
|  | m1 | 18.2 |  | #VALUE!
7.004 |  | Dobava in montaža lesene ograje višine 130 cm iz stebričkov dim. 12/16 cm ter horizontal dim. 6/16 cm in 5/18 cm, vključno z vsem pritrdilnim materialom
|  | m1 | 27 |  | #VALUE!
7 |  | LESENE IN JEKLENE KONSTRUKCIJE - SKUPAJ |  |  | #VALUE!
8 |  | TUJE STORITVE
8.001 | 79 141 | Vgradnja nerjavečih reperjev na opornika
|  | kom | 4 |  | #VALUE!
8.001 | 79 311 | Projektantski nadzor
|  | ur | 24 |  | #VALUE!
8.002 | 79 351 | Geotehnični nadzor
|  | kos | 1 |  | #VALUE!
8.003 | 79 514 | Izdelava projektne dokumentacije PID v treh izvodih
|  | kom | 1 |  | #VALUE!
8 |  | TUJE STORITVE - SKUPAJ |  |  | #VALUE!

## 40-2020-7
Objekt: | Ureditev "Barjanskega kolesarskega omrežja" v občini Vrhnika R2-407/1145 Horjul - Vrhnika
Brv preko Lahovke vprofilu B61
Faza: | PZI
Št.načrta: | 40-2020/7
Št.proj.: | 343/20
PROJEKTANTSKI PREDRAČUN
REKAPITULACIJA
1 | PREDDELA |  |  |  | #VALUE!
2 | ZEMELJSKA DELA |  |  |  | #VALUE!
3 | PILOTIRANJE |  |  |  | #VALUE!
4 | TESARSKA DELA |  |  |  | #VALUE!
5 | DELA Z JEKLOM ZA OJAČITEV |  |  |  | #VALUE!
6 | DELA S CEMENTNIM BETONOM |  |  |  | #VALUE!
7 | LESENE IN JEKLENE KONSTRUKCIJE |  |  |  | #VALUE!
8 | TUJE STORITVE |  |  |  | #VALUE!
|  | SKUPAJ |  |  | #VALUE!
|  | NEPREDVIDENA DELA | 10% |  | #VALUE!
|  | SKUPAJ |  |  | #VALUE!
|  | DDV | 22% |  | #VALUE!
|  | SKUPAJ Z DDV |  |  | #VALUE!
poz | šifra | opis enota | količina | cena/enoto | znesek
1 |  | PREDDELA
1.001 | 11 312 | Zakoličba karakterističnih točk
|  | kos | 18 |  | #VALUE!
1 |  | PREDDELA - SKUPAJ |  |  | #VALUE!
2 |  | ZEMELJSKA DELA
2.001 | 21 423 | Izkop vezljive zemljine - 3. kategorije za gradbene jame za objekte globine 1,1 do 2,0 m
|  | m3 | 47.5 |  | #VALUE!
2.002 | 22 112 | Strojno ali ročno planiranje dna gradbenih jam.
|  | m2 | 98 |  | #VALUE!
2.003 | 29 121 | Prevoz izkopane zemljine na razdaljo nad 10 km do 15 km.
|  | t | 88 |  | #VALUE!
2.004 | 24 112 | Vgraditev nasipa iz vezljive zemljine - 3.kategorije z utrjevanjem v slojih
|  | m3 | 60 |  | #VALUE!
2.005 | 54 134 | Dobava in izvedba kamnite obloge prežin struge v območju opornikov in kril z lomljencem debeline do 30 cm v podložno plast iz utrjenega nasutja debeline do 25 cm
|  | m2 | 37.5 |  | #VALUE!
2.005 | 25 111 | Humuziranje brežine brez valjanja, v debelini do 15 cm - ročno
|  | m2 | 55 |  | #VALUE!
2 |  | ZEMELJSKA DELA - SKUPAJ |  |  | #VALUE!
3 |  | PILOTIRANJE
3.001 | 27 934 | Dobava in zabijanje pilotov iz duktilnih cevi, Ø170 mm, cev dolžine 6 m, z vgrajeno armaturo Ø22mm in zalivanjem z betonom C 25/30, XC2, vključno s transportom strojne opreme in obremenilnim testom enega pilota
|  | m1 | 72 |  | #VALUE!
3 |  | PILOTIRANJE - SKUPAJ |  |  | #VALUE!
4 |  | TESARSKA DELA
4.001 | 51 311 | Izdelava dvostranskega opaža za opornika s krilnimi zidovi
|  | m2 | 72.5 |  | #VALUE!
4 |  | TESARSKA DELA - SKUPAJ |  |  | #VALUE!
5 |  | DELA Z JEKLOM ZA OJAČITEV
5.001 | 52 222 | Dobava in montaža rebraste armature kvalitete B 500B premera do 12mm za srednje zahteno ojačitev.
|  | kg | 1150 |  | #VALUE!
5 |  | DELA Z JEKLOM ZA OJAČITEV - SKUPAJ |  |  | #VALUE!
6 |  | DELA S CEMENTNIM BETONOM
6.001 | 53 111 | Dobava in vgraditev cementnega betona C8/10 v prerez do 0,15 m3/m2-m1 - podložni beton
|  | m3 | 1.25 |  | #VALUE!
6.002 | 53 137 | Dobava in vgraditev cementnega betona C30/37 v prerez 0,31 do 0,50 m3/m1, razred izpostavljenosti XD3, XF2 - krilni zidovi
|  | m3 | 6.4 |  | #VALUE!
6.003 | 53 139 | Dobava in vgraditev cementnega betona C30/37 v prerez nad 0,50 m3/m1, razred izpostavljenosti XD3, XF2 - opornika
|  | m3 | 8.75 |  | #VALUE!
6 |  | DELA S CEMENTNIM BETONOM - SKUPAJ |  |  | #VALUE!
7 |  | LESENE IN JEKLENE KONSTRUKCIJE
Opomba: Vse lesene konstrukcije izvedene iz macesnovega lesa kvalitete C24 in so globinsko zaščitene proti gnitju in lesnim škodljivcem
7.001 | 58 721 | Dobava in montaža jeklene nosilne konstrukcije mostu kvalitete S 235J2, vključno z vrtanjem, sidranjem in podlivanjem; antikorozijska zaščita profilov z vročim cinkanjem
|  | kg | 4075 |  | #VALUE!
7.002 |  | Dobava in montaža mostnic dim. 12*10 cm pritrjenih z nerjavečimi lesni vijaki DIN571 dim.6x70
|  | m3 | 3.9 |  | #VALUE!
7.003 |  | Dobava in montaža robnih zaključkov na mostnice dim. 2 * 18/12 cm medsebojno pritrjenih z nerjavečimi svorniki M12 na medsebojni razdalji 50 cm
|  | m1 | 19.6 |  | #VALUE!
7.004 |  | Dobava in montaža lesene ograje višine 130 cm iz stebričkov dim. 12/16 cm ter horizontal dim. 6/16 cm in 5/18 cm, vključno z vsem pritrdilnim materialom
|  | m1 | 28.6 |  | #VALUE!
7 |  | LESENE IN JEKLENE KONSTRUKCIJE - SKUPAJ |  |  | #VALUE!
8 |  | TUJE STORITVE
8.001 | 79 141 | Vgradnja nerjavečih reperjev na opornika
|  | kom | 4 |  | #VALUE!
8.001 | 79 311 | Projektantski nadzor
|  | ur | 24 |  | #VALUE!
8.002 | 79 351 | Geotehnični nadzor
|  | kos | 1 |  | #VALUE!
8.003 | 79 514 | Izdelava projektne dokumentacije PID v treh izvodih
|  | kom | 1 |  | #VALUE!
8 |  | TUJE STORITVE - SKUPAJ |  |  | #VALUE!

## 40-2020-8
Objekt: | Ureditev "Barjanskega kolesarskega omrežja" v občini Vrhnika R2-407/1145 Horjul - Vrhnika
Brv preko melioracijskega jarka v profilu B71
Faza: | PZI
Št.načrta: | 40-2020/8
Št.proj.: | 343/20
PROJEKTANTSKI PREDRAČUN
REKAPITULACIJA
1 | PREDDELA |  |  |  | #VALUE!
2 | ZEMELJSKA DELA |  |  |  | #VALUE!
3 | PILOTIRANJE |  |  |  | #VALUE!
4 | TESARSKA DELA |  |  |  | #VALUE!
5 | DELA Z JEKLOM ZA OJAČITEV |  |  |  | #VALUE!
6 | DELA S CEMENTNIM BETONOM |  |  |  | #VALUE!
7 | LESENE IN JEKLENE KONSTRUKCIJE |  |  |  | #VALUE!
8 | TUJE STORITVE |  |  |  | #VALUE!
|  | SKUPAJ |  |  | #VALUE!
|  | NEPREDVIDENA DELA | 10% |  | #VALUE!
|  | SKUPAJ |  |  | #VALUE!
|  | DDV | 22% |  | #VALUE!
|  | SKUPAJ Z DDV |  |  | #VALUE!
poz | šifra | opis enota | količina | cena/enoto | znesek
1 |  | PREDDELA
1.01 | 74 131 | Priprava in organizacija gradbišča z vsemi objekti, instalacijami in orodji, odstranitvijo humusa, zagotovitvijo varnostnih in higiensko tehničnih pogojev in predpisanimi oznakami gradbišča
|  | kos | 1 |  | #VALUE!
1.02 |  | Odstranjevanje gradbišča z demontažo in odvozom gradbiščnih naprav in objektov in zagotovitvijo prvotnega stanja na uporabljenih površinah
|  | kos | 1 |  | #VALUE!
1.03 | 11 312 | Zakoličba karakterističnih točk
|  | kos | 20 |  | #VALUE!
1 |  | PREDDELA - SKUPAJ |  |  | #VALUE!
2 |  | ZEMELJSKA DELA
2.001 | 21 423 | Izkop vezljive zemljine - 3. kategorije za gradbene jame za objekte globine 1,1 do 2,0 m
|  | m3 | 42.5 |  | #VALUE!
2.002 | 22 112 | Strojno ali ročno planiranje dna gradbenih jam.
|  | m2 | 52.75 |  | #VALUE!
2.003 | 29 121 | Prevoz izkopane zemljine na razdaljo nad 10 km do 15 km.
|  | t | 77 |  | #VALUE!
2.004 | 24 112 | Vgraditev nasipa iz vezljive zemljine - 3.kategorije z utrjevanjem v slojih
|  | m3 | 62.5 |  | #VALUE!
2.005 | 54 134 | Dobava in izvedba kamnite obloge prežin struge v območju opornikov in kril z lomljencem debeline do 30 cm v podložno plast iz utrjenega nasutja debeline do 25 cm
|  | m2 | 35 |  | #VALUE!
2.005 | 25 111 | Humuziranje brežine brez valjanja, v debelini do 15 cm - ročno
|  | m2 | 55 |  | #VALUE!
2 |  | ZEMELJSKA DELA - SKUPAJ |  |  | #VALUE!
3 |  | PILOTIRANJE
3.001 | 27 934 | Dobava in zabijanje pilotov iz duktilnih cevi, Ø118mm, cev dolžine 5m, z vgrajeno armaturo Ø22mm in zalivanjem z betonom C 25/30, XC2, vključno s transportom strojne opreme in obremenilnim testom pilotov
|  | m1 | 60 |  | #VALUE!
3 |  | PILOTIRANJE - SKUPAJ |  |  | #VALUE!
4 |  | TESARSKA DELA
4.001 | 51 311 | Izdelava dvostranskega opaža za opornika s krilnimi zidovi, kvaliteta opaža skladna s SIST EN 13670: 2010/A101: 201/AC:2017, razred vidnih površin VB2
|  | m2 | 81.5 |  | #VALUE!
4 |  | TESARSKA DELA - SKUPAJ |  |  | #VALUE!
5 |  | DELA Z JEKLOM ZA OJAČITEV
5.01 | 52 222 | Dobava in montaža rebraste armature kvalitete B 500B premera do 12mm za srednje zahteno ojačitev.
|  | kg | 1300 |  | #VALUE!
5.02 | 52 231 | Dobava in montaža rebraste armature kvalitete B 500B premera do 14mm in večjim za srednje zahteno ojačitev.
|  | kg | 150 |  | #VALUE!
5 |  | DELA Z JEKLOM ZA OJAČITEV - SKUPAJ |  |  | #VALUE!
6 |  | DELA S CEMENTNIM BETONOM
6.001 | 53 111 | Dobava in vgraditev cementnega betona C8/10 v prerez do 0,15 m3/m2-m1 - podložni beton
|  | m3 | 1.45 |  | #VALUE!
6.002 | 53 137 | Dobava in vgraditev cementnega betona C30/37 v prerez 0,31 do 0,50 m3/m1, razred izpostavljenosti XD3, XF2, Dmax 16, S3, PV-II - krilni zidovi
|  | m3 | 9.5 |  | #VALUE!
6.003 | 53 139 | Dobava in vgraditev cementnega betona C30/37 v prerez nad 0,50 m3/m1, razred izpostavljenosti XD3, XF2, Dmax 16, S3, PV-II - opornika
|  | m3 | 10.5 |  | #VALUE!
6 |  | DELA S CEMENTNIM BETONOM - SKUPAJ |  |  | #VALUE!
7 |  | LESENE IN JEKLENE KONSTRUKCIJE
Opomba: Vse lesene konstrukcije izvedene iz macesnovega lesa kvalitete C24 in so globinsko zaščitene proti gnitju in lesnim škodljivcem, vlažnost pri impregnaciji cca 12%
7.001 | 58 721 | Dobava in montaža jeklene nosilne konstrukcije mostu kvalitete S 235J2, vključno z vrtanjem, sidranjem in podlivanjem; antikorozijska zaščita profilov z vročim cinkanjem
|  | kg | 610 |  | #VALUE!
7.002 |  | Dobava in montaža mostnic dim. 12*10 cm pritrjenih z nerjavečimi lesni vijaki DIN571 dim.6x70
|  | m3 | 1.75 |  | #VALUE!
7.003 |  | Dobava in montaža robnih zaključkov na mostnice dim. 2 * 18/12 cm medsebojno pritrjenih z nerjavečimi svorniki M12 na medsebojni razdalji 50 cm
|  | m1 | 8.6 |  | #VALUE!
7.004 |  | Dobava in montaža lesene ograje višine 130 cm iz stebričkov dim. 12/16 cm ter horizontal dim. 6/16 cm in 5/18 cm, vključno z vsem pritrdilnim materialom
|  | m1 | 19.5 |  | #VALUE!
7 |  | LESENE IN JEKLENE KONSTRUKCIJE - SKUPAJ |  |  | #VALUE!
8 |  | TUJE STORITVE
8.001 | 79 141 | Vgradnja nerjavečih reperjev na opornika
|  | kom | 4 |  | #VALUE!
8.001 | 79 311 | Projektantski nadzor
|  | ur | 24 |  | #VALUE!
8.002 | 79 351 | Geotehnični nadzor
|  | kos | 1 |  | #VALUE!
8.003 | 79 514 | Izdelava projektne dokumentacije PID v treh izvodih
|  | kom | 1 |  | #VALUE!
8 |  | TUJE STORITVE - SKUPAJ |  |  | #VALUE!

## 40-2020-9
Objekt: | Ureditev "Barjanskega kolesarskega omrežja" v občini Vrhnika R2-407/1145 Horjul - Vrhnika
Brv preko Starovrhniškega jarka med profiloma B82 in B83
Faza: | PZI
Št.načrta: | 40-2020/9
Št.proj.: | 343/20
PROJEKTANTSKI PREDRAČUN
REKAPITULACIJA
1 | PREDDELA |  |  |  | #VALUE!
2 | ZEMELJSKA DELA |  |  |  | #VALUE!
3 | PILOTIRANJE |  |  |  | #VALUE!
4 | TESARSKA DELA |  |  |  | #VALUE!
5 | DELA Z JEKLOM ZA OJAČITEV |  |  |  | #VALUE!
6 | DELA S CEMENTNIM BETONOM |  |  |  | #VALUE!
7 | LESENE IN JEKLENE KONSTRUKCIJE |  |  |  | #VALUE!
8 | TUJE STORITVE |  |  |  | #VALUE!
|  | SKUPAJ |  |  | #VALUE!
|  | NEPREDVIDENA DELA | 10% |  | #VALUE!
|  | SKUPAJ |  |  | #VALUE!
|  | DDV | 22% |  | #VALUE!
|  | SKUPAJ Z DDV |  |  | #VALUE!
poz | šifra | opis enota | količina | cena/enoto | znesek
1 |  | PREDDELA
1.01 | 74 131 | Priprava in organizacija gradbišča z vsemi objekti, instalacijami in orodji, odstranitvijo humusa, zagotovitvijo varnostnih in higiensko tehničnih pogojev in predpisanimi oznakami gradbišča
|  | kos | 1 |  | #VALUE!
1.02 |  | Odstranjevanje gradbišča z demontažo in odvozom gradbiščnih naprav in objektov in zagotovitvijo prvotnega stanja na uporabljenih površinah
|  | kos | 1 |  | #VALUE!
1.03 | 11 312 | Zakoličba karakterističnih točk
|  | kos | 20 |  | #VALUE!
1 |  | PREDDELA - SKUPAJ |  |  | #VALUE!
2 |  | ZEMELJSKA DELA
2.01 | 21 423 | Izkop vezljive zemljine - 3. kategorije za gradbene jame za objekte globine 1,1 do 2,0 m
|  | m3 | 46.5 |  | #VALUE!
2.02 | 22 112 | Strojno ali ročno planiranje dna gradbenih jam.
|  | m2 | 95 |  | #VALUE!
2.03 | 29 121 | Prevoz izkopane zemljine na razdaljo nad 10 km do 15 km.
|  | t | 85 |  | #VALUE!
2.04 | 24 112 | Vgraditev nasipa iz vezljive zemljine - 3.kategorije z utrjevanjem v slojih
|  | m3 | 58 |  | #VALUE!
2.05 | 54 234 | Izdelava varovanja brežine s kamnito zložbo iz min. 70% zmrzlinsko odpornega kamna (prereza f30 do f70 cm) in betona C25/30, XF2, PV-I, Dmax32, S1, sprednja vidna površina z globokimi fugiranimi med kamni
|  | m3 | 11.75 |  | #VALUE!
2.06 | 25 111 | Humuziranje brežine brez valjanja, v debelini do 15 cm - ročno
|  | m2 | 55 |  | #VALUE!
2 |  | ZEMELJSKA DELA - SKUPAJ |  |  | #VALUE!
3 |  | PILOTIRANJE
3.01 | 27 934 | Dobava in zabijanje pilotov iz duktilnih cevi, Ø118mm, cev dolžine 5m, z vgrajeno armaturo Ø22mm in zalivanjem z betonom C 25/30, XC2, vključno s transportom strojne opreme in obremenilnim testom pilotov
|  | m1 | 60 |  | #VALUE!
3 |  | PILOTIRANJE - SKUPAJ |  |  | #VALUE!
4 |  | TESARSKA DELA
4.01 | 51 311 | Izdelava dvostranskega opaža za opornika s krilnimi zidovi, kvaliteta opaža skladna s SIST EN 13670: 2010/A101: 201/AC:2017, razred vidnih površin VB2
|  | m2 | 71.5 |  | #VALUE!
4 |  | TESARSKA DELA - SKUPAJ |  |  | #VALUE!
5 |  | DELA Z JEKLOM ZA OJAČITEV
5.01 | 52 222 | Dobava in montaža rebraste armature kvalitete B 500B premera do 12mm za srednje zahteno ojačitev.
|  | kg | 1175 |  | #VALUE!
5.02 | 52 231 | Dobava in montaža rebraste armature kvalitete B 500B premera do 14mm in večjim za srednje zahteno ojačitev.
|  | kg | 125 |  | #VALUE!
5 |  | DELA Z JEKLOM ZA OJAČITEV - SKUPAJ |  |  | #VALUE!
6 |  | DELA S CEMENTNIM BETONOM
6.01 | 53 111 | Dobava in vgraditev cementnega betona C8/10 v prerez do 0,15 m3/m2-m1 - podložni beton
|  | m3 | 1.5 |  | #VALUE!
6.02 | 53 137 | Dobava in vgraditev cementnega betona C30/37 v prerez 0,31 do 0,50 m3/m1, razred izpostavljenosti XD3, XF2, Dmax 16, S3, PV-II - krilni zidovi
|  | m3 | 7 |  | #VALUE!
6.03 | 53 139 | Dobava in vgraditev cementnega betona C30/37 v prerez nad 0,50 m3/m1, razred izpostavljenosti XD3, XF2, Dmax 16, S3, PV-II - opornika
|  | m3 | 7.75 |  | #VALUE!
6 |  | DELA S CEMENTNIM BETONOM - SKUPAJ |  |  | #VALUE!
7 |  | LESENE IN JEKLENE KONSTRUKCIJE
Opomba: Vse lesene konstrukcije izvedene iz macesnovega lesa kvalitete C24 in so globinsko zaščitene proti gnitju in lesnim škodljivcem, vlažnost pri impregnaciji cca 12%
7.01 | 58 721 | Dobava in montaža jeklene nosilne konstrukcije mostu kvalitete S 235 J2G3, vključno z vrtanjem, sidranjem in podlivanjem; antikorozijska zaščita profilov z vročim cinkanjem
|  | kg | 780 |  | #VALUE!
7.02 |  | Dobava in montaža mostnic dim. 12*10 cm pritrjenih z nerjavečimi lesni vijaki DIN571 dim.6x70
|  | m3 | 2.1 |  | #VALUE!
7.03 |  | Dobava in montaža robnih zaključkov na mostnice dim. 2 * 18/12 cm medsebojno pritrjenih z nerjavečimi svorniki M12 na medsebojni razdalji 50 cm
|  | m1 | 10.6 |  | #VALUE!
7.04 |  | Dobava in montaža lesene ograje višine 130 cm iz stebričkov dim. 12/16 cm ter horizontal dim. 6/16 cm in 5/18 cm, vključno z vsem pritrdilnim materialom
|  | m1 | 21 |  | #VALUE!
7 |  | LESENE IN JEKLENE KONSTRUKCIJE - SKUPAJ |  |  | #VALUE!
8 |  | TUJE STORITVE
8.01 | 79 141 | Vgradnja nerjavečih reperjev na opornika
|  | kom | 4 |  | #VALUE!
8.02 | 79 311 | Projektantski nadzor
|  | ur | 24 |  | #VALUE!
8.03 | 79 351 | Geotehnični nadzor
|  | kos | 1 |  | #VALUE!
8.04 | 79 514 | Izdelava projektne dokumentacije PID v treh izvodih
|  | kom | 1 |  | #VALUE!
8 |  | TUJE STORITVE - SKUPAJ |  |  | #VALUE!

## 40-2020-10
Objekt: | Ureditev "Barjanskega kolesarskega omrežja" v občini Vrhnika R2-407/1145 Horjul - Vrhnika
Brv preko jarka pod Hruševco med profiloma B103 in B104
Faza: | PZI
Št.načrta: | 40-2020/10
Št.proj.: | 343/20
PROJEKTANTSKI PREDRAČUN
REKAPITULACIJA
1 | PREDDELA |  |  |  | #VALUE!
2 | ZEMELJSKA DELA |  |  |  | #VALUE!
3 | PILOTIRANJE |  |  |  | #VALUE!
4 | TESARSKA DELA |  |  |  | #VALUE!
5 | DELA Z JEKLOM ZA OJAČITEV |  |  |  | #VALUE!
6 | DELA S CEMENTNIM BETONOM |  |  |  | #VALUE!
7 | LESENE IN JEKLENE KONSTRUKCIJE |  |  |  | #VALUE!
8 | TUJE STORITVE |  |  |  | #VALUE!
|  | SKUPAJ |  |  | #VALUE!
|  | NEPREDVIDENA DELA | 10% |  | #VALUE!
|  | SKUPAJ |  |  | #VALUE!
|  | DDV | 22% |  | #VALUE!
|  | SKUPAJ Z DDV |  |  | #VALUE!
poz | šifra | opis enota | količina | cena/enoto | znesek
1 |  | PREDDELA
1.01 | 74 131 | Priprava in organizacija gradbišča z vsemi objekti, instalacijami in orodji, odstranitvijo humusa, zagotovitvijo varnostnih in higiensko tehničnih pogojev in predpisanimi oznakami gradbišča
|  | kos | 1 |  | #VALUE!
1.02 |  | Odstranjevanje gradbišča z demontažo in odvozom gradbiščnih naprav in objektov in zagotovitvijo prvotnega stanja na uporabljenih površinah
|  | kos | 1 |  | #VALUE!
1.03 | 11 312 | Zakoličba karakterističnih točk
|  | kos | 18 |  | #VALUE!
1 |  | PREDDELA - SKUPAJ |  |  | #VALUE!
2 |  | ZEMELJSKA DELA
2.01 | 21 423 | Izkop vezljive zemljine - 3. kategorije za gradbene jame za objekte globine 1,1 do 2,0 m
|  | m3 | 46.5 |  | #VALUE!
2.02 | 22 112 | Strojno ali ročno planiranje dna gradbenih jam.
|  | m2 | 95 |  | #VALUE!
2.03 | 29 121 | Prevoz izkopane zemljine na razdaljo nad 10 km do 15 km.
|  | t | 85 |  | #VALUE!
2.04 | 24 112 | Vgraditev nasipa iz vezljive zemljine - 3.kategorije z utrjevanjem v slojih
|  | m3 | 58 |  | #VALUE!
2.05 | 54 134 | Dobava in izvedba kamnite obloge prežin struge v območju opornikov in kril z lomljencem debeline do 30 do 50 cm v podložno plast iz utrjenega nasutja debeline do 25 cm
|  | m2 | 35 |  | #VALUE!
2.06 | 25 111 | Humuziranje brežine brez valjanja, v debelini do 15 cm - ročno
|  | m2 | 55 |  | #VALUE!
2 |  | ZEMELJSKA DELA - SKUPAJ |  |  | #VALUE!
3 |  | PILOTIRANJE
3.001 | 27 934 | Dobava in zabijanje pilotov iz duktilnih cevi, Ø118mm, cev dolžine 5m, z vgrajeno armaturo Ø22mm in zalivanjem z betonom C 25/30, XC2, vključno s transportom strojne opreme in obremenilnim testom pilotov
|  | m1 | 60 |  | #VALUE!
3 |  | PILOTIRANJE - SKUPAJ |  |  | #VALUE!
4 |  | TESARSKA DELA
4.001 | 51 311 | Izdelava dvostranskega opaža za opornika s krilnimi zidovi, kvaliteta opaža skladna s SIST EN 13670: 2010/A101: 201/AC:2017, razred vidnih površin VB2
|  | m2 | 69 |  | #VALUE!
4 |  | TESARSKA DELA - SKUPAJ |  |  | #VALUE!
5 |  | DELA Z JEKLOM ZA OJAČITEV
5.01 | 52 222 | Dobava in montaža rebraste armature kvalitete B 500B premera do 12mm za srednje zahteno ojačitev.
|  | kg | 1125 |  | #VALUE!
5.02 | 52 231 | Dobava in montaža rebraste armature kvalitete B 500B premera do 14mm in večjim za srednje zahteno ojačitev.
|  | kg | 125 |  | #VALUE!
5 |  | DELA Z JEKLOM ZA OJAČITEV - SKUPAJ |  |  | #VALUE!
6 |  | DELA S CEMENTNIM BETONOM
6.01 | 53 111 | Dobava in vgraditev cementnega betona C8/10 v prerez do 0,15 m3/m2-m1 - podložni beton
|  | m3 | 1.5 |  | #VALUE!
6.02 | 53 137 | Dobava in vgraditev cementnega betona C30/37 v prerez 0,31 do 0,50 m3/m1, razred izpostavljenosti XD3, XF2, Dmax 16, S3, PV-II - krilni zidovi
|  | m3 | 6.25 |  | #VALUE!
6.03 | 53 139 | Dobava in vgraditev cementnega betona C30/37 v prerez nad 0,50 m3/m1, razred izpostavljenosti XD3, XF2, Dmax 16, S3, PV-II - opornika
|  | m3 | 7.15 |  | #VALUE!
6 |  | DELA S CEMENTNIM BETONOM - SKUPAJ |  |  | #VALUE!
7 |  | LESENE IN JEKLENE KONSTRUKCIJE
Opomba: Vse lesene konstrukcije izvedene iz macesnovega lesa kvalitete C24 in so globinsko zaščitene proti gnitju in lesnim škodljivcem, vlažnost pri impregnaciji cca 12%
7.001 | 58 721 | Dobava in montaža jeklene nosilne konstrukcije mostu kvalitete S 235 J2G3, vključno z vrtanjem, sidranjem in podlivanjem; antikorozijska zaščita profilov z vročim cinkanjem
|  | kg | 780 |  | #VALUE!
7.002 |  | Dobava in montaža mostnic dim. 12*10 cm pritrjenih z nerjavečimi lesni vijaki DIN571 dim.6x70
|  | m3 | 2.1 |  | #VALUE!
7.003 |  | Dobava in montaža robnih zaključkov na mostnice dim. 2 * 18/12 cm medsebojno pritrjenih z nerjavečimi svorniki M12 na medsebojni razdalji 50 cm
|  | m1 | 10.6 |  | #VALUE!
7.004 |  | Dobava in montaža lesene ograje višine 130 cm iz stebričkov dim. 12/16 cm ter horizontal dim. 6/16 cm in 5/18 cm, vključno z vsem pritrdilnim materialom
|  | m1 | 21 |  | #VALUE!
7 |  | LESENE IN JEKLENE KONSTRUKCIJE - SKUPAJ |  |  | #VALUE!
8 |  | TUJE STORITVE
8.001 | 79 141 | Vgradnja nerjavečih reperjev na opornika
|  | kom | 4 |  | #VALUE!
8.001 | 79 311 | Projektantski nadzor
|  | ur | 24 |  | #VALUE!
8.002 | 79 351 | Geotehnični nadzor
|  | kos | 1 |  | #VALUE!
8.003 | 79 514 | Izdelava projektne dokumentacije PID v treh izvodih
|  | kom | 1 |  | #VALUE!
8 |  | TUJE STORITVE - SKUPAJ |  |  | #VALUE!

## 40-2020-11
Objekt: | Ureditev "Barjanskega kolesarskega omrežja" v občini Vrhnika R2-407/1145 Horjul - Vrhnika
AB PLOŠČATI PREPUST PREKO MELIORACIJSKEGA JARKA med profiloma B71in B72
Faza: | PZI
Št.načrta: | 40-2020/11
Št.projekta: | 343/20
PROJEKTANTSKI PREDRAČUN
REKAPITULACIJA
1 | PRIPRAVLJALNA IN ZAKLJUČNA DELA |  |  |  | #VALUE!
2 | ZAVAROVANJE PRED DOTOKOM VODE |  |  |  | #VALUE!
3 | ZEMELJSKA DELA |  |  |  | #VALUE!
4 | TESARSKA DELA |  |  |  | #VALUE!
5 | BETONSKA DELA |  |  |  | #VALUE!
6 | ŽELEZOKRIVSKA DELA |  |  |  | #VALUE!
7 | KOVINSKA OGRAJA |  |  |  | #VALUE!
8 | ZIDARSKA IN KAMNOSEŠKA DELA |  |  |  | #VALUE!
9 | IZOLACIJE IN ZGORNJI USTROJ VOZIŠČA |  |  |  | #VALUE!
10 | ENERGETSKI IN KOMUNALNI VODI |  |  |  | #VALUE!
11 | TUJE STORITVE |  |  |  | #VALUE!
|  | SKUPAJ |  |  | #VALUE!
|  | NEPREDVIDENA DELA | 10% |  | #VALUE!
|  | SKUPAJ |  |  | #VALUE!
|  | DDV | 22% |  | #VALUE!
|  | SKUPAJ Z DDV |  |  | #VALUE!
Pozicija | Šifra | Opis del / Enota mere | Količina | Cena na enoto mere | Znesek
1 |  | PRIPRAVLJALNA IN ZAKLJUČNA DELA
Opomba: Prestavitev komunalnih vodov - obdelano v načrtih komunalnih vodov
1.001 | 74 131 | Priprava in organizacija gradbišča z vsemi objekti, instalacijami in orodji, odstranitvijo humusa, zagotovitvijo varnostnih in higiensko tehničnih pogojev in predpisanimi oznakami gradbišča
|  | kos | 1 |  | #VALUE!
1.002 | 00 | Odstranjevanje gradbišča z demontažo in odvozom gradbiščnih naprav in objektov in zagotovitvijo prvotnega stanja na uporabljenih površinah
|  | kos | 1 |  | #VALUE!
1.003 | 11 312 | Geodetska dela pri gradnji objekta (zakoličba, podajanje in kontrola višin in potrebnih smeri)
|  | kos | 1 |  | #VALUE!
1.004 | 79 351 | Stalni ali občasni geološki nadzor pri gradnji objekta, vključuje razna merjenja ali izračune stabilnosti objekta glede na geološke razmere terena
|  | kos | 1 |  | #VALUE!
1.005 | 13 221 | Polna zapora in izvedba obvoza v času gradnje. Vključno z elaboratom zapore, izvedbo prometne signalizacije v času gradnje, izvedbo zapore cestnega prometa ter informiranjem v sredstvih javnega obveščanja
|  | kos | 1 |  | #VALUE!
1006 | 0 | Rušenje obstoječega objekta, vključno s projektom rušenja, vsemi varstvenimi ukrepi,odvozom na trajno deponijo in recikliranjem ruševin.
|  | kos | 1 |  | #VALUE!
1 |  | PRIPRAVLJALNA IN ZAKLJUČNA DELA - SKUPAJ |  |  | #VALUE!
2 |  | ZAVAROVANJE PRED DOTOKOM VODE
2.001 | 13 252 | Črpanje vode za zavarovabnje gradbene jame, od 6 do 15 l/s
|  | ur | 200 |  | #VALUE!
2 |  | ZAVAROVANJE PRED DOTOKOM VODE- SKUPAJ |  |  | #VALUE!
3 |  | ZEMELJSKA DELA
3.001 | 21 224 | Širok izkop vezljive zemljine 3.ktg z odvozom na trajno deponijo
|  | m3 | 285 |  | #VALUE!
3.002 | 22 112 | Ureditev planuma temeljnih tal vezljive zemljine 3.ktg
|  | m2 | 38.5 |  | #VALUE!
3.003 | 24 351 | Zasipi za temelji, za opornim zidom in krili s komprimiranjem zemljine v slojih po 30 cm na 92-98% gostote po standardnem Proctorjevem postopku glede na globino zasipa
|  | m3 | 145 |  | #VALUE!
3.004 | 24 111 | Izvedba nasipov ob krilih, krilnih zidovih ali v okolici objekta, ki ne sodijo v cestno telo. Postavka upošteva dobavo in transport materiala ter vgradnjo s komprimiranjem
|  | m3 | 75 |  | #VALUE!
3.005 | 24 252 | Zasip z utrjeno/stabilizirano vezljivo zemljino - 3.ktg
|  | m3 | 15 |  | #VALUE!
3006 | 24 429 | Vgraditev posteljice v debelini plasti do 30 cm iz utrjene/stabilizirane zrnate kamnine - 3. kategorije z dodatkom 5 m-% cementa (cementna stabilizacija)
|  | m3 | 18.25 |  | #VALUE!
3.007 | 54 134 | Dobava in izvedba kamnite obloge brežin struge pod prepustom in na območju kril z lomljenecem debeline nad 20 cm v podložno plast iz pustega betona debeline 10 cm
|  | m2 | 95 |  | #VALUE!
3.008 | 54 144 | Izdelava talnega praga dim. 60/100 cm, na zaključku regulacije; kamen velikosti do 30 cm, (razmerje beton: kamen = 20%:80%), beton C20/25, L=4,5 m
|  | kom | 1 |  | #VALUE!
3.009 | 25 112 | Humuziranje brežine brez valjanja v derbelini 15 cm
|  | m2 | 20 |  | #VALUE!
3 |  | ZEMELJSKA DELA - SKUPAJ |  |  | #VALUE!
4 |  | TESARSKA DELA
4.001 | 51 211 | Izdelava podprtega opaža temeljne plošče višine
|  | m2 | 23.5 |  | #VALUE!
4.002 | 51 312 | Dvostranski opaži opornih sten prepusta in krilnih sten. Priprava, montaža, demontaža in čiščenje, kvaliteta opaža skladna s SIST EN 13670: 2010/A101: 201/AC:2017, razred vidnih površin VB2
|  | m2 | 147.5 |  | #VALUE!
4.003 | 51 612 | Opaži armiranobetonske plošče. Priprava, montaža, demontaža in čiščenje. Vključno vsa sredstva opiranja in vezanja, kvaliteta opaža skladna s SIST EN 13670: 2010/A101: 201/AC:2017, razred vidnih površin VB2
|  | m2 | 37.5 |  | #VALUE!
4.004 | 51 771 | Izdelava opaža robov do višine 40 cm, vključno demontaža in čiščenje
|  | m1 | 25.75 |  | #VALUE!
4.005 | 51 773 | Opaži robnih vencev na monolitnih konstrukcijah. Priprava, montaža, demontaža in čiščenje. Vključno vsa sredstva podpiranja in vezanja. Izvedba iz materiala za vidni beton.
|  | m2 | 22.5 |  | #VALUE!
4 |  | TESARSKA DELA - SKUPAJ |  |  | #VALUE!
5 |  | BETONSKA DELA
5.001 | 53 116 | Dobava in graditev cementnega betona C12/15 v prerez do 0,15 m3/m2 - podložni beton pod temeljno ploščo
|  | m3 | 8.5 |  | #VALUE!
5.002 | 53 139 | Dobava in graditev cementnega betona C30/37, razred izpostavljenosti XC2, prodor vode PV-I, v prerez nad 0,50 m3/m2 - temeljna plošča
|  | m3 | 21.5 |  | #VALUE!
5.003 | 53 138 | Dobava in graditev cementnega betona C30/37, razred izpostavljenosti XC4, XD1, XF3, prodor vode PV-II, v prerez 0,31 do 0,50 m3/m2 - oporniki in krila
|  | m3 | 28.75 |  | #VALUE!
5.004 | 53 138 | Dobava in graditev cementnega betona C30/37, razred izpostavljenosti XC4, XD1, XF3, prodor vode PV-II, v prerez 0,31 do 0,50 m3/m2 - plošča
|  | m3 | 15.5 |  | #VALUE!
5.005 | 53 138 | Dobava in graditev cementnega betona C30/37, razred izpostavljenosti XC4, XD3, XF4, prodor vode PV-II, v prerez 0,31 do 0,50 m3/m2 - hodniki in robni venci
|  | m3 | 7.75 |  | #VALUE!
5 |  | BETONSKA DELA - SKUPAJ |  |  | #VALUE!
6 |  | ŽELEZOKRIVSKA DELA
6.001 | 52 222 | Dobava in vgraditev rebrastih žic iz visokovrednega naravno trdnega jekla B St 500 s premerom do 12 mm, za srednje zahtevano ojačitev
|  | kg | 3700 |  | #VALUE!
6.002 | 52 216 | Dobava in vgraditev rebrastih žic iz visokovrednega naravno trdnega jekla B St 500 s premerom 14 mm in večjim, za srednje zahtevano ojačitev
|  | kg | 3750 |  | #VALUE!
6 |  | ŽELEZOKRIVSKA DELA - SKUPAJ |  |  | #VALUE!
7 |  | KOVINSKA OGRAJA
7.001 | 0 | Dobava in montaža jeklene ograje po detajlu TSC 07.103.5.2, iz vroče cinkanih profilov, s polnilom iz okroglega železa, višine 120 cm, sidranje z naknadnim pritrjevanjem po detajlu TSC 07.103.5.7 - detajl "C"
|  | m1 | 27 |  | #VALUE!
7 |  | KOVINSKA OGRAJA - SKUPAJ |  |  | #VALUE!
8 |  | ZIDARSKA IN KAMNOSEŠKA DELA
8.001 | 35 253 | Izdelava, dobava in vgradnja granitnih robnikov dim. 20/23 cm s sidranjem v beton hodnikov
|  | m1 | 11 |  | #VALUE!
8.002 | 35 214 | Dobava in vgraditev prefabriciranega dvignjenega robnika iz cementnega betona s prerezom 15/25 cm
|  | m1 | 14 |  | #VALUE!
8.003 | 54 542 | Metlanje betonske površine hodnika
|  | m2 | 18.5 |  | #VALUE!
8 |  | ZIDARSKA IN KAMNOSEŠKA - SKUPAJ |  |  | #VALUE!
9 |  | IZOLACIJE IN ZGORNJI USTROJ VOZIŠČA
9.001 | 59 414 | Priprava podlage zg.površine plošče pod cestiščem in hodniko s peskanjem
|  | m2 | 49.5 |  | #VALUE!
9.002 |  | Dobava in vgradnja horizontalne hidroizolacije na krovni plošči v sestavi: - 2x epoksidni premaz s posipom kremenč. peska, - bitumenska lepilna zmes Bitu M, - varilni trakovi PF/5M
|  | m2 | 49.5 |  | #VALUE!
9003 |  | Dobava in vgradnja armirane tkanine iz steklenih vlaken med sloj asfaltov, specifične teže cca.430 g/m2 in nosilnosti 100 kN/m' v vzdolžni smeri (kot npr. Polyfelt PGM-G00). Vgradnja po navodilih proizvajalca, med asfalt na prehodi iz prepusta
|  | m2 | 26.5 |  | #VALUE!
9004 | 32 232 | Dobava in vgradnja zaščitne plasti iz bitumenskega betona iz karbonatnih kamenin kvalitete AC 8 surf PmB 45/80-65 A1, debeline 3 cm
|  | m2 | 35 |  | #VALUE!
9005 | 32 497 | Pobrizg s polimerno bitumensko emulzijo 0,31 do 0,50 kg/m2
|  | m2 | 35 |  | #VALUE!
9006 | 32 663 | Izdelava obrabne plasti bitumizirane zmesi SMA 11 PmB 45/80-65 A1 v debelini 4,0cm (upoštevan asfalt samo na plošči, ostalo v načrtu ceste)
|  | m2 | 35 |  | #VALUE!
9.007 | 57 911 | Dobava in vgradnja specialne zalivne mase za zalivanje oz. tesnenje med granitnim robnikom in zgornjim ustrojem vozišča. Debelina stika cca 2cm, višina 4cm
|  | m1 | 27 |  | #VALUE!
9.008 | 57 912 | Dobava in vgradnja specialne trajno-elastične zalivne mase š=5-8mm za zalivanje stika med ab ploščo hodnika in granitnim robnikom
|  | m1 | 27 |  | #VALUE!
9 |  | IZOLACIJE IN ZGORNJI USTROJ VOZIŠČA - SKUPAJ |  |  | #VALUE!
10 |  | ENERGETSKI IN KOMUNALNI VODI
10.001 | 72 421 | Dobava in vgradnja PVC cevi premera 110 mm za prehod kabelske kanalizacije
|  | m1 | 75 |  | #VALUE!
10 |  | ENERGETSKI IN KOMUNALNI VODI - SKUPAJ |  |  | #VALUE!
11 |  | TUJE STORITVE
11.001 | 58 821 | Dobava in vgradnja merilnih čepov (reperjev), z navezavo na veljavno nivelmansko mrežo
|  | kom | 4 |  | #VALUE!
11.002 | 58 911 | Izvedba, dobava in montaža kovinske plošče z vpisanim nazivom izvajalca in letom izgradnje objekta
|  | kom | 1 |  | #VALUE!
11.003 | 79 311 | Projektantski nadzor
|  | ur | 20 |  | #VALUE!
11.004 | 79 514 | Izdelava tehnične dokumentacije (PID in POV) v treh izvodih
|  | kom | 1 |  | #VALUE!
11 |  | TUJE STORITVE - SKUPAJ |  |  | #VALUE!

## 45-2020-1 A
Objekt: | Ureditev "Barjanskega kolesarskega omrežja" v občini Vrhnika R2-407/1145 Horjul - Vrhnika
A. AB OPORNI ZID V OBMOČJU PROFILOV A54 IN A57 - Levo
Faza: | PZI
Št.načrta: | 45-2020/1
Št.proj.: | 343/20
PROJEKTANTSKI PREDRAČUN
REKAPITULACIJA
1 | PREDDELA |  |  |  | #VALUE!
2 | ZEMELJSKA DELA |  |  |  | #VALUE!
3 | TESARSKA DELA |  |  |  | #VALUE!
4 | DELA Z JEKLOM ZA OJAČITEV |  |  |  | #VALUE!
5 | DELA S CEMENTNIM BETONOM |  |  |  | #VALUE!
6 | HIDROIZOLACIJA |  |  |  | #VALUE!
7 | ODVODNJAVANJE |  |  |  | #VALUE!
8 | DELA V JEKLU |  |  |  | #VALUE!
9 | TUJE STORITVE |  |  |  | #VALUE!
|  | SKUPAJ |  |  | #VALUE!
|  | NEPREDVIDENA DELA | 10% |  | #VALUE!
|  | SKUPAJ |  |  | #VALUE!
|  | DDV | 22% |  | #VALUE!
|  | SKUPAJ Z DDV |  |  | #VALUE!
poz | šifra | opis enota | količina | cena/enoto | znesek
1 |  | PREDDELA
1.01 | 74 131 | Priprava in organizacija gradbišča z vsemi objekti, instalacijami in orodji, odstranitvijo humusa, zagotovitvijo varnostnih in higiensko tehničnih pogojev in predpisanimi oznakami gradbišča
|  | kos | 1 |  | #VALUE!
1.02 |  | Odstranjevanje gradbišča z demontažo in odvozom gradbiščnih naprav in objektov in zagotovitvijo prvotnega stanja na uporabljenih površinah
|  | kos | 1 |  | #VALUE!
1.03 | 11 31 | Zakoličba karakterističnih točk
|  | kos | 20 |  | #VALUE!
1 |  | PREDDELA - SKUPAJ |  |  | #VALUE!
2 |  | ZEMELJSKA DELA
2.01 | 21 114 | Površinski izkop plodne zemlje - 1. kategorije - strojno z nakladanjem in odvozom na začasno deponijo do 1 km
|  | m3 | 18.5 |  | #VALUE!
2.02 | 21 423 | Izkop vezljive zemljine - 3. kategorije za gradbene jame za objekte globine do 2,0 m
|  | m3 | 130 |  | #VALUE!
2.03 | 21 435 | Izkop mehke zemljine - 4. kategorije za gradbene jame za objekte globine do 4,0 m
|  | m3 | 185 |  | #VALUE!
2.04 | 22 112 | Strojno ali ročno planiranje dna gradbenih jam.
|  | m2 | 122 |  | #VALUE!
2.05 | 29 121 | Prevoz izkopane zemljine na razdaljo nad 10 km do 15 km
|  | t | 648 |  | #VALUE!
2.06 | 24 517 | Dobava in izdelava glinenega naboja v debelini nad 50 cm, do višine vzdolžne drenaže, zgornja ploskev v naklonu proti vzdolžni drenaži
|  | m3 | 85 |  | #VALUE!
2.07 | 24 120 | Vgraditev zasipa iz kamnin v slojih po 30 cm do zahtevane zgoščenosti 98% po SPP (cona A)
|  | m3 | 110 |  | #VALUE!
2.08 | 25 131 | Humuziranje zelenice brez valjanja, v debelini do 15 cm - ročno
|  | m2 | 137 |  | #VALUE!
2 |  | ZEMELJSKA DELA - SKUPAJ |  |  | #VALUE!
3 |  | TESARSKA DELA
3.01 | 51 211 | Izdelava podprtega opaža za ravne temelje
|  | m2 | 57.5 |  | #VALUE!
3.02 | 51 312 | Izdelava podprtega opaža za raven zid, visok do 4 m
|  | m2 | 228 |  | #VALUE!
3.03 | 51 711 | Dobava in vgradnja zaključnih letev 3/3 cm
|  | m1 | 97.5 |  | #VALUE!
3 |  | TESARSKA DELA - SKUPAJ |  |  | #VALUE!
4 |  | DELA Z JEKLOM ZA OJAČITEV
4.01 | 52 221 | Dobava in postavitev rebrastih žic iz visokovrednega naravno trdnega jekla B500 B s premerom do 12 mm, za enostavno ojačitev
|  | kg | 2195 |  | #VALUE!
4.02 | 52 315 | Dobava in postavitev mreže iz vlečene jeklene žice B500 B, s premerom od 4 do 12 mm, masa nad 6 kg/m2
|  | kg | 1690 |  | #VALUE!
4 |  | DELA Z JEKLOM ZA OJAČITEV - SKUPAJ |  |  | #VALUE!
5 |  | DELA S CEMENTNIM BETONOM
5.01 | 53 761 | Izdelava brizganega cementnega betona C 16/20, prerez do 0,10 m3/m2 - varovanje začasnega izkopa
|  | m3 | 12 |  | #VALUE!
5.02 | 53 111 | Dobava in vgraditev cementnega betona C12/15 v prerez do 0,15 m3/m2-m1 - podložni beton
|  | m3 | 7.5 |  | #VALUE!
5.03 | 53 133 | Dobava in vgraditev cementnega betona C25/30 v prerez 0,31 do 0,50 m3/m2-m1, XC2, Dmax 32, S3, PV-I - temelji
|  | m3 | 34.5 |  | #VALUE!
5.04 | 53 137 | Dobava in vgraditev cementnega betona C30/37 v prerez 0,16 do 0,30 m3/m2-m1 , XD3, XF2, Dmax 16, S3, PV-II - stena
|  | m3 | 34.75 |  | #VALUE!
5 |  | DELA S CEMENTNIM BETONOM - SKUPAJ |  |  | #VALUE!
6 |  | HIDROIZOLACIJA
6.01 | 59 695 | Izdelava hidroizolacije zasutih površin s čepasto polimerno folijo
|  | m2 | 230 |  | #VALUE!
6.02 | 59 762 | Dobava in vgradnja trdih penastih plošč - eps plošče debeline 2 cm v dilatacijske rege
|  | m2 | 3.75 |  | #VALUE!
6.03 | 59 841 | Zatesnitev dilatacijske rege širine 2 cm s polnilom za stike (penasto gumo)
|  | m1 | 9.5 |  | #VALUE!
6.04 | 59 843 | Zatesnitev dilatacijske rege širine 2 cm s trajno elastično zmesjo za rege
|  | m1 | 9.5 |  | #VALUE!
6.05 |  | Dobva in vgradnja zunanjega tesnilnega traku za rege - dilatacijski profil skladno z DIN 18451 odporen na bitumen (kot na primer Nitroflex profil DA 320/25 ali slično), vgradnja po navodilih izbranega proizvajalca
|  | m1 | 25 |  | #VALUE!
6.06 |  | Dobava in vgradnja tesnilnih trakov za vodotesnost delovnih stikov med temelj in steno, kot na primer SikaSwell-P 2507-H ali slično, vgradnja skladno z navodili izbranega proizvajalca
|  | m1 | 48 |  | #VALUE!
6.07 |  | Dobava in vgradnja mehanske zaščite tesnilnega traku za rege - xps plošče d=2cm in širine 40 cm
|  | m1 | 25 |  | #VALUE!
6 |  | HIDROIZOLACIJA - SKUPAJ |  |  | #VALUE!
7 |  | ODVODNJAVANJE
7.01 | 41 355 | Izdelava koritnice s tlakom iz lomljenca, debeline 10 cm, stiki zapolnjeni s cementno malto, na podložni plasti iz cementne malte, debline 10 cm, na obstoječo podlago, široke 40 cm
|  | m1 | 48 |  | #VALUE!
7.02 | 42 164 | Izdelava vzdolžne drenaže, na podložni plasti iz cementnega betona, s trdimi plastičnimi cevmi premera 20 cm
|  | m1 | 47 |  | #VALUE!
7.03 | 42 313 | Zasip cevne drenaže z zmesjo kamnitih zrn, ovito z geosintetikom, z 0,41 do 0,80 m3/m1.
|  | m1 | 47 |  | #VALUE!
7.04 | 42 451 | Izdelava izcednic (barbakan) iz trde plastične cevi, premera 8 cm, dolžine do 50 cm.
|  | kos | 18 |  | #VALUE!
7 |  | ODVODNJAVANJE - SKUPAJ |  |  | #VALUE!
8 |  | DELA V JEKLU
8.01 |  | Dobava in montaža mrežne ograje višine 120 cm, antracit siva barva RAL 7016, pritrjevanje v ab krono zidu
|  | m1 | 48.5 |  | #VALUE!
8 |  | DELA V JEKLU - SKUPAJ |  |  | #VALUE!
9 |  | TUJE STORITVE
9.01 | 79 311 | Projektantski nadzor
|  | ur | 24 |  | #VALUE!
9.02 | 79 351 | Geotehnični nadzor
|  | kos | 1 |  | #VALUE!
9.03 | 79 514 | Izdelava projektne dokumentacije PID v treh izvodih
|  | kom | 1 |  | #VALUE!
9 |  | TUJE STORITVE - SKUPAJ |  |  | #VALUE!

## 45-2020-1 B
Objekt: | Ureditev "Barjanskega kolesarskega omrežja" v občini Vrhnika R2-407/1145 Horjul - Vrhnika
B. AB OPORNI ZID V OBMOČJU PROFILOV A58 IN A62 - Levo
Faza: | PZI
Št.načrta: | 45-2020/1
Št.proj.: | 343/20
PROJEKTANTSKI PREDRAČUN
REKAPITULACIJA
1 | PREDDELA |  |  |  | #VALUE!
2 | ZEMELJSKA DELA |  |  |  | #VALUE!
3 | TESARSKA DELA |  |  |  | #VALUE!
4 | DELA Z JEKLOM ZA OJAČITEV |  |  |  | #VALUE!
5 | DELA S CEMENTNIM BETONOM |  |  |  | #VALUE!
6 | HIDROIZOLACIJA |  |  |  | #VALUE!
7 | ODVODNJAVANJE |  |  |  | #VALUE!
8 | DELA V JEKLU |  |  |  | #VALUE!
9 | TUJE STORITVE |  |  |  | #VALUE!
|  | SKUPAJ |  |  | #VALUE!
|  | NEPREDVIDENA DELA | 10% |  | #VALUE!
|  | SKUPAJ |  |  | #VALUE!
|  | DDV | 22% |  | #VALUE!
|  | SKUPAJ Z DDV |  |  | #VALUE!
poz | šifra | opis enota | količina | cena/enoto | znesek
1 |  | PREDDELA
1.01 | 74 131 | Priprava in organizacija gradbišča z vsemi objekti, instalacijami in orodji, odstranitvijo humusa, zagotovitvijo varnostnih in higiensko tehničnih pogojev in predpisanimi oznakami gradbišča
|  | kos | 1 |  | #VALUE!
1.02 |  | Odstranjevanje gradbišča z demontažo in odvozom gradbiščnih naprav in objektov in zagotovitvijo prvotnega stanja na uporabljenih površinah
|  | kos | 1 |  | #VALUE!
1.03 | 11 31 | Zakoličba karakterističnih točk
|  | kos | 24 |  | #VALUE!
1 |  | PREDDELA - SKUPAJ |  |  | #VALUE!
2 |  | ZEMELJSKA DELA
2.01 | 21 114 | Površinski izkop plodne zemlje - 1. kategorije - strojno z nakladanjem in odvozom na začasno deponijo do 1 km
|  | m3 | 37.5 |  | #VALUE!
2.02 | 21 423 | Izkop vezljive zemljine - 3. kategorije za gradbene jame za objekte globine do 2,0 m
|  | m3 | 178 |  | #VALUE!
2.03 | 21 435 | Izkop mehke zemljine - 4. kategorije za gradbene jame za objekte globine do 4,0 m
|  | m3 | 267 |  | #VALUE!
2.04 | 22 112 | Strojno ali ročno planiranje dna gradbenih jam.
|  | m2 | 147.5 |  | #VALUE!
2.05 | 29 121 | Prevoz izkopane zemljine na razdaljo nad 10 km do 15 km
|  | t | 890 |  | #VALUE!
2.06 | 24 517 | Dobava in izdelava glinenega naboja v debelini nad 50 cm, do višine vzdolžne drenaže, zgornja ploskev v naklonu proti vzdolžni drenaži
|  | m3 | 95 |  | #VALUE!
2.07 | 24 119 | Vgraditev zasipa iz kamnin v slojih po 30 cm do zahtevane zgoščenosti 95% po SPP (cona B)
|  | m3 | 35 |  | #VALUE!
2.08 | 24 120 | Vgraditev zasipa iz kamnin v slojih po 30 cm do zahtevane zgoščenosti 98% po SPP (cona A)
|  | m3 | 159 |  | #VALUE!
2.09 | 25 131 | Humuziranje zelenice brez valjanja, v debelini do 15 cm - ročno
|  | m2 | 185 |  | #VALUE!
2 |  | ZEMELJSKA DELA - SKUPAJ |  |  | #VALUE!
3 |  | TESARSKA DELA
3.01 | 51 211 | Izdelava podprtega opaža za ravne temelje
|  | m2 | 67.5 |  | #VALUE!
3.02 | 51 312 | Izdelava podprtega opaža za raven zid, visok do 4 m
|  | m2 | 306 |  | #VALUE!
3.03 | 51 711 | Dobava in vgradnja zaključnih letev 3/3 cm
|  | m1 | 113.5 |  | #VALUE!
3 |  | TESARSKA DELA - SKUPAJ |  |  | #VALUE!
4 |  | DELA Z JEKLOM ZA OJAČITEV
4.01 | 52 221 | Dobava in postavitev rebrastih žic iz visokovrednega naravno trdnega jekla B500 B s premerom do 12 mm, za enostavno ojačitev
|  | kg | 3130 |  | #VALUE!
4.02 | 52 315 | Dobava in postavitev mreže iz vlečene jeklene žice B500 B, s premerom od 4 do 12 mm, masa nad 6 kg/m2
|  | kg | 2980 |  | #VALUE!
4 |  | DELA Z JEKLOM ZA OJAČITEV - SKUPAJ |  |  | #VALUE!
5 |  | DELA S CEMENTNIM BETONOM
5.01 | 53 761 | Izdelava brizganega cementnega betona C 16/20, prerez do 0,10 m3/m2 - varovanje začasnega izkopa
|  | m3 | 14.5 |  | #VALUE!
5.02 | 53 111 | Dobava in vgraditev cementnega betona C12/15 v prerez do 0,15 m3/m2-m1 - podložni beton
|  | m3 | 9.5 |  | #VALUE!
5.03 | 53 133 | Dobava in vgraditev cementnega betona C25/30 v prerez 0,31 do 0,50 m3/m2-m1, XC2, Dmax 32, S3, PV-I - temelji
|  | m3 | 44.5 |  | #VALUE!
5.04 | 53 137 | Dobava in vgraditev cementnega betona C30/37 v prerez 0,16 do 0,30 m3/m2-m1 , XD3, XF2, Dmax 16, S3, PV-II - stena
|  | m3 | 46 |  | #VALUE!
5 |  | DELA S CEMENTNIM BETONOM - SKUPAJ |  |  | #VALUE!
6 |  | HIDROIZOLACIJA
6.01 | 59 695 | Izdelava hidroizolacije zasutih površin s čepasto polimerno folijo
|  | m2 | 272 |  | #VALUE!
6.02 | 59 762 | Dobava in vgradnja trdih penastih plošč - eps plošče debeline 2 cm v dilatacijske rege
|  | m2 | 6.25 |  | #VALUE!
6.03 | 59 841 | Zatesnitev dilatacijske rege širine 2 cm s polnilom za stike (penasto gumo)
|  | m1 | 14.5 |  | #VALUE!
6.04 | 59 843 | Zatesnitev dilatacijske rege širine 2 cm s trajno elastično zmesjo za rege
|  | m1 | 14.5 |  | #VALUE!
6.05 |  | Dobva in vgradnja zunanjega tesnilnega traku za rege - dilatacijski profil skladno z DIN 18451 odporen na bitumen (kot na primer Nitroflex profil DA 320/25 ali slično), vgradnja po navodilih izbranega proizvajalca
|  | m1 | 31.5 |  | #VALUE!
6.06 |  | Dobava in vgradnja tesnilnih trakov za vodotesnost delovnih stikov med temelj in steno, kot na primer SikaSwell-P 2507-H ali slično, vgradnja skladno z navodili izbranega proizvajalca
|  | m1 | 56.5 |  | #VALUE!
6.07 |  | Dobava in vgradnja mehanske zaščite tesnilnega traku za rege - xps plošče d=2cm in širine 40 cm
|  | m1 | 31.5 |  | #VALUE!
6 |  | HIDROIZOLACIJA - SKUPAJ |  |  | #VALUE!
7 |  | ODVODNJAVANJE
7.01 | 41 355 | Izdelava koritnice s tlakom iz lomljenca, debeline 10 cm, stiki zapolnjeni s cementno malto, na podložni plasti iz cementne malte, debline 10 cm, na obstoječo podlago, široke 40 cm
|  | m1 | 55.5 |  | #VALUE!
7.02 | 42 164 | Izdelava vzdolžne drenaže, na podložni plasti iz cementnega betona, s trdimi plastičnimi cevmi premera 20 cm
|  | m1 | 55 |  | #VALUE!
7.03 | 42 313 | Zasip cevne drenaže z zmesjo kamnitih zrn, ovito z geosintetikom, z 0,41 do 0,80 m3/m1.
|  | m1 | 55 |  | #VALUE!
7.04 | 42 451 | Izdelava izcednic (barbakan) iz trde plastične cevi, premera 8 cm, dolžine do 50 cm.
|  | kos | 22 |  | #VALUE!
7 |  | ODVODNJAVANJE - SKUPAJ |  |  | #VALUE!
8 |  | DELA V JEKLU
8.01 |  | Dobava in montaža mrežne ograje višine 120 cm, antracit siva barva RAL 7016, pritrjevanje v ab krono zidu
|  | m1 | 55.5 |  | #VALUE!
8 |  | DELA V JEKLU - SKUPAJ |  |  | #VALUE!
9 |  | TUJE STORITVE
9.01 | 79 311 | Projektantski nadzor
|  | ur | 24 |  | #VALUE!
9.02 | 79 351 | Geotehnični nadzor
|  | kos | 1 |  | #VALUE!
9.03 | 79 514 | Izdelava projektne dokumentacije PID v treh izvodih
|  | kom | 1 |  | #VALUE!
9 |  | TUJE STORITVE - SKUPAJ |  |  | #VALUE!

## 45-2020-1 C
Objekt: | Ureditev "Barjanskega kolesarskega omrežja" v občini Vrhnika R2-407/1145 Horjul - Vrhnika
C. AB OPORNI ZID V OBMOČJU PROFILOV A57 IN A62 - Desno
Faza: | PZI
Št.načrta: | 45-2020/1
Št.proj.: | 343/20
PROJEKTANTSKI PREDRAČUN
REKAPITULACIJA
1 | PREDDELA |  |  |  | #VALUE!
2 | ZEMELJSKA DELA |  |  |  | #VALUE!
3 | TESARSKA DELA |  |  |  | #VALUE!
4 | DELA Z JEKLOM ZA OJAČITEV |  |  |  | #VALUE!
5 | DELA S CEMENTNIM BETONOM |  |  |  | #VALUE!
6 | HIDROIZOLACIJA |  |  |  | #VALUE!
7 | ODVODNJAVANJE |  |  |  | #VALUE!
8 | DELA V JEKLU |  |  |  | #VALUE!
9 | TUJE STORITVE |  |  |  | #VALUE!
|  | SKUPAJ |  |  | #VALUE!
|  | NEPREDVIDENA DELA | 10% |  | #VALUE!
|  | SKUPAJ |  |  | #VALUE!
|  | DDV | 22% |  | #VALUE!
|  | SKUPAJ Z DDV |  |  | #VALUE!
poz | šifra | opis enota | količina | cena/enoto | znesek
1 |  | PREDDELA
1.01 | 74 131 | Priprava in organizacija gradbišča z vsemi objekti, instalacijami in orodji, odstranitvijo humusa, zagotovitvijo varnostnih in higiensko tehničnih pogojev in predpisanimi oznakami gradbišča
|  | kos | 1 |  | #VALUE!
1.02 |  | Odstranjevanje gradbišča z demontažo in odvozom gradbiščnih naprav in objektov in zagotovitvijo prvotnega stanja na uporabljenih površinah
|  | kos | 1 |  | #VALUE!
1.03 | 11 31 | Zakoličba karakterističnih točk
|  | kos | 34 |  | #VALUE!
1 |  | PREDDELA - SKUPAJ |  |  | #VALUE!
2 |  | ZEMELJSKA DELA
2.01 | 21 114 | Površinski izkop plodne zemlje - 1. kategorije - strojno z nakladanjem in odvozom na začasno deponijo do 1 km
|  | m3 | 73.5 |  | #VALUE!
2.02 | 21 423 | Izkop vezljive zemljine - 3. kategorije za gradbene jame za objekte globine do 2,0 m
|  | m3 | 270 |  | #VALUE!
2.03 | 21 435 | Izkop mehke zemljine - 4. kategorije za gradbene jame za objekte globine do 4,0 m
|  | m3 | 407 |  | #VALUE!
2.04 | 22 112 | Strojno ali ročno planiranje dna gradbenih jam.
|  | m2 | 218.5 |  | #VALUE!
2.05 | 29 121 | Prevoz izkopane zemljine na razdaljo nad 10 km do 15 km
|  | t | 1355 |  | #VALUE!
2.06 | 24 517 | Dobava in izdelava glinenega naboja v debelini nad 50 cm, do višine vzdolžne drenaže, zgornja ploskev v naklonu proti vzdolžni drenaži
|  | m3 | 195 |  | #VALUE!
2.07 | 24 120 | Vgraditev zasipa iz kamnin v slojih po 30 cm do zahtevane zgoščenosti 98% po SPP (cona A)
|  | m3 | 240 |  | #VALUE!
2.08 | 25 131 | Humuziranje zelenice brez valjanja, v debelini do 15 cm - ročno
|  | m2 | 345 |  | #VALUE!
2 |  | ZEMELJSKA DELA - SKUPAJ |  |  | #VALUE!
3 |  | TESARSKA DELA
3.01 | 51 211 | Izdelava podprtega opaža za ravne temelje
|  | m2 | 107.5 |  | #VALUE!
3.02 | 51 312 | Izdelava podprtega opaža za raven zid, visok do 4 m
|  | m2 | 424 |  | #VALUE!
3.03 | 51 711 | Dobava in vgradnja zaključnih letev 3/3 cm
|  | m1 | 182 |  | #VALUE!
3 |  | TESARSKA DELA - SKUPAJ |  |  | #VALUE!
4 |  | DELA Z JEKLOM ZA OJAČITEV
4.01 | 52 221 | Dobava in postavitev rebrastih žic iz visokovrednega naravno trdnega jekla B500 B s premerom do 12 mm, za enostavno ojačitev
|  | kg | 3610 |  | #VALUE!
4.02 | 52 315 | Dobava in postavitev mreže iz vlečene jeklene žice B500 B, s premerom od 4 do 12 mm, masa nad 6 kg/m2
|  | kg | 2960 |  | #VALUE!
4 |  | DELA Z JEKLOM ZA OJAČITEV - SKUPAJ |  |  | #VALUE!
5 |  | DELA S CEMENTNIM BETONOM
5.01 | 53 761 | Izdelava brizganega cementnega betona C 16/20, prerez do 0,10 m3/m2 - varovanje začasnega izkopa
|  | m3 | 24.5 |  | #VALUE!
5.02 | 53 111 | Dobava in vgraditev cementnega betona C12/15 v prerez do 0,15 m3/m2-m1 - podložni beton
|  | m3 | 14.25 |  | #VALUE!
5.03 | 53 133 | Dobava in vgraditev cementnega betona C25/30 v prerez 0,31 do 0,50 m3/m2-m1, XC2, Dmax 32, S3, PV-I - temelji
|  | m3 | 62.5 |  | #VALUE!
5.04 | 53 137 | Dobava in vgraditev cementnega betona C30/37 v prerez 0,16 do 0,30 m3/m2-m1 , XD3, XF2, Dmax 16, S3, PV-II - stena
|  | m3 | 64.5 |  | #VALUE!
5 |  | DELA S CEMENTNIM BETONOM - SKUPAJ |  |  | #VALUE!
6 |  | HIDROIZOLACIJA
6.01 | 59 695 | Izdelava hidroizolacije zasutih površin s čepasto polimerno folijo
|  | m2 | 415 |  | #VALUE!
6.02 | 59 762 | Dobava in vgradnja trdih penastih plošč - eps plošče debeline 2 cm v dilatacijske rege
|  | m2 | 16.75 |  | #VALUE!
6.03 | 59 841 | Zatesnitev dilatacijske rege širine 2 cm s polnilom za stike (penasto gumo)
|  | m1 | 17.25 |  | #VALUE!
6.04 | 59 843 | Zatesnitev dilatacijske rege širine 2 cm s trajno elastično zmesjo za rege
|  | m1 | 17.25 |  | #VALUE!
6.05 |  | Dobva in vgradnja zunanjega tesnilnega traku za rege - dilatacijski profil skladno z DIN 18451 odporen na bitumen (kot na primer Nitroflex profil DA 320/25 ali slično), vgradnja po navodilih izbranega proizvajalca
|  | m1 | 41.5 |  | #VALUE!
6.06 |  | Dobava in vgradnja tesnilnih trakov za vodotesnost delovnih stikov med temelj in steno, kot na primer SikaSwell-P 2507-H ali slično, vgradnja skladno z navodili izbranega proizvajalca
|  | m1 | 92.5 |  | #VALUE!
6.07 |  | Dobava in vgradnja mehanske zaščite tesnilnega traku za rege - xps plošče d=2cm in širine 40 cm
|  | m1 | 41.5 |  | #VALUE!
6 |  | HIDROIZOLACIJA - SKUPAJ |  |  | #VALUE!
7 |  | ODVODNJAVANJE
7.01 | 41 355 | Izdelava koritnice s tlakom iz lomljenca, debeline 10 cm, stiki zapolnjeni s cementno malto, na podložni plasti iz cementne malte, debline 10 cm, na obstoječo podlago, široke 40 cm
|  | m1 | 89 |  | #VALUE!
7.02 | 42 164 | Izdelava vzdolžne drenaže, na podložni plasti iz cementnega betona, s trdimi plastičnimi cevmi premera 20 cm
|  | m1 | 89 |  | #VALUE!
7.03 | 42 313 | Zasip cevne drenaže z zmesjo kamnitih zrn, ovito z geosintetikom, z 0,41 do 0,80 m3/m1.
|  | m1 | 60.5 |  | #VALUE!
7.04 | 42 314 | Zasip cevne drenaže z zmesjo kamnitih zrn, ovito z geosintetikom, z 0,81 do 1,50 m3/m1.
|  | m1 | 28.25 |  | #VALUE!
7.05 | 42 451 | Izdelava izcednic (barbakan) iz trde plastične cevi, premera 8 cm, dolžine do 50 cm.
|  | kos | 32 |  | #VALUE!
7 |  | ODVODNJAVANJE - SKUPAJ |  |  | #VALUE!
8 |  | DELA V JEKLU
8.01 |  | Dobava in montaža mrežne ograje višine 120 cm, antracit siva barva RAL 7016, pritrjevanje v ab krono zidu
|  | m1 | 89 |  | #VALUE!
8 |  | DELA V JEKLU - SKUPAJ |  |  | #VALUE!
9 |  | TUJE STORITVE
9.01 | 79 311 | Projektantski nadzor
|  | ur | 30 |  | #VALUE!
9.02 | 79 351 | Geotehnični nadzor
|  | kos | 1 |  | #VALUE!
9.03 | 79 514 | Izdelava projektne dokumentacije PID v treh izvodih
|  | kom | 1 |  | #VALUE!
9 |  | TUJE STORITVE - SKUPAJ |  |  | #VALUE!

## 45-2020-2 D
Objekt: | Ureditev "Barjanskega kolesarskega omrežja" v občini Vrhnika R2-407/1145 Horjul - Vrhnika
D. AB OPORNI ZID V OBMOČJU PROFILOV A62 IN A68 - Desno
Faza: | PZI
Št.načrta: | 45-2020/2
Št.proj.: | 343/20
PROJEKTANTSKI PREDRAČUN
REKAPITULACIJA
1 | PREDDELA |  |  |  | #VALUE!
2 | ZEMELJSKA DELA |  |  |  | #VALUE!
3 | TESARSKA DELA |  |  |  | #VALUE!
4 | DELA Z JEKLOM ZA OJAČITEV |  |  |  | #VALUE!
5 | DELA S CEMENTNIM BETONOM |  |  |  | #VALUE!
6 | HIDROIZOLACIJA |  |  |  | #VALUE!
7 | ODVODNJAVANJE |  |  |  | #VALUE!
8 | DELA V JEKLU |  |  |  | #VALUE!
9 | TUJE STORITVE |  |  |  | #VALUE!
|  | SKUPAJ |  |  | #VALUE!
|  | NEPREDVIDENA DELA | 10% |  | #VALUE!
|  | SKUPAJ |  |  | #VALUE!
|  | DDV | 22% |  | #VALUE!
|  | SKUPAJ Z DDV |  |  | #VALUE!
poz | šifra | opis enota | količina | cena/enoto | znesek
1 |  | PREDDELA
1.01 | 74 131 | Priprava in organizacija gradbišča z vsemi objekti, instalacijami in orodji, odstranitvijo humusa, zagotovitvijo varnostnih in higiensko tehničnih pogojev in predpisanimi oznakami gradbišča
|  | kos | 1 |  | #VALUE!
1.02 |  | Odstranjevanje gradbišča z demontažo in odvozom gradbiščnih naprav in objektov in zagotovitvijo prvotnega stanja na uporabljenih površinah
|  | kos | 1 |  | #VALUE!
1.03 | 11 31 | Zakoličba karakterističnih točk
|  | kos | 34 |  | #VALUE!
1 |  | PREDDELA - SKUPAJ |  |  | #VALUE!
2 |  | ZEMELJSKA DELA
2.01 | 21 114 | Površinski izkop plodne zemlje - 1. kategorije - strojno z nakladanjem in odvozom na začasno deponijo do 1 km
|  | m3 | 190 |  | #VALUE!
2.02 | 21 423 | Izkop vezljive zemljine - 3. kategorije za gradbene jame za objekte globine do 2,0 m
|  | m3 | 525 |  | #VALUE!
2.03 | 21 435 | Izkop mehke zemljine - 4. kategorije za gradbene jame za objekte globine do 4,0 m
|  | m3 | 725 |  | #VALUE!
2.04 | 22 112 | Strojno ali ročno planiranje dna gradbenih jam.
|  | m2 | 418 |  | #VALUE!
2.05 | 29 121 | Prevoz izkopane zemljine na razdaljo nad 10 km do 15 km
|  | t | 2500 |  | #VALUE!
2.06 | 24 517 | Dobava in izdelava glinenega naboja v debelini nad 50 cm, do višine vzdolžne drenaže, zgornja ploskev v naklonu proti vzdolžni drenaži
|  | m3 | 330 |  | #VALUE!
2.06 | 24 119 | Vgraditev zasipa iz kamnin v slojih po 30 cm do zahtevane zgoščenosti 95% po SPP (cona B)
|  | m3 | 375 |  | #VALUE!
2.07 | 24 120 | Vgraditev zasipa iz kamnin v slojih po 30 cm do zahtevane zgoščenosti 98% po SPP (cona A)
|  | m3 | 835 |  | #VALUE!
2.07 | 25 131 | Humuziranje zelenice brez valjanja, v debelini do 15 cm - ročno
|  | m2 | 237 |  | #VALUE!
2 |  | ZEMELJSKA DELA - SKUPAJ |  |  | #VALUE!
3 |  | TESARSKA DELA
3.01 | 51 211 | Izdelava podprtega opaža za ravne temelje
|  | m2 | 135.7 |  | #VALUE!
3.02 | 51 312 | Izdelava podprtega opaža za raven zid, visok do 4 m
|  | m2 | 865 |  | #VALUE!
3.03 | 51 711 | Dobava in vgradnja zaključnih letev 3/3 cm
|  | m1 | 210 |  | #VALUE!
3 |  | TESARSKA DELA - SKUPAJ |  |  | #VALUE!
4 |  | DELA Z JEKLOM ZA OJAČITEV
4.01 | 52 221 | Dobava in postavitev rebrastih žic iz visokovrednega naravno trdnega jekla B500 B s premerom do 12 mm, za enostavno ojačitev
|  | kg | 10275 |  | #VALUE!
4.02 | 52 225 | Dobava in postavitev rebrastih žic iz visokovrednega naravno trdnega jekla B 500 S s premerom 14 mm in več, za enostavno ojačitev
|  | kg | 12850 |  | #VALUE!
4.03 | 52 315 | Dobava in postavitev mreže iz vlečene jeklene žice B500 B, s premerom od 4 do 12 mm, masa nad 6 kg/m2
|  | kg | 6775 |  | #VALUE!
4 |  | DELA Z JEKLOM ZA OJAČITEV - SKUPAJ |  |  | #VALUE!
5 |  | DELA S CEMENTNIM BETONOM
5.01 | 53 761 | Izdelava brizganega cementnega betona C 16/20, prerez do 0,10 m3/m2 - varovanje začasnega izkopa
|  | m3 | 62.5 |  | #VALUE!
5.02 | 53 111 | Dobava in vgraditev cementnega betona C8/10 v prerez do 0,15 m3/m2-m1 - podložni beton
|  | m3 | 43.6 |  | #VALUE!
5.03 | 53 134 | Dobava in vgraditev cementnega betona C25/30 v prerez nad 0,50 m3/m2-m1, XC2, Dmax 32, S3, PV-I - temelji
|  | m3 | 165 |  | #VALUE!
5.04 | 53 138 | Dobava in vgraditev cementnega betona C30/37 v prerez 0,31 do 0,50 m3/m2-m1, XD3, XF2, Dmax 16, S3, PV-II - stena
|  | m3 | 207 |  | #VALUE!
5 |  | DELA S CEMENTNIM BETONOM - SKUPAJ |  |  | #VALUE!
6 |  | HIDROIZOLACIJA
6.01 | 59 695 | Izdelava hidroizolacije zasutih površin s čepasto polimerno folijo
|  | m2 | 842 |  | #VALUE!
6.02 | 59 762 | Dobava in vgradnja trdih penastih plošč - eps plošče debeline 2 cm v dilatacijske rege
|  | m2 | 12.5 |  | #VALUE!
6.03 | 59 841 | Zatesnitev dilatacijske rege širine 2 cm s polnilom za stike (penasto gumo)
|  | m1 | 27.5 |  | #VALUE!
6.04 | 59 843 | Zatesnitev dilatacijske rege širine 2 cm s trajno elastično zmesjo za rege
|  | m1 | 27.5 |  | #VALUE!
6.05 |  | Dobva in vgradnja zunanjega tesnilnega traku za rege - dilatacijski profil skladno z DIN 18451 odporen na bitumen (kot na primer Nitroflex profil DA 320/25 ali slično), vgradnja po navodilih izbranega proizvajalca
|  | m1 | 71.25 |  | #VALUE!
6.06 |  | Dobava in vgradnja tesnilnih trakov za vodotesnost delovnih stikov med temelj in steno, kot na primer SikaSwell-P 2507-H ali slično, vgradnja skladno z navodili izbranega proizvajalca
|  | m1 | 104 |  | #VALUE!
6.07 |  | Dobava in vgradnja mehanske zaščite tesnilnega traku za rege - xps plošče d=2cm in širine 40 cm
|  | m1 | 71.25 |  | #VALUE!
6 |  | HIDROIZOLACIJA - SKUPAJ |  |  | #VALUE!
7 |  | ODVODNJAVANJE
7.01 | 42 164 | Izdelava vzdolžne drenaže, na podložni plasti iz cementnega betona, s trdimi plastičnimi cevmi premera 20 cm
|  | m1 | 89 |  | #VALUE!
7.02 | 42 313 | Zasip cevne drenaže z zmesjo kamnitih zrn, ovito z geosintetikom, z 0,41 do 0,80 m3/m1.
|  | m1 | 12 |  | #VALUE!
7.03 | 42 314 | Zasip cevne drenaže z zmesjo kamnitih zrn, ovito z geosintetikom, z 0,81 do 1,50 m3/m1.
|  | m1 | 30 |  | #VALUE!
7.03 | 42 314 | Zasip cevne drenaže z zmesjo kamnitih zrn, ovito z geosintetikom, z 1,51 do 2,50 m3/m1.
|  | m1 | 60 |  | #VALUE!
7.04 | 42 451 | Izdelava izcednic (barbakan) iz trde plastične cevi, premera 8 cm, dolžine do 50 cm.
|  | kos | 34 |  | #VALUE!
7 |  | ODVODNJAVANJE - SKUPAJ |  |  | #VALUE!
8 |  | DELA V JEKLU
8.01 | 58 241 | Dobava in montaža jeklene ograje po detajlu TSC 07.103.5.4, iz vroče cinkanih profilov, višine 120 cm, sidranje z naknadnim pritrjevanjem po detajlu TSC 07.103.5.7 - detajl "C" (sidrna plošča 220*220*15 mm)
|  | m1 | 102 |  | #VALUE!
8 |  | DELA V JEKLU - SKUPAJ |  |  | #VALUE!
9 |  | TUJE STORITVE
9.01 | 79 311 | Projektantski nadzor
|  | ur | 35 |  | #VALUE!
9.02 | 79 351 | Geotehnični nadzor
|  | kos | 1 |  | #VALUE!
9.03 | 79 514 | Izdelava projektne dokumentacije PID v treh izvodih
|  | kom | 1 |  | #VALUE!
9 |  | TUJE STORITVE - SKUPAJ |  |  | #VALUE!

## 45-2020-3 E
Objekt: | Ureditev "Barjanskega kolesarskega omrežja" v občini Vrhnika R2-407/1145 Horjul - Vrhnika
E. KAMNITA ZLOŽBA V OBMOČJU PROFILOV B16 IN B21 - Levo
Faza: | PZI
Št.načrta: | 45-2020/3
Št.proj.: | 343/20
PROJEKTANTSKI PREDRAČUN
REKAPITULACIJA
1 | PREDDELA |  |  |  | #VALUE!
2 | ZEMELJSKA DELA |  |  |  | #VALUE!
3 | TESARSKA DELA |  |  |  | #VALUE!
4 | DELA Z JEKLOM ZA OJAČITEV |  |  |  | #VALUE!
5 | DELA S CEMENTNIM BETONOM |  |  |  | #VALUE!
6 | ZIDARSKA DELA |  |  |  | #VALUE!
7 | ODVODNJAVANJE |  |  |  | #VALUE!
8 | OGRAJA |  |  |  | #VALUE!
9 | TUJE STORITVE |  |  |  | #VALUE!
|  | SKUPAJ |  |  | #VALUE!
|  | NEPREDVIDENA DELA | 10% |  | #VALUE!
|  | SKUPAJ |  |  | #VALUE!
|  | DDV | 22% |  | #VALUE!
|  | SKUPAJ Z DDV |  |  | #VALUE!
poz | šifra | opis enota | količina | cena/enoto | znesek
OPOMBA: Zemeljska dela do nove konstrukcije so upoštevano v načrtu ceste.
1 |  | PREDDELA
1.01 | 74 131 | Priprava in organizacija gradbišča z vsemi objekti, instalacijami in orodji, odstranitvijo humusa, zagotovitvijo varnostnih in higiensko tehničnih pogojev in predpisanimi oznakami gradbišča
|  | kos | 1 |  | #VALUE!
1.02 |  | Odstranjevanje gradbišča z demontažo in odvozom gradbiščnih naprav in objektov in zagotovitvijo prvotnega stanja na uporabljenih površinah
|  | kos | 1 |  | #VALUE!
1.03 | 11 312 | Zakoličba karakterističnih točk
|  | kos | 38 |  | #VALUE!
1 |  | PREDDELA - SKUPAJ |  |  | #VALUE!
2 |  | ZEMELJSKA DELA
2.01 | 21 423 | Izkop vezljive zemljine - 3. kategorije za gradbene jame za objekte globine do 2,0 m
|  | m3 | 85 |  | #VALUE!
2.02 | 21 435 | Izkop mehke zemljine - 4. kategorije za gradbene jame za objekte globine do 4,0 m
|  | m3 | 197.5 |  | #VALUE!
2.03 | 22 112 | Strojno ali ročno planiranje dna gradbenih jam.
|  | m2 | 95 |  | #VALUE!
2.04 | 29 121 | Prevoz izkopane zemljine na razdaljo nad 10 km do 15 km
|  | t | 565 |  | #VALUE!
2.05 | 24 120 | Vgraditev zasipa iz kamnin v slojih po 30 cm do zahtevane zgoščenosti 98% po SPP
|  | m3 | 41.5 |  | #VALUE!
2.06 | 25 131 | Humuziranje zelenice brez valjanja, v debelini do 15 cm - ročno
|  | m2 | 112.5 |  | #VALUE!
2 |  | ZEMELJSKA DELA - SKUPAJ |  |  | #VALUE!
3 |  | TESARSKA DELA
3.01 | 51 211 | Izdelava podportega opaža za ravne temelje - sprednja stran
|  | m2 | 45 |  | #VALUE!
3.02 | 51 771 | Opaži krone na kamniti zložbi. Priprava, montaža, demontaža in čiščenje. Vključno vsa sredstva podpiranja in vezanja, upoštevane trikotne letvice 3/3 cm. Izvedba iz materiala za vidni beton.
|  | m2 | 39.25 |  | #VALUE!
3 |  | TESARSKA DELA - SKUPAJ |  |  | #VALUE!
4 |  | DELA Z JEKLOM ZA OJAČITEV
4.01 | 52 221 | Dobava in montaža rebraste armature kvalitete B 500B premera do 12mm za enostavno ojačitev.
|  | kg | 1075 |  | #VALUE!
4 |  | DELA Z JEKLOM ZA OJAČITEV - SKUPAJ |  |  | #VALUE!
5 |  | DELA S CEMENTNIM BETONOM
5.01 | 53 761 | Izdelava brizganega cementnega betona C 16/20, prerez do 0,10 m3/m2 - varovanje začasnega izkopa
|  | m3 | 25.5 |  | #VALUE!
5.02 | 53 127 | Dobava in vgraditev cementnega betona C25/30 v prerez nad 0,50 m3/m1, razred izpostavljenosti XC2, PV-I, Dmax 32, S1 - temelj kamnite zložbe
|  | m3 | 47.75 |  | #VALUE!
5.03 | 53 137 | Dobava in vgraditev cementnega betona C30/37 v prerez 0,16 do 0,30 m3/m1, razred izpostavljenosti XC4, XF3, PV-II, Dmax 16, S3 - krona zložbe
|  | m3 | 11.25 |  | #VALUE!
5 |  | DELA S CEMENTNIM BETONOM - SKUPAJ |  |  | #VALUE!
6 |  | ZIDARSKA DELA
6.01 | 54 234 | Kompletna izdelava kamnite zložbe iz min. 70% zmrzlinsko odpornega kamna (prereza f30 do f70 cm) in betona C25/30, XF2, PV-I, Dmax32, S1, sprednja vidna površina s fugiranimi stiki med kamni
|  | m3 | 225 |  | #VALUE!
6.02 | 54 542 | Metlanje površine cementnega betona - krona zidu
|  | m2 | 55.5 |  | #VALUE!
6.03 |  | Rezanje dilatacij med kampadami v širini do 10 mm in globine do 60 mm ter kitanje dilatacijskih stikov s trajno elastično maso za stike, vključno z vložkom iz penaste gume
|  | m1 | 17 |  | #VALUE!
6 |  | ZIDARSKA DELA - SKUPAJ |  |  | #VALUE!
7 |  | ODVODNJAVANJE
7.01 | 41 355 | Izdelava koritnice s tlakom iz lomljenca, debeline 10 cm, stiki zapolnjeni s cementno malto, na podložni plasti iz cementne malte, debline 10 cm, na obstoječo podlago, široke 40 cm
|  | m1 | 90.5 |  | #VALUE!
7.02 | 42 453 | Izdelava izcednic (barbakan) iz trde plastične cevi, premera 8 cm, dolžine nad 100 cm. Na vtočni strani izvedba filtra iz drenažnega betona dim. cca 20x20x15 cm
|  | kos | 60 |  | #VALUE!
7 |  | ODVODNJAVANJE - SKUPAJ |  |  | #VALUE!
8 |  | OGRAJA
8.01 |  | Dobava in montaža mrežne ograje višine 120 cm, antracit siva barva RAL 7016, pritrjevanje v ab krono zidu
|  | m1 | 91 |  | #VALUE!
8 |  | OGRAJA - SKUPAJ |  |  | #VALUE!
9 |  | TUJE STORITVE
9.01 | 79 311 | Projektantski nadzor
|  | ur | 24 |  | #VALUE!
9.02 | 79 351 | Geotehnični nadzor
|  | kos | 1 |  | #VALUE!
9.03 | 79 514 | Izdelava projektne dokumentacije PID v treh izvodih
|  | kom | 1 |  | #VALUE!
9 |  | TUJE STORITVE - SKUPAJ |  |  | #VALUE!

## 45-2020-3 F
Objekt: | Ureditev "Barjanskega kolesarskega omrežja" v občini Vrhnika R2-407/1145 Horjul - Vrhnika
F. AB OPORNI ZID V OBMOČJU PROFILOV B11 IN B12 - Desno
Faza: | PZI
Št.načrta: | 45-2020/3
Št.proj.: | 343/20
PROJEKTANTSKI PREDRAČUN
REKAPITULACIJA
1 | PREDDELA |  |  |  | #VALUE!
2 | ZEMELJSKA DELA |  |  |  | #VALUE!
3 | TESARSKA DELA |  |  |  | #VALUE!
4 | DELA Z JEKLOM ZA OJAČITEV |  |  |  | #VALUE!
5 | DELA S CEMENTNIM BETONOM |  |  |  | #VALUE!
6 | HIDROIZOLACIJA |  |  |  | #VALUE!
7 | ODVODNJAVANJE |  |  |  | #VALUE!
8 | TUJE STORITVE |  |  |  | #VALUE!
|  | SKUPAJ |  |  | #VALUE!
|  | NEPREDVIDENA DELA | 10% |  | #VALUE!
|  | SKUPAJ |  |  | #VALUE!
|  | DDV | 22% |  | #VALUE!
|  | SKUPAJ Z DDV |  |  | #VALUE!
poz | šifra | opis enota | količina | cena/enoto | znesek
1 |  | PREDDELA
1.01 | 74 131 | Priprava in organizacija gradbišča z vsemi objekti, instalacijami in orodji, odstranitvijo humusa, zagotovitvijo varnostnih in higiensko tehničnih pogojev in predpisanimi oznakami gradbišča
|  | kos | 1 |  | #VALUE!
1.02 |  | Odstranjevanje gradbišča z demontažo in odvozom gradbiščnih naprav in objektov in zagotovitvijo prvotnega stanja na uporabljenih površinah
|  | kos | 1 |  | #VALUE!
1.03 | 11 31 | Zakoličba karakterističnih točk
|  | kos | 10 |  | #VALUE!
1 |  | PREDDELA - SKUPAJ |  |  | #VALUE!
2 |  | ZEMELJSKA DELA
2.01 | 21 114 | Površinski izkop plodne zemlje - 1. kategorije - strojno z nakladanjem in odvozom na začasno deponijo do 1 km
|  | m3 | 6.15 |  | #VALUE!
2.02 | 21 423 | Izkop vezljive zemljine - 3. kategorije za gradbene jame za objekte globine do 2,0 m
|  | m3 | 36 |  | #VALUE!
2.03 | 21 435 | Izkop mehke zemljine - 4. kategorije za gradbene jame za objekte globine do 4,0 m
|  | m3 | 24.5 |  | #VALUE!
2.04 | 22 112 | Strojno ali ročno planiranje dna gradbenih jam.
|  | m2 | 44.5 |  | #VALUE!
2.05 | 29 121 | Prevoz izkopane zemljine na razdaljo nad 10 km do 15 km
|  | t | 120 |  | #VALUE!
2.06 | 24 120 | Vgraditev zasipa iz kamnin v slojih po 30 cm do zahtevane zgoščenosti 98% po SPP
|  | m3 | 42.5 |  | #VALUE!
2.07 | 25 131 | Humuziranje zelenice brez valjanja, v debelini do 15 cm - ročno
|  | m2 | 29.5 |  | #VALUE!
2 |  | ZEMELJSKA DELA - SKUPAJ |  |  | #VALUE!
3 |  | TESARSKA DELA
3.01 | 51 211 | Izdelava podprtega opaža za ravne temelje
|  | m2 | 21 |  | #VALUE!
3.02 | 51 312 | Izdelava podprtega opaža za raven zid, visok do 2 m
|  | m2 | 65.25 |  | #VALUE!
3.03 | 51 711 | Dobava in vgradnja zaključnih letev 3/3 cm
|  | m1 | 47.5 |  | #VALUE!
3 |  | TESARSKA DELA - SKUPAJ |  |  | #VALUE!
4 |  | DELA Z JEKLOM ZA OJAČITEV
4.01 | 52 221 | Dobava in postavitev rebrastih žic iz visokovrednega naravno trdnega jekla B500 B s premerom do 12 mm, za enostavno ojačitev
|  | kg | 575 |  | #VALUE!
4.02 | 52 315 | Dobava in postavitev mreže iz vlečene jeklene žice B500 B, s premerom od 4 do 12 mm, masa nad 6 kg/m2
|  | kg | 422 |  | #VALUE!
4 |  | DELA Z JEKLOM ZA OJAČITEV - SKUPAJ |  |  | #VALUE!
5 |  | DELA S CEMENTNIM BETONOM
5.01 | 53 116 | Dobava in vgraditev cementnega betona C12/15 v prerez do 0,15 m3/m2-m1 - podložni beton
|  | m3 | 2.75 |  | #VALUE!
5.02 | 53 133 | Dobava in vgraditev cementnega betona C25/30 v prerez 0,31 do 0,50 m3/m2-m1, XC2, Dmax 32, S3, PV-I - temelji
|  | m3 | 8.25 |  | #VALUE!
5.03 | 53 137 | Dobava in vgraditev cementnega betona C30/37 v prerez 0,16 do 0,30 m3/m2-m1, XD3, XF2, Dmax 16, S3, PV-II - stena
|  | m3 | 8 |  | #VALUE!
5 |  | DELA S CEMENTNIM BETONOM - SKUPAJ |  |  | #VALUE!
6 |  | HIDROIZOLACIJA
6.01 | 59 695 | Izdelava hidroizolacije zasutih površin s čepasto polimerno folijo
|  | m2 | 72.5 |  | #VALUE!
6.02 | 59 762 | Dobava in vgradnja trdih penastih plošč - eps plošče debeline 2 cm v dilatacijske rege
|  | m2 | 0.75 |  | #VALUE!
6.03 | 59 841 | Zatesnitev dilatacijske rege širine 2 cm s polnilom za stike (penasto gumo)
|  | m1 | 1.9 |  | #VALUE!
6.04 | 59 843 | Zatesnitev dilatacijske rege širine 2 cm s trajno elastično zmesjo za rege
|  | m1 | 1.9 |  | #VALUE!
6.05 |  | Dobva in vgradnja zunanjega tesnilnega traku za rege - dilatacijski profil skladno z DIN 18451 odporen na bitumen (kot na primer Nitroflex profil DA 320/25 ali slično), vgradnja po navodilih izbranega proizvajalca
|  | m1 | 1.5 |  | #VALUE!
6.06 |  | Dobava in vgradnja tesnilnih trakov za vodotesnost delovnih stikov med temelj in steno, kot na primer SikaSwell-P 2507-H ali slično, vgradnja skladno z navodili izbranega proizvajalca
|  | m1 | 24 |  | #VALUE!
6.07 |  | Dobava in vgradnja mehanske zaščite tesnilnega traku za rege - xps plošče d=2cm in širine 40 cm
|  | m1 | 1.5 |  | #VALUE!
6 |  | HIDROIZOLACIJA - SKUPAJ |  |  | #VALUE!
7 |  | ODVODNJAVANJE
7.01 | 41 355 | Izdelava koritnice s tlakom iz lomljenca, debeline 10 cm, stiki zapolnjeni s cementno malto, na podložni plasti iz cementne malte, debline 10 cm, na obstoječo podlago, široke 40 cm
|  | m1 | 23 |  | #VALUE!
7 |  | ODVODNJAVANJE - SKUPAJ |  |  | #VALUE!
8 |  | TUJE STORITVE
8.01 | 79 311 | Projektantski nadzor
|  | ur | 4 |  | #VALUE!
8.02 | 79 351 | Geotehnični nadzor
|  | kos | 1 |  | #VALUE!
8.03 | 79 514 | Izdelava projektne dokumentacije PID v treh izvodih
|  | kom | 1 |  | #VALUE!
8 |  | TUJE STORITVE - SKUPAJ |  |  | #VALUE!

## 45-2020-3 G
Objekt: | Ureditev "Barjanskega kolesarskega omrežja" v občini Vrhnika R2-407/1145 Horjul - Vrhnika
G. AB OPORNI ZID V OBMOČJU PROFILOV B23 IN B27 - Desno
Faza: | PZI
Št.načrta: | 45-2020/3
Št.proj.: | 343/20
PROJEKTANTSKI PREDRAČUN
REKAPITULACIJA
1 | PREDDELA |  |  |  | #VALUE!
2 | ZEMELJSKA DELA |  |  |  | #VALUE!
3 | TESARSKA DELA |  |  |  | #VALUE!
4 | DELA Z JEKLOM ZA OJAČITEV |  |  |  | #VALUE!
5 | DELA S CEMENTNIM BETONOM |  |  |  | #VALUE!
6 | HIDROIZOLACIJA |  |  |  | #VALUE!
7 | ODVODNJAVANJE |  |  |  | #VALUE!
8 | DELA V JEKLU |  |  |  | #VALUE!
9 | TUJE STORITVE |  |  |  | #VALUE!
|  | SKUPAJ |  |  | #VALUE!
|  | NEPREDVIDENA DELA | 10% |  | #VALUE!
|  | SKUPAJ |  |  | #VALUE!
|  | DDV | 22% |  | #VALUE!
|  | SKUPAJ Z DDV |  |  | #VALUE!
poz | šifra | opis enota | količina | cena/enoto | znesek
1 |  | PREDDELA
1.01 | 74 131 | Priprava in organizacija gradbišča z vsemi objekti, instalacijami in orodji, odstranitvijo humusa, zagotovitvijo varnostnih in higiensko tehničnih pogojev in predpisanimi oznakami gradbišča
|  | kos | 1 |  | #VALUE!
1.02 |  | Odstranjevanje gradbišča z demontažo in odvozom gradbiščnih naprav in objektov in zagotovitvijo prvotnega stanja na uporabljenih površinah
|  | kos | 1 |  | #VALUE!
1.03 | 11 31 | Zakoličba karakterističnih točk
|  | kos | 22 |  | #VALUE!
1 |  | PREDDELA - SKUPAJ |  |  | #VALUE!
2 |  | ZEMELJSKA DELA
2.01 | 21 114 | Površinski izkop plodne zemlje - 1. kategorije - strojno z nakladanjem in odvozom na začasno deponijo do 1 km
|  | m3 | 17.5 |  | #VALUE!
2.02 | 21 423 | Izkop vezljive zemljine - 3. kategorije za gradbene jame za objekte globine do 2,0 m
|  | m3 | 77 |  | #VALUE!
2.03 | 21 425 | Izkop mehke zemljine - 4. kategorije za gradbene jame za objekte globine do 2,0 m
|  | m3 | 115 |  | #VALUE!
2.04 | 22 112 | Strojno ali ročno planiranje dna gradbenih jam.
|  | m2 | 103 |  | #VALUE!
2.05 | 29 121 | Prevoz izkopane zemljine na razdaljo nad 10 km do 15 km
|  | t | 384 |  | #VALUE!
2.06 | 24 120 | Vgraditev zasipa iz kamnin v slojih po 30 cm do zahtevane zgoščenosti 98% po SPP
|  | m3 | 137.5 |  | #VALUE!
2.07 | 25 131 | Humuziranje zelenice brez valjanja, v debelini do 15 cm - ročno
|  | m2 | 69.5 |  | #VALUE!
2 |  | ZEMELJSKA DELA - SKUPAJ |  |  | #VALUE!
3 |  | TESARSKA DELA
3.01 | 51 211 | Izdelava podprtega opaža za ravne temelje
|  | m2 | 44.25 |  | #VALUE!
3.02 | 51 312 | Izdelava podprtega opaža za raven zid, visok do 2 m
|  | m2 | 164.5 |  | #VALUE!
3.03 | 51 711 | Dobava in vgradnja zaključnih letev 3/3 cm
|  | m1 | 98.5 |  | #VALUE!
3 |  | TESARSKA DELA - SKUPAJ |  |  | #VALUE!
4 |  | DELA Z JEKLOM ZA OJAČITEV
4.01 | 52 221 | Dobava in postavitev rebrastih žic iz visokovrednega naravno trdnega jekla B500 B s premerom do 12 mm, za enostavno ojačitev
|  | kg | 1355 |  | #VALUE!
4.02 | 52 315 | Dobava in postavitev mreže iz vlečene jeklene žice B500 B, s premerom od 4 do 12 mm, masa nad 6 kg/m2
|  | kg | 1125 |  | #VALUE!
4 |  | DELA Z JEKLOM ZA OJAČITEV - SKUPAJ |  |  | #VALUE!
5 |  | DELA S CEMENTNIM BETONOM
5.01 | 53 116 | Dobava in vgraditev cementnega betona C12/15 v prerez do 0,15 m3/m2-m1 - podložni beton
|  | m3 | 5.25 |  | #VALUE!
5.02 | 53 133 | Dobava in vgraditev cementnega betona C25/30 v prerez 0,31 do 0,50 m3/m2-m1, XC2, Dmax 32, S3, PV-I - temelji
|  | m3 | 20.5 |  | #VALUE!
5.03 | 53 137 | Dobava in vgraditev cementnega betona C30/37 v prerez 0,16 do 0,30 m3/m2-m1, XD3, XF2, Dmax 16, S3, PV-II - stena
|  | m3 | 20.25 |  | #VALUE!
5 |  | DELA S CEMENTNIM BETONOM - SKUPAJ |  |  | #VALUE!
6 |  | HIDROIZOLACIJA
6.01 | 59 695 | Izdelava hidroizolacije zasutih površin s čepasto polimerno folijo
|  | m2 | 189 |  | #VALUE!
6.02 | 59 762 | Dobava in vgradnja trdih penastih plošč - eps plošče debeline 2 cm v dilatacijske rege
|  | m2 | 1.25 |  | #VALUE!
6.03 | 59 841 | Zatesnitev dilatacijske rege širine 2 cm s polnilom za stike (penasto gumo)
|  | m1 | 2.9 |  | #VALUE!
6.04 | 59 843 | Zatesnitev dilatacijske rege širine 2 cm s trajno elastično zmesjo za rege
|  | m1 | 2.9 |  | #VALUE!
6.05 |  | Dobva in vgradnja zunanjega tesnilnega traku za rege - dilatacijski profil skladno z DIN 18451 odporen na bitumen (kot na primer Nitroflex profil DA 320/25 ali slično), vgradnja po navodilih izbranega proizvajalca
|  | m1 | 16.75 |  | #VALUE!
6.06 |  | Dobava in vgradnja tesnilnih trakov za vodotesnost delovnih stikov med temelj in steno, kot na primer SikaSwell-P 2507-H ali slično, vgradnja skladno z navodili izbranega proizvajalca
|  | m1 | 49.5 |  | #VALUE!
6.07 |  | Dobava in vgradnja mehanske zaščite tesnilnega traku za rege - xps plošče d=2cm in širine 40 cm
|  | m1 | 16.75 |  | #VALUE!
6 |  | HIDROIZOLACIJA - SKUPAJ |  |  | #VALUE!
7 |  | ODVODNJAVANJE
7.01 | 41 355 | Izdelava koritnice s tlakom iz lomljenca, debeline 10 cm, stiki zapolnjeni s cementno malto, na podložni plasti iz cementne malte, debline 10 cm, na obstoječo podlago, široke 40 cm
|  | m1 | 48.5 |  | #VALUE!
7 |  | ODVODNJAVANJE - SKUPAJ |  |  | #VALUE!
8 |  | DELA V JEKLU
8.01 |  | Dobava in montaža mrežne ograje višine 120 cm, antracit siva barva RAL 7016, pritrjevanje v ab krono zidu
|  | m1 | 32.5 |  | #VALUE!
8 |  | DELA V JEKLU - SKUPAJ |  |  | #VALUE!
9 |  | TUJE STORITVE
9.01 | 79 311 | Projektantski nadzor
|  | ur | 8 |  | #VALUE!
9.02 | 79 351 | Geotehnični nadzor
|  | kos | 1 |  | #VALUE!
9.03 | 79 514 | Izdelava projektne dokumentacije PID v treh izvodih
|  | kom | 1 |  | #VALUE!
9 |  | TUJE STORITVE - SKUPAJ |  |  | #VALUE!

## 45-2020-4 H
Objekt: | Ureditev "Barjanskega kolesarskega omrežja" v občini Vrhnika R2-407/1145 Horjul - Vrhnika
H. AB PODPORNI ZID V OBMOČJU KRIŽIŠČA STARA VRHNIKA MED PROFILI P5 IN C6 - Levo
Faza: | PZI
Št.načrta: | 45-2020/4-dop
Št.proj.: | 343/20
PROJEKTANTSKI PREDRAČUN
REKAPITULACIJA
1 | PREDDELA |  |  |  | #VALUE!
2 | ZEMELJSKA DELA |  |  |  | #VALUE!
3 | TESARSKA DELA |  |  |  | #VALUE!
4 | DELA Z JEKLOM ZA OJAČITEV |  |  |  | #VALUE!
5 | DELA S CEMENTNIM BETONOM |  |  |  | #VALUE!
6 | HIDROIZOLACIJA |  |  |  | #VALUE!
6 | DELA V JEKLU |  |  |  | #VALUE!
7 | TUJE STORITVE |  |  |  | #VALUE!
|  | SKUPAJ |  |  | #VALUE!
|  | NEPREDVIDENA DELA | 10% |  | #VALUE!
|  | SKUPAJ |  |  | #VALUE!
|  | DDV | 22% |  | #VALUE!
|  | SKUPAJ Z DDV |  |  | #VALUE!
poz | šifra | opis enota | količina | cena/enoto | znesek
1 |  | PREDDELA
1.01 | 74 131 | Priprava in organizacija gradbišča z vsemi objekti, instalacijami in orodji, odstranitvijo humusa, zagotovitvijo varnostnih in higiensko tehničnih pogojev in predpisanimi oznakami gradbišča
|  | kos | 1 |  | #VALUE!
1.02 |  | Odstranjevanje gradbišča z demontažo in odvozom gradbiščnih naprav in objektov in zagotovitvijo prvotnega stanja na uporabljenih površinah
|  | kos | 1 |  | #VALUE!
1.03 | 11 31 | Zakoličba karakterističnih točk
|  | kos | 28 |  | #VALUE!
1 |  | PREDDELA - SKUPAJ |  |  | #VALUE!
2 |  | ZEMELJSKA DELA
2.01 | 21 114 | Površinski izkop plodne zemlje - 1. kategorije - strojno z nakladanjem in odvozom na začasno deponijo do 1 km
|  | m3 | 26.25 |  | #VALUE!
2.02 | 21 423 | Izkop vezljive zemljine - 3. kategorije za gradbene jame za objekte globine do 2,0 m
|  | m3 | 465 |  | #VALUE!
2.03 | 22 112 | Strojno ali ročno planiranje dna gradbenih jam.
|  | m2 | 205.75 |  | #VALUE!
2.04 | 29 121 | Prevoz izkopane zemljine na razdaljo nad 10 km do 15 km
|  | t | 930 |  | #VALUE!
2.05 | 24 119 | Vgraditev zasipa iz kamnin v slojih po 30 cm do zahtevane zgoščenosti 95% po SPP (cona B)
|  | m3 | 165 |  | #VALUE!
2.06 | 24 120 | Vgraditev zasipa iz kamnin v slojih po 30 cm do zahtevane zgoščenosti 98% po SPP (cona A)
|  | m3 | 305 |  | #VALUE!
2.07 | 25 131 | Humuziranje zelenice brez valjanja, v debelini do 15 cm - ročno
|  | m2 | 155.5 |  | #VALUE!
2 |  | ZEMELJSKA DELA - SKUPAJ |  |  | #VALUE!
3 |  | TESARSKA DELA
3.01 | 51 211 | Izdelava podprtega opaža za ravne temelje
|  | m2 | 66.75 |  | #VALUE!
3.02 | 51 332 | Izdelava dvostranskega vezanega opaža za raven zid, visok do 4 m
|  | m2 | 338.5 |  | #VALUE!
3.03 | 51 711 | Dobava in vgradnja zaključnih letev 3/3 cm
|  | m1 | 207 |  | #VALUE!
3 |  | TESARSKA DELA - SKUPAJ |  |  | #VALUE!
4 |  | DELA Z JEKLOM ZA OJAČITEV
4.01 | 52 221 | Dobava in postavitev rebrastih žic iz visokovrednega naravno trdnega jekla B500 B s premerom do 12 mm, za enostavno ojačitev
|  | kg | 2750 |  | #VALUE!
4.02 | 52 315 | Dobava in postavitev mreže iz vlečene jeklene žice B500 B, s premerom od 4 do 12 mm, masa nad 6 kg/m2
|  | kg | 2250 |  | #VALUE!
4 |  | DELA Z JEKLOM ZA OJAČITEV - SKUPAJ |  |  | #VALUE!
5 |  | DELA S CEMENTNIM BETONOM
5.01 | 53 111 | Dobava in vgraditev cementnega betona C12/15 v prerez do 0,15 m3/m2-m1 - podložni beton
|  | m3 | 12.5 |  | #VALUE!
5.02 | 53 133 | Dobava in vgraditev cementnega betona C25/30 v prerez 0,31 do 0,50 m3/m2-m1, XC2, Dmax 32, S3, PV-I - temelji
|  | m3 | 44.25 |  | #VALUE!
5.03 | 53 137 | Dobava in vgraditev cementnega betona C30/37 v prerez 0,16 do 0,30 m3/m2-m1, XD3, XF2, Dmax 16, S3, PV-II - stena
|  | m3 | 41.5 |  | #VALUE!
5 |  | DELA S CEMENTNIM BETONOM - SKUPAJ |  |  | #VALUE!
6 |  | HIDROIZOLACIJA
6.01 | 59 695 | Izdelava hidroizolacije zasutih površin s čepasto polimerno folijo
|  | m2 | 205.75 |  | #VALUE!
6.02 | 59 762 | Dobava in vgradnja trdih penastih plošč - eps plošče debeline 2 cm v dilatacijske rege
|  | m2 | 3.75 |  | #VALUE!
6.03 | 59 841 | Zatesnitev dilatacijske rege širine 2 cm s polnilom za stike (penasto gumo)
|  | m1 | 9.9 |  | #VALUE!
6.04 | 59 843 | Zatesnitev dilatacijske rege širine 2 cm s trajno elastično zmesjo za rege
|  | m1 | 9.9 |  | #VALUE!
6.05 |  | Dobva in vgradnja zunanjega tesnilnega traku za rege - dilatacijski profil skladno z DIN 18451 odporen na bitumen (kot na primer Nitroflex profil DA 320/25 ali slično), vgradnja po navodilih izbranega proizvajalca
|  | m1 | 41.65 |  | #VALUE!
6.06 |  | Dobava in vgradnja tesnilnih trakov za vodotesnost delovnih stikov med temelj in steno, kot na primer SikaSwell-P 2507-H ali slično, vgradnja skladno z navodili izbranega proizvajalca
|  | m1 | 73.5 |  | #VALUE!
6.07 |  | Dobava in vgradnja mehanske zaščite tesnilnega traku za rege - xps plošče d=2cm in širine 40 cm
|  | m1 | 26.5 |  | #VALUE!
6 |  | HIDROIZOLACIJA - SKUPAJ |  |  | #VALUE!
7 |  | DELA V JEKLU
7.01 | 58 241 | Dobava in montaža jeklene ograje po detajlu TSC 07.103.5.4, iz vroče cinkanih profilov, višine 120 cm, sidranje z naknadnim pritrjevanjem po detajlu TSC 07.103.5.7 - detajl "C" (sidrna plošča 150*150*10 mm)
|  | m1 | 71.7 |  | #VALUE!
7 |  | DELA V JEKLU - SKUPAJ |  |  | #VALUE!
8 |  | TUJE STORITVE
8.01 | 79 311 | Projektantski nadzor
|  | ur | 24 |  | #VALUE!
8.02 | 79 351 | Geotehnični nadzor
|  | kos | 1 |  | #VALUE!
8.03 | 79 514 | Izdelava projektne dokumentacije PID v treh izvodih
|  | kom | 1 |  | #VALUE!
8 |  | TUJE STORITVE - SKUPAJ |  |  | #VALUE!

## 45-2020-4 I
Objekt: | Ureditev "Barjanskega kolesarskega omrežja" v občini Vrhnika R2-407/1145 Horjul - Vrhnika
I. KAMNITA ZLOŽBA V OBMOČJU KRIŽIŠČA STARA VRHNIKA
Faza: | PZI
Št.načrta: | 45-2020/4-dop
Št.proj.: | 343/20
PROJEKTANTSKI PREDRAČUN
REKAPITULACIJA
1 | PREDDELA |  |  |  | #VALUE!
2 | ZEMELJSKA DELA |  |  |  | #VALUE!
3 | TESARSKA DELA |  |  |  | #VALUE!
4 | DELA Z JEKLOM ZA OJAČITEV |  |  |  | #VALUE!
5 | DELA S CEMENTNIM BETONOM |  |  |  | #VALUE!
6 | ZIDARSKA DELA |  |  |  | #VALUE!
7 | ODVODNJAVANJE |  |  |  | #VALUE!
8 | OGRAJA |  |  |  | #VALUE!
9 | TUJE STORITVE |  |  |  | #VALUE!
|  | SKUPAJ |  |  | #VALUE!
|  | NEPREDVIDENA DELA | 10% |  | #VALUE!
|  | SKUPAJ |  |  | #VALUE!
|  | DDV | 22% |  | #VALUE!
|  | SKUPAJ Z DDV |  |  | #VALUE!
poz | šifra | opis enota | količina | cena/enoto | znesek
OPOMBA: Zemeljska dela do nove konstrukcije so upoštevano v načrtu ceste.
1 |  | PREDDELA
1.01 | 74 131 | Priprava in organizacija gradbišča z vsemi objekti, instalacijami in orodji, odstranitvijo humusa, zagotovitvijo varnostnih in higiensko tehničnih pogojev in predpisanimi oznakami gradbišča
|  | kos | 1 |  | #VALUE!
1.02 |  | Odstranjevanje gradbišča z demontažo in odvozom gradbiščnih naprav in objektov in zagotovitvijo prvotnega stanja na uporabljenih površinah
|  | kos | 1 |  | #VALUE!
1.03 | 11 312 | Zakoličba karakterističnih točk
|  | kos | 24 |  | #VALUE!
1 |  | PREDDELA - SKUPAJ |  |  | #VALUE!
2 |  | ZEMELJSKA DELA
2.02 | 21 423 | Izkop vezljive zemljine - 3. kategorije za gradbene jame za objekte globine do 2,0 m
|  | m3 | 52 |  | #VALUE!
2.03 | 21 435 | Izkop mehke zemljine - 4. kategorije za gradbene jame za objekte globine do 4,0 m
|  | m3 | 95 |  | #VALUE!
2.04 | 22 112 | Strojno ali ročno planiranje dna gradbenih jam.
|  | m2 | 52.5 |  | #VALUE!
2.05 | 29 121 | Prevoz izkopane zemljine na razdaljo nad 10 km do 15 km
|  | t | 294 |  | #VALUE!
2.06 | 24 120 | Vgraditev zasipa iz kamnin v slojih po 30 cm do zahtevane zgoščenosti 98% po SPP
|  | m3 | 24.25 |  | #VALUE!
2.07 | 25 131 | Humuziranje zelenice brez valjanja, v debelini do 15 cm - ročno
|  | m2 | 32.5 |  | #VALUE!
2 |  | ZEMELJSKA DELA - SKUPAJ |  |  | #VALUE!
3 |  | TESARSKA DELA
3.001 | 51 211 | Izdelava podportega opaža za ravne temelje - sprednja stran
|  | m2 | 21.5 |  | #VALUE!
3.002 | 51 771 | Opaži krone na kamniti zložbi. Priprava, montaža, demontaža in čiščenje. Vključno vsa sredstva podpiranja in vezanja, upoštevane trikotne letvice 3/3 cm. Izvedba iz materiala za vidni beton.
|  | m2 | 18.25 |  | #VALUE!
3 |  | TESARSKA DELA - SKUPAJ |  |  | #VALUE!
4 |  | DELA Z JEKLOM ZA OJAČITEV
4.001 | 52 221 | Dobava in montaža rebraste armature kvalitete B 500B premera do 12mm za enostavno ojačitev.
|  | kg | 575 |  | #VALUE!
4 |  | DELA Z JEKLOM ZA OJAČITEV - SKUPAJ |  |  | #VALUE!
5 |  | DELA S CEMENTNIM BETONOM
5.001 | 53 761 | Izdelava brizganega cementnega betona C 16/20, prerez do 0,10 m3/m2 - varovanje začasnega izkopa
|  | m3 | 15.5 |  | #VALUE!
5.002 | 53 127 | Dobava in vgraditev cementnega betona C25/30 v prerez nad 0,50 m3/m1, razred izpostavljenosti XC2, PV-I, Dmax 32, S1 - temelj kamnite zložbe
|  | m3 | 25.75 |  | #VALUE!
5.003 | 53 137 | Dobava in vgraditev cementnega betona C30/37 v prerez 0,16 do 0,30 m3/m1, razred izpostavljenosti XC4, XF3, PV-II, Dmax 16, S3 - krona zložbe
|  | m3 | 5.9 |  | #VALUE!
5 |  | DELA S CEMENTNIM BETONOM - SKUPAJ |  |  | #VALUE!
6 |  | ZIDARSKA DELA
6.001 | 54 234 | Kompletna izdelava kamnite zložbe iz min. 70% zmrzlinsko odpornega kamna (prereza f30 do f70 cm) in betona C25/30, XF2, PV-I, Dmax32, S1, sprednja vidna površina s fugiranimi stiki med kamni
|  | m3 | 127.5 |  | #VALUE!
6.002 | 54 542 | Metlanje površine cementnega betona - krona zidu
|  | m2 | 28.5 |  | #VALUE!
6.003 |  | Rezanje dilatacij med kampadami v širini do 10 mm in globine do 60 mm ter kitanje dilatacijskih stikov s trajno elastično maso za stike, vključno z vložkom iz penaste gume
|  | m1 | 7 |  | #VALUE!
6 |  | ZIDARSKA DELA - SKUPAJ |  |  | #VALUE!
7 |  | ODVODNJAVANJE
7.001 | 41 355 | Izdelava koritnice s tlakom iz lomljenca, debeline 10 cm, stiki zapolnjeni s cementno malto, na podložni plasti iz cementne malte, debline 10 cm, na obstoječo podlago, široke 40 cm
|  | m1 | 50.25 |  | #VALUE!
7.002 | 42 453 | Izdelava izcednic (barbakan) iz trde plastične cevi, premera 8 cm, dolžine nad 100 cm. Na vtočni strani izvedba filtra iz drenažnega betona dim. cca 20x20x15 cm
|  | kos | 32 |  | #VALUE!
7 |  | ODVODNJAVANJE - SKUPAJ |  |  | #VALUE!
8 |  | OGRAJA
8.001 |  | Dobava in montaža mrežne ograje višine 120 cm, antracit siva barva RAL 7016, pritrjevanje v ab krono zidu
|  | m1 | 47.5 |  | #VALUE!
8 |  | OGRAJA - SKUPAJ |  |  | #VALUE!
9 |  | TUJE STORITVE
9.001 | 79 311 | Projektantski nadzor
|  | ur | 24 |  | #VALUE!
9.002 | 79 351 | Geotehnični nadzor
|  | kos | 1 |  | #VALUE!
9.003 | 79 514 | Izdelava projektne dokumentacije PID v treh izvodih
|  | kom | 1 |  | #VALUE!
9 |  | TUJE STORITVE - SKUPAJ |  |  | #VALUE!

## 45-2020-4 J
Objekt: | Ureditev "Barjanskega kolesarskega omrežja" v občini Vrhnika R2-407/1145 Horjul - Vrhnika
J. AB PODPORNI ZID V OBMOČJU PROFILOV T26 IN T29 - Levo
Faza: | PZI
Št.načrta: | 45-2020/4
Št.proj.: | 343/20
PROJEKTANTSKI PREDRAČUN
REKAPITULACIJA
1 | PREDDELA |  |  |  | #VALUE!
2 | ZEMELJSKA DELA |  |  |  | #VALUE!
3 | TESARSKA DELA |  |  |  | #VALUE!
4 | DELA Z JEKLOM ZA OJAČITEV |  |  |  | #VALUE!
5 | DELA S CEMENTNIM BETONOM |  |  |  | #VALUE!
6 | HIDROIZOLACIJA |  |  |  | #VALUE!
7 | TUJE STORITVE |  |  |  | #VALUE!
|  | SKUPAJ |  |  | #VALUE!
|  | NEPREDVIDENA DELA | 10% |  | #VALUE!
|  | SKUPAJ |  |  | #VALUE!
|  | DDV | 22% |  | #VALUE!
|  | SKUPAJ Z DDV |  |  | #VALUE!
poz | šifra | opis enota | količina | cena/enoto | znesek
1 |  | PREDDELA
1.01 | 74 131 | Priprava in organizacija gradbišča z vsemi objekti, instalacijami in orodji, odstranitvijo humusa, zagotovitvijo varnostnih in higiensko tehničnih pogojev in predpisanimi oznakami gradbišča
|  | kos | 1 |  | #VALUE!
1.02 |  | Odstranjevanje gradbišča z demontažo in odvozom gradbiščnih naprav in objektov in zagotovitvijo prvotnega stanja na uporabljenih površinah
|  | kos | 1 |  | #VALUE!
1.03 | 11 31 | Zakoličba karakterističnih točk
|  | kos | 18 |  | #VALUE!
1 |  | PREDDELA - SKUPAJ |  |  | #VALUE!
2 |  | ZEMELJSKA DELA
2.01 | 21 114 | Površinski izkop plodne zemlje - 1. kategorije - strojno z nakladanjem in odvozom na začasno deponijo do 1 km
|  | m3 | 20.25 |  | #VALUE!
2.02 | 21 423 | Izkop vezljive zemljine - 3. kategorije za gradbene jame za objekte globine do 2,0 m
|  | m3 | 129.5 |  | #VALUE!
2.03 | 22 112 | Strojno ali ročno planiranje dna gradbenih jam.
|  | m2 | 98.5 |  | #VALUE!
2.04 | 29 121 | Prevoz izkopane zemljine na razdaljo nad 10 km do 15 km
|  | t | 259 |  | #VALUE!
2.05 | 24 120 | Vgraditev zasipa iz kamnin v slojih po 30 cm do zahtevane zgoščenosti 98% po SPP
|  | m3 | 117.5 |  | #VALUE!
2.06 | 25 131 | Humuziranje zelenice brez valjanja, v debelini do 15 cm - ročno
|  | m2 | 92.5 |  | #VALUE!
2 |  | ZEMELJSKA DELA - SKUPAJ |  |  | #VALUE!
3 |  | TESARSKA DELA
3.01 | 51 211 | Izdelava podprtega opaža za ravne temelje
|  | m2 | 38.5 |  | #VALUE!
3.02 | 51 312 | Izdelava podprtega opaža za raven zid, visok do 2 m
|  | m2 | 48.5 |  | #VALUE!
3.03 | 51 711 | Dobava in vgradnja zaključnih letev 3/3 cm
|  | m1 | 92.5 |  | #VALUE!
3 |  | TESARSKA DELA - SKUPAJ |  |  | #VALUE!
4 |  | DELA Z JEKLOM ZA OJAČITEV
4.01 | 52 221 | Dobava in postavitev rebrastih žic iz visokovrednega naravno trdnega jekla B500 B s premerom do 12 mm, za enostavno ojačitev
|  | kg | 1365 |  | #VALUE!
4 |  | DELA Z JEKLOM ZA OJAČITEV - SKUPAJ |  |  | #VALUE!
5 |  | DELA S CEMENTNIM BETONOM
5.01 | 53 116 | Dobava in vgraditev cementnega betona C12/15 v prerez do 0,15 m3/m2-m1 - podložni beton
|  | m3 | 4.5 |  | #VALUE!
5.02 | 53 133 | Dobava in vgraditev cementnega betona C25/30 v prerez 0,31 do 0,50 m3/m2-m1, XC2, Dmax 32, S3, PV-I - temelji
|  | m3 | 14.5 |  | #VALUE!
5.03 | 53 137 | Dobava in vgraditev cementnega betona C30/37 v prerez 0,16 do 0,30 m3/m2-m1, XD3, XF2, Dmax 16, S3, PV-II - stena
|  | m3 | 11.5 |  | #VALUE!
5 |  | DELA S CEMENTNIM BETONOM - SKUPAJ |  |  | #VALUE!
6 |  | HIDROIZOLACIJA
6.01 | 59 695 | Izdelava hidroizolacije zasutih površin s čepasto polimerno folijo
|  | m2 | 135 |  | #VALUE!
6.02 | 59 762 | Dobava in vgradnja trdih penastih plošč - eps plošče debeline 2 cm v dilatacijske rege
|  | m2 | 3.25 |  | #VALUE!
6.03 | 59 841 | Zatesnitev dilatacijske rege širine 2 cm s polnilom za stike (penasto gumo)
|  | m1 | 1.5 |  | #VALUE!
6.04 | 59 843 | Zatesnitev dilatacijske rege širine 2 cm s trajno elastično zmesjo za rege
|  | m1 | 1.5 |  | #VALUE!
6.05 |  | Dobva in vgradnja zunanjega tesnilnega traku za rege - dilatacijski profil skladno z DIN 18451 odporen na bitumen (kot na primer Nitroflex profil DA 320/25 ali slično), vgradnja po navodilih izbranega proizvajalca
|  | m1 | 7.5 |  | #VALUE!
6.06 |  | Dobava in vgradnja tesnilnih trakov za vodotesnost delovnih stikov med temelj in steno, kot na primer SikaSwell-P 2507-H ali slično, vgradnja skladno z navodili izbranega proizvajalca
|  | m1 | 44.5 |  | #VALUE!
6.07 |  | Dobava in vgradnja mehanske zaščite tesnilnega traku za rege - xps plošče d=2cm in širine 40 cm
|  | m1 | 7.5 |  | #VALUE!
6 |  | HIDROIZOLACIJA - SKUPAJ |  |  | #VALUE!
7 |  | TUJE STORITVE
7.01 | 79 311 | Projektantski nadzor
|  | ur | 4 |  | #VALUE!
7.02 | 79 351 | Geotehnični nadzor
|  | kos | 1 |  | #VALUE!
7.03 | 79 514 | Izdelava projektne dokumentacije PID v treh izvodih
|  | kom | 1 |  | #VALUE!
7 |  | TUJE STORITVE - SKUPAJ |  |  | #VALUE!

## PE41-20-03 - Občina
POPIS MATERIALA IN PREDRAČUN STROŠKOV
Investitor: OBČINA VRHNIKA
TRŽAŠKA CESTA 1, 1360 VRHNIKA
Objekt: BARJANSKO KOLESARSKO OMREŽJE;
1. faza: Sinja Gorica-meja občine Vrhnika z občino Horjul
Faza: PZI - cestna razsvetljava
v oseh od A-91 do B-32 in od B-119 do D-45
(občinske ceste)
ELEKTROTEHNIŠKA DELA
1 | Dobava in montaža svetilke cestne razsvetljave na predpripravljen drog, komplet z uporabo avtodvigala:
| S1) Svetilka za kandelaber, modularna, primarno usmerjanje svetlobe leča, material: PMMA, primarni svetlobnotehnični pokrov: pokrov, material: varnostno kaljeno steklo (ESG), prozoren material, porazdelitev svetilnosti: ST1.0a, izstop svetlobe: direktno sevajoče, primarna svetlobna karakteristika: asimetrično, način montaže: nastavek, nastavek, LED High Power LED, nazivni svetlobni tok: 9.040 lm, barva svetlobe: 730, barvna temperatura: 3000K, življenjska doba 100.000h (L97/B10) predstikalna naprava: EVG-z možnostjo zatemnjevanja, upravljanje: fleksibilno parametriranje svetlobnega toka, časovno-odvisno upravljanje svetlobnega toka, nadzor in zagotavljanje konstantnega svetlobnega toka, termična zaščita, priklop na omrežje: 220..240V, AC, 50/60Hz, začetek obratovalne dobe: 66 W, konec obratovalne dobe: 69 W, redukcija: 30 W, ohišje svetilke brez hladilnih reber, material: aluminij tlačno ulito, prašno premazano, v Siteco® kovinsko sivi barvi (DB 702S), nastavek: 60/76mm (direktni natik) in 42/60mm (pritrditev s strani),60mm: 5XC10008XM2, zaščitna stopnja (celota): IP66, zaščitni razred (celota): zaščitni razred II (RII - zaščitno izoliranje), certifikacijski znak: CE, ENEC, VDE, odpornost na udarce: IK09, dopustna okoliška temperatura za zunanja območja uporabe: -35..+50°C, kot npr. SITECO Streetlight 21 - 5XE2D32B08HA | kos | 6 | 0
| S2) Svetilka za kandelaber, modularna, primarno usmerjanje svetlobe leča, material: PMMA, primarni svetlobnotehnični pokrov: pokrov, material: varnostno kaljeno steklo (ESG), prozoren material, porazdelitev svetilnosti: ST1.0a, izstop svetlobe: direktno sevajoče, primarna svetlobna karakteristika: asimetrično, način montaže: nastavek, nastavek, LED High Power LED, nazivni svetlobni tok: 4.082 lm, barva svetlobe: 730, barvna temperatura: 3000K, življenjska doba 100.000h (L97/B10) predstikalna naprava: EVG-z možnostjo zatemnjevanja, upravljanje: fleksibilno parametriranje svetlobnega toka, časovno-odvisno upravljanje svetlobnega toka, nadzor in zagotavljanje konstantnega svetlobnega toka, termična zaščita, priklop na omrežje: 220..240V, AC, 50/60Hz, začetek obratovalne dobe: 29.7 W,redukcija: 14 W, ohišje svetilke brez hladilnih reber, material: aluminij tlačno ulito, prašno premazano, v Siteco® kovinsko sivi barvi (DB 702S), nastavek: 60/76mm (direktni natik) in 42/60mm (pritrditev s strani), kandelabrska prirobnica: 60mm: 5XC10008XM2, zaščitna stopnja (celota): IP66,zaščitni razred (celota): zaščitni razred II (RII - zaščitno izoliranje), certifikacijski znak: CE, ENEC, VDE, odpornost na udarce: IK09, dopustna okoliška temperatura za zunanja območja uporabe: -35..+50°C, kot npr. Siteco Streetlight 21 - 5XE2D32B08DA | kos | 35 | 0
| S3) Svetilka za kandelaber, modularna, primarno usmerjanje svetlobe leča, material: PMMA, primarni svetlobnotehnični pokrov: pokrov, material: varnostno kaljeno steklo (ESG), prozoren material, porazdelitev svetilnosti:PC-R, izstop svetlobe: direktno sevajoče, primarna svetlobna karakteristika: asimetrično, način montaže: nastavek, nastavek, LED High Power LED, nazivni svetlobni tok: 9.993 lm, barva svetlobe: 730, barvna temperatura: 3000K, življenjska doba 100.000h (L97/B10) predstikalna naprava: EVG-z možnostjo zatemnjevanja, upravljanje: fleksibilno parametriranje svetlobnega toka, časovno-odvisno upravljanje svetlobnega toka, nadzor in zagotavljanje konstantnega svetlobnega toka, termična zaščita, priklop na omrežje: 220..240V, AC, 50/60Hz, začetek obratovalne dobe: 73.7 W, ohišje svetilke brez hladilnih reber, material: aluminij tlačno ulito, prašno premazano, v Siteco® kovinsko sivi barvi (DB 702S), nastavek: 60/76mm (direktni natik) in 42/60mm (pritrditev s strani),60mm: 5XC10008XM2, zaščitna stopnja (celota): IP66, zaščitni razred (celota): zaščitni razred II (RII - zaščitno izoliranje), certifikacijski znak: CE, ENEC, VDE, odpornost na udarce: IK09, dopustna okoliška temperatura za zunanja območja uporabe: -35..+50°C, kot npr. SITECO Streetlight 21 - 5XE3G32D08MAPROG | kos | 2 | 0
2 | Dobava droga za montažo svetilk in postavitev v predpripravljen temelj:
| Vroče cinkan kovinski steber s protikorozijsko zaščito, skladno z SIST EN 40 in SIST EN-ISO 1461, primeren za vgradnjo v III. vetrno cono (1,10 kN/m2), svetle višine 8m, komplet z vgrajenimi sponkami za priklop napajalnega kabla, varovanje za svetilko in ožičenjem | kos | 43 | 0
3 | Dobava in polaganje kablov, uvlečenih pretežno v predpripravljeno kabelsko kanalizacijo:
| NYY-J 5x16mm2 | m | 1900 | 0
| NA2XY 4x70SM + 1,5RM mm2 | m | 0 | 0
4 | Priklop nove veje javne razsvetljave na obstoječo svetilko javne razsvetljave, komplet s pritdilnim in montažnim materialo | kpl | 4 | 0
5 | Odklop in demontaža kandelabra s svetilko javne razsvetljave do višine 10m, komplet z uporabo avtodvigala, ter odvoz na deponijo, plačilo takse | kpl | 21 | 0
6 | Ukinitev trase cestne razsvetljave, komplet z odvozom demontirane opreme na deponijo, plačilo takse | m | 610 | 0
7 | Meritev električne instalacije | kpl | 1 | 0
8 | Sodelovanje in nadzor nad izvedbo cestne razsvetljave s strani pooblaščenega upravljalca na predmetnem območju | ur | 40 | 0
9 | Izvedba svetlobno tehničnih meritev ter izdelava merilnega poročila s prikazi vrednosti, kot so prikazane v priloženih izračunih, za: -prehod za kolesarje v osi A-92 in B-31 -odsek dolžine vsaj 50m na trasi med osmi B-1 in B-30 -odsek dolžine vsaj 50m na Kolodvorski cesti -odsek dolžine vsaj 50m na Robovi cesti -krožišče | kpl | 1 | 0
GRADBENA IN ZEMELJSKA DELA
10 | Trasiranje trase kablovoda | m | 1635 | 0
11 | Izrez in rušenje asfalta širine do 0,6m komplet z odvozom materiala | m | 20 | 0
12 | Strojni izkop kabelskega jarka do globine 90cm in širine 30cm v terenu III. ktg., izdelava peščene blazinice na dnu kabelskega jarka za položitev izolirnih cevi, zasip, utrjevanje in planiranje po vgradnji cevi | m | 1635 | 0
13 | Dobava in položitev zaščitnih fleksibilnih cevi
| Stigmaflex fi 110mm (rdeča) | m | 1850 | 0
14 | Dobava in položitev zaščitnega voda FeZn 25x4mm | m | 1735 | 0
15 | Dobava in montaža križnih sponk K.S., kot npr.: Hermi KON 01 | kos | 100 | 0
16 | Dobava in položitev plastičnega opozorilnega traku "Pozor električni kabel" | m | 1635 | 0
17 | Asfaltiranje cestišča širine do 0,6m po izvedbi elektro kabelske kanalizacije, komplet s pripravo terena, nasutjem in utrjevanjem | m | 20 | 0
18 | Izdelava temelja za postavitev stebra javne razsvetljave do svetle višine 8m, betonska cev l=1m fi=0.4m položena na podložni beton, obbetonirana zasuta z mivko po vložitvi kandelabra in zalita z betonom, komplet z izkopom in zasutjem po izvedbi temelja ter odvozom odvečnega materiala | kos | 43 | 0
OSTALA DELA
19 | Zakoličba obstoječih podzemnih komunalnih vodov ( kanal, voda , elektrika, plin ) in sodelovanje nadzornih organov lastnikov vodov pri izvajanju del. Obračun po dejanskih stroških - predvideno | kpl | 1 | 0
20 | Priprava in zavarovanje gradbišča | kpl | 1 | 0
21 | Stroški prevoza gradbenega materiala in strojev | kpl | 1 | 0
22 | Drobni material |  | 5% | 0
Skupaj |  |  |  | 0
Nepredvidena dela - 10% |  |  |  | 0
Skupaj |  |  |  | 0
DDV - 22% |  |  |  | 0
Skupaj z DDV |  |  |  | 0
OPOMBA:
~ vsa vgrajena oprema mora imeti CE certifikate o ustreznosti;

## PE41-20-03 - DRSI
POPIS MATERIALA IN PREDRAČUN STROŠKOV
Investitor: DIREKCIJA RS ZA INFRASTRUKTURO
TRŽAŠKA CESTA 19, 1000 LJUBLJANA
Objekt: BARJANSKO KOLESARSKO OMREŽJE;
1. faza: Sinja Gorica-meja občine Vrhnika z občino Horjul
Faza: PZI - cestna razsvetljava
v oseh od A-1 do A-91 in od B-32 do B-119
(državne ceste)
ELEKTROTEHNIŠKA DELA
1 | Dobava in montaža svetilke cestne razsvetljave na predpripravljen drog, komplet z uporabo avtodvigala:
| S1) Svetilka za kandelaber, modularna, primarno usmerjanje svetlobe leča, material: PMMA, primarni svetlobnotehnični pokrov: pokrov, material: varnostno kaljeno steklo (ESG), prozoren material, porazdelitev svetilnosti: ST1.0a, izstop svetlobe: direktno sevajoče, primarna svetlobna karakteristika: asimetrično, način montaže: nastavek, nastavek, LED High Power LED, nazivni svetlobni tok: 9.040 lm, barva svetlobe: 730, barvna temperatura: 3000K, življenjska doba 100.000h (L97/B10) predstikalna naprava: EVG-z možnostjo zatemnjevanja, upravljanje: fleksibilno parametriranje svetlobnega toka, časovno-odvisno upravljanje svetlobnega toka, nadzor in zagotavljanje konstantnega svetlobnega toka, termična zaščita, priklop na omrežje: 220..240V, AC, 50/60Hz, začetek obratovalne dobe: 66 W, konec obratovalne dobe: 69 W, redukcija: 30 W, ohišje svetilke brez hladilnih reber, material: aluminij tlačno ulito, prašno premazano, v Siteco® kovinsko sivi barvi (DB 702S), nastavek: 60/76mm (direktni natik) in 42/60mm (pritrditev s strani),60mm: 5XC10008XM2, zaščitna stopnja (celota): IP66, zaščitni razred (celota): zaščitni razred II (RII - zaščitno izoliranje), certifikacijski znak: CE, ENEC, VDE, odpornost na udarce: IK09, dopustna okoliška temperatura za zunanja območja uporabe: -35..+50°C, kot npr. SITECO Streetlight 21 - 5XE2D32B08HA | kos | 0 | 0
| S2) Svetilka za kandelaber, modularna, primarno usmerjanje svetlobe leča, material: PMMA, primarni svetlobnotehnični pokrov: pokrov, material: varnostno kaljeno steklo (ESG), prozoren material, porazdelitev svetilnosti: ST1.0a, izstop svetlobe: direktno sevajoče, primarna svetlobna karakteristika: asimetrično, način montaže: nastavek, nastavek, LED High Power LED, nazivni svetlobni tok: 4.082 lm, barva svetlobe: 730, barvna temperatura: 3000K, življenjska doba 100.000h (L97/B10) predstikalna naprava: EVG-z možnostjo zatemnjevanja, upravljanje: fleksibilno parametriranje svetlobnega toka, časovno-odvisno upravljanje svetlobnega toka, nadzor in zagotavljanje konstantnega svetlobnega toka, termična zaščita, priklop na omrežje: 220..240V, AC, 50/60Hz, začetek obratovalne dobe: 29.7 W,redukcija: 14 W, ohišje svetilke brez hladilnih reber, material: aluminij tlačno ulito, prašno premazano, v Siteco® kovinsko sivi barvi (DB 702S), nastavek: 60/76mm (direktni natik) in 42/60mm (pritrditev s strani), kandelabrska prirobnica: 60mm: 5XC10008XM2, zaščitna stopnja (celota): IP66,zaščitni razred (celota): zaščitni razred II (RII - zaščitno izoliranje), certifikacijski znak: CE, ENEC, VDE, odpornost na udarce: IK09, dopustna okoliška temperatura za zunanja območja uporabe: -35..+50°C, kot npr. Siteco Streetlight 21 - 5XE2D32B08DA | kos | 18 | 0
2 | Dobava droga za montažo svetilk in postavitev v predpripravljen temelj:
| Vroče cinkan kovinski steber s protikorozijsko zaščito, skladno z SIST EN 40 in SIST EN-ISO 1461, primeren za vgradnjo v III. vetrno cono (1,10 kN/m2), svetle višine 8m, komplet z vgrajenimi sponkami za priklop napajalnega kabla, varovanje za svetilko in ožičenjem | kos | 18 | 0
3 | Dobava in polaganje kablov, uvlečenih pretežno v predpripravljeno kabelsko kanalizacijo:
| NYY-J 5x16mm2 | m | 880 | 0
| NA2XY 4x70SM + 1,5RM mm2 | m | 0 | 0
4 | Priklop nove veje javne razsvetljave na obstoječo svetilko javne razsvetljave, komplet s pritdilnim in montažnim materialo | kpl | 1 | 0
5 | Odklop in demontaža kandelabra s svetilko javne razsvetljave do višine 10m, komplet z uporabo avtodvigala, ter odvoz na deponijo, plačilo takse | kpl | 2 | 0
6 | Ukinitev trase cestne razsvetljave, komplet z odvozom demontirane opreme na deponijo, plačilo takse | m | 15 | 0
7 | Meritev električne instalacije | kpl | 1 | 0
8 | Sodelovanje in nadzor nad izvedbo cestne razsvetljave s strani pooblaščenega upravljalca na predmetnem območju | ur | 20 | 0
9 | Izvedba svetlobno tehničnih meritev ter izdelava merilnega poročila s prikazi vrednosti, kot so prikazane v priloženih izračunih, za: -odsek dolžine vsaj 50m na trasi med A-55 in A-91 | kpl | 1 | 0
GRADBENA IN ZEMELJSKA DELA
10 | Trasiranje trase kablovoda | m | 780 | 0
11 | Izrez in rušenje asfalta širine do 0,6m komplet z odvozom materiala | m | 10 | 0
12 | Strojni izkop kabelskega jarka do globine 90cm in širine 30cm v terenu III. ktg., izdelava peščene blazinice na dnu kabelskega jarka za položitev izolirnih cevi, zasip, utrjevanje in planiranje po vgradnji cevi | m | 780 | 0
13 | Dobava in položitev zaščitnih fleksibilnih cevi
| Stigmaflex fi 110mm (rdeča) | m | 850 | 0
14 | Dobava in položitev zaščitnega voda FeZn 25x4mm | m | 800 | 0
15 | Dobava in montaža križnih sponk K.S., kot npr.: Hermi KON 01 | kos | 40 | 0
16 | Dobava in položitev plastičnega opozorilnega traku "Pozor električni kabel" | m | 780 | 0
17 | Asfaltiranje cestišča širine do 0,6m po izvedbi elektro kabelske kanalizacije, komplet s pripravo terena, nasutjem in utrjevanjem | m | 10 | 0
18 | Izdelava temelja za postavitev stebra javne razsvetljave do svetle višine 8m, betonska cev l=1m fi=0.4m položena na podložni beton, obbetonirana zasuta z mivko po vložitvi kandelabra in zalita z betonom, komplet z izkopom in zasutjem po izvedbi temelja ter odvozom odvečnega materiala | kos | 18 | 0
OSTALA DELA
19 | Zakoličba obstoječih podzemnih komunalnih vodov ( kanal, voda , elektrika, plin ) in sodelovanje nadzornih organov lastnikov vodov pri izvajanju del. Obračun po dejanskih stroških - predvideno | kpl | 1 | 0
20 | Priprava in zavarovanje gradbišča | kpl | 1 | 0
21 | Stroški prevoza gradbenega materiala in strojev | kpl | 1 | 0
22 | Drobni material |  | 5% | 0
Skupaj |  |  |  | 0
Nepredvidena dela - 10% |  |  |  | 0
Skupaj |  |  |  | 0
DDV - 22% |  |  |  | 0
Skupaj z DDV |  |  |  | 0
OPOMBA:
~ vsa vgrajena oprema mora imeti CE certifikate o ustreznosti;

## PE41-20-04 - Občina
POPIS MATERIALA IN PREDRAČUN STROŠKOV
Investitor: OBČINA VRHNIKA
TRŽAŠKA CESTA 1, 1360 VRHNIKA
Objekt: BARJANSKO KOLESARSKO OMREŽJE;
1. faza: Sinja Gorica-meja občine Vrhnika z občino Horjul
Faza: PZI - zaščite in prestavitve EE vodov
v oseh od A-91 do B-32 in od B-119 do D-45
(občinske ceste)
I. Prestavitev NN stojnega mesta
ELEKTROTEHNIŠKA DELA
1 | Odklop obstoječe prostozračnega NN voda na obstoječem stojnem mestu | kpl | 1 | 0
2 | Ponovni priklo / obešanje obstoječega prostozračnega NN voda na prestavljeno stojno mesto, komplet z obesno opremo in pritrdilnim priborom za pritrditev na drog | kpl | 1 | 0
3 | Zagotovitev breznapetostnega stanja na predmetnem odseku | kpl | 1 | 0
4 | Nadzor nad izvedbo del s strani pooblaščenega predstavni elektro distributerja | kpl | 1 | 0
5 | Meritev električne instalacije | kpl | 1 | 0
GRADBENA IN ZEMELJSKA DELA
1 | Prestavitev obstoječega stojnega mesta prostozračnega NN omrežja:
| Odstranitev obstoječega lesenega droga na betonskem podstavku | kpl | 1 | 0
| Izkop in odstranitev obstoječega temelja | kpl | 1 | 0
| Izkop za izvedbo novega temelja AB droga | kpl | 1 | 0
| Priprava podložnega betona za postavitev stojnega mesta, 1m x 1m debeline 20cm | kpl | 1 | 0
| Dobava in montaža AB droga, kot npr.: Stopar pgm d.o.o., N10 komplet z zaščitnim koritom in pritrdilnimi objemkami za kable 4x70, ozemljitveno Cu vrvjo, komplet s temeljenjem (izkop, 2x betonska cev l=0,9m fi=0.4m obbetonirana z betonom C25/30 0,8x0,8m, zasuta z mivko po vložitvi droga) | kpl | 1 | 0
2 | Dobava in montaža križnih sponk K.S., KON 01 (Hermi) | kos | 2 | 0
3 | Dobava in položitev zaščitnega voda FeZn 25x4mm ob temeljih novih betonskih drogov | m | 50 | 0
OSTALA DELA
4 | Zakoličba obstoječih podzemnih komunalnih vodov ( kanal, voda , elektrika, plin ) in sodelovanje nadzornih organov lastnikov vodov pri izvajanju del. Obračun po dejanskih stroških - predvideno | kpl | 1 | 0
5 | Priprava in zavarovanje gradbišča | kpl | 1 | 0
6 | Stroški prevoza gradbenega materiala in strojev | kpl | 1 | 0
7 | Drobni material |  | 5% | 0
Skupaj: |  |  |  | 0
II. Zaščita obstoječih podzemnih NN in SN kablovodov
GRADBENA IN ZEMELJSKA DELA
1 | Izrez in rušenje asfalta širine do 0,8m komplet z odvozom materiala | m | 30 | 0
2 | Izkop obstoječega kablovoda; strojni izkop do globine 50cm, nato ročni izkop do globine kablovoda | m | 160 | 0
3 | Izdelava peščene blazinice na dnu kabelskega jarka za položitev izolirnih cevi | m | 160 | 0
4 | Dobava in vgradnja izolirnih cevi, cevi se po gložini prereže in natakne na obstoječ zemeljki kablovod:
| Stigmaflex fi 110mm (rdeča) | m | 160 | 0
| Stigmaflex fi 160mm (rdeča) | m | 0 | 0
| PE-HD 2x fi 50mm | m | 0 | 0
5 | Dobava vgradnja betona za obbetoniranje zaščitnih cevi kabelske kanalizacije | m3 | 24 | 0
6 | Dobava in položitev zaščitnega voda FeZn 25x4mm | m | 160 | 0
7 | Dobava in montaža križnih sponk K.S., kot npr.: Hermi KON 01 | kos | 5 | 0
8 | Dobava in položitev plastičnega opozorilnega traku "Pozor električni kabel" | m | 160 | 0
9 | Zasutje jarka po zaščiti elektro energetskih vodov, komplet z utrjevanjem in pripravo na asflatiranje | m | 160 | 0
10 | Asfaltiranje ceste širine do 0,8m po izvedbi zaščite elektro energetskih vodov | m | 30 | 0
OSTALA DELA
11 | Zakoličba obstoječih podzemnih komunalnih vodov ( kanal, voda , elektrika, plin ) in sodelovanje nadzornih organov lastnikov vodov pri izvajanju del. Obračun po dejanskih stroških - predvideno | kpl | 1 | 0
12 | Priprava in zavarovanje gradbišča | kpl | 1 | 0
13 | Stroški prevoza gradbenega materiala in strojev | kpl | 1 | 0
14 | Drobni material |  | 5% | 0
Skupaj zaščita obstoječih podzemnih NN in SN kablovodov |  |  |  | 0
III. Priprava elektro kabelske kanalizacije
GRADBENA IN ZEMELJSKA DELA
1 | Trasiranje trase kablovoda | m | 580 | 0
2 | Strojni izkop kabelskega jarka do globine 90cm in širine 30cm v terenu III. ktg., zasip, utrjevanje in planiranje po vgradnji cevi | m | 580 | 0
3 | Izdelava peščene blazinice na dnu kabelskega jarka za položitev izolirnih cevi | m | 580 | 0
4 | Dobava in vgradnja izolirnih cevi, cevi se po gložini prereže in natakne na obstoječ zemeljki kablovod:
| Stigmaflex fi 110mm (rdeča) | m | 0 | 0
| Stigmaflex fi 160mm (rdeča) | m | 1200 | 0
| PE-HD 2x fi 50mm | m | 580 | 0
5 | Dobava vgradnja betona za obbetoniranje zaščitnih cevi kabelske kanalizacije | m3 | 2 | 0
6 | Dobava materiala in izdelava kabelskega jaška dimenzij 1,5x1,5x1,5m (notranje mere) z enojnim pokrovom 60x60cm 400kN ER4S povozne izvedbe, komplet z podložnim betonom, opaževanjem, 4x FeZn soha l=1m, 4x PVC konzola za kable z zatičem, tamponki zasip z utrditvijo, čiščenje terena | kpl | 6 | 0
7 | Dobava in položitev zaščitnega voda FeZn 25x4mm | m | 580 | 0
8 | Dobava in montaža križnih sponk K.S., kot npr.: Hermi KON 01 | kos | 15 | 0
9 | Dobava in položitev plastičnega opozorilnega traku "Pozor električni kabel" | m | 580 | 0
OSTALA DELA
10 | Zakoličba obstoječih podzemnih komunalnih vodov ( kanal, voda , elektrika, plin ) in sodelovanje nadzornih organov lastnikov vodov pri izvajanju del. Obračun po dejanskih stroških - predvideno | kpl | 1 | 0
11 | Priprava in zavarovanje gradbišča | kpl | 1 | 0
12 | Stroški prevoza gradbenega materiala in strojev | kpl | 1 | 0
13 | Drobni material |  | 5% | 0
Skupaj priprava elektro kabelske kanalizacije |  |  |  | 0
Rekapitulacija stroškov
I. | Prestavitev NN stojnega mesta |  |  | 0
II. | Zaščita obstoječih podzemnih vodov |  |  | 0
III. | Priprava elektro kabelske kanalizacije |  |  | 0
Skupaj |  |  |  | 0
Nepredvidena dela - 10% |  |  |  | 0
Skupaj |  |  |  | 0
DDV - 22% |  |  |  | 0
Skupaj z DDV |  |  |  | 0
OPOMBA:
~ vsa vgrajena oprema mora imeti CE certifikate o ustreznosti;

## PE41-20-04 - DRSI
POPIS MATERIALA IN PREDRAČUN STROŠKOV
Investitor: DIREKCIJA RS ZA INFRASTRUKTURO
TRŽAŠKA CESTA 19, 1000 LJUBLJANA
Objekt: BARJANSKO KOLESARSKO OMREŽJE;
1. faza: Sinja Gorica-meja občine Vrhnika z občino Horjul
Faza: PZI - zaščite in prestavitve EE vodov
v oseh od A-1 do A-91 in od B-32 do B-119
(državne ceste)
I. Prestavitev NN stojnega mesta
ELEKTROTEHNIŠKA DELA
1 | Odklop obstoječe zračnega NN voda na obstoječem stojnem mestu | kpl | 0 | 0
2 | Ponovni priklo / obešanje obstoječega zračnega NN voda na prestavljeno stojno mesto, komplet z obesno opremo in pritrdilnim priborom za pritrditev na drog | kpl | 0 | 0
3 | Zagotovitev breznapetostnega stanja na predmetnem odseku | kpl | 0 | 0
4 | Nadzor nad izvedbo del s strani pooblaščenega predstavni elektro distributerja | kpl | 0 | 0
5 | Meritev električne instalacije | kpl | 0 | 0
GRADBENA IN ZEMELJSKA DELA
1 | Prestavitev obstoječega stojnega mesta zračnega NN omrežja:
| Odstranitev obstoječega lesenega droga na betonskem podstavku | kpl | 0 | 0
| Izkop in odstranitev obstoječega temelja | kpl | 0 | 0
| Izkop za oizvedbo novega temelja AB droa | kpl | 0 | 0
| Priprava podložnega betona za postavitev stojnega mesta, 1m x 1m debeline 20cm | kpl | 0 | 0
| Dobava in montaža AB droga, kot npr.: Stopar pgm d.o.o., N10 komplet z zaščitnim koritom in pritrdilnimi objemkami za kable 4x70, ozemljitveno Cu vrvjo, komplet s temeljenjem (izkop, 2x betonska cev l=0,9m fi=0.4m obbetonirana z betonom C25/30 0,8x0,8m, zasuta z mivko po vložitvi droga) | kpl | 0 | 0
2 | Dobava in montaža križnih sponk K.S., KON 01 (Hermi) | kos | 0 | 0
3 | Dobava in položitev zaščitnega voda FeZn 25x4mm ob temeljih novih betonskih drogov | m | 0 | 0
OSTALA DELA
4 | Zakoličba obstoječih podzemnih komunalnih vodov ( kanal, voda , elektrika, plin ) in sodelovanje nadzornih organov lastnikov vodov pri izvajanju del. Obračun po dejanskih stroških - predvideno | kpl | 0 | 0
5 | Priprava in zavarovanje gradbišča | kpl | 0 | 0
6 | Stroški prevoza gradbenega materiala in strojev | kpl | 0 | 0
7 | Drobni material |  | 5% | 0
Skupaj prestavitev NN stojnega mesta: |  |  |  | 0
II. Zaščita obstoječih podzemnih NN in SN kablovodov
GRADBENA IN ZEMELJSKA DELA
1 | Izrez in rušenje asfalta širine do 0,8m komplet z odvozom materiala | m | 10 | 0
2 | Izkop obstoječega kablovoda; strojni izkop do globine 50cm, nato ročni izkop do globine kablovoda | m | 120 | 0
3 | Izdelava peščene blazinice na dnu kabelskega jarka za položitev izolirnih cevi | m | 120 | 0
4 | Dobava in vgradnja izolirnih cevi, cevi se po gložini prereže in natakne na obstoječ zemeljki kablovod:
| Stigmaflex fi 110mm (rdeča) | m | 0 | 0
| Stigmaflex fi 160mm (rdeča) | m | 240 | 0
| PE-HD 2x fi 50mm | m | 120 | 0
5 | Dobava vgradnja betona za obbetoniranje zaščitnih cevi kabelske kanalizacije | m3 | 18 | 0
6 | Dobava in položitev zaščitnega voda FeZn 25x4mm | m | 120 | 0
7 | Dobava in montaža križnih sponk K.S., kot npr.: Hermi KON 01 | kos | 20 | 0
8 | Dobava in položitev plastičnega opozorilnega traku "Pozor električni kabel" | m | 120 | 0
9 | Zasutje jarka po zaščiti elektro energetskih vodov, komplet z utrjevanjem in pripravo na asflatiranje | m | 120 | 0
10 | Asfaltiranje ceste širine do 0,8m po izvedbi zaščite elektro energetskih vodov | m | 10 | 0
OSTALA DELA
11 | Zakoličba obstoječih podzemnih komunalnih vodov ( kanal, voda , elektrika, plin ) in sodelovanje nadzornih organov lastnikov vodov pri izvajanju del. Obračun po dejanskih stroških - predvideno | kpl | 1 | 0
12 | Priprava in zavarovanje gradbišča | kpl | 1 | 0
13 | Stroški prevoza gradbenega materiala in strojev | kpl | 1 | 0
14 | Drobni material |  | 5% | 0
Skupaj zaščita obstoječih podzemnih NN in SN kablovodov |  |  |  | 0
III. Priprava elektro kabelske kanalizacije
GRADBENA IN ZEMELJSKA DELA
1 | Trasiranje trase kablovoda | m | 2800 | 0
2 | Strojni izkop kabelskega jarka do globine 90cm in širine 30cm v terenu III. ktg., zasip, utrjevanje in planiranje po vgradnji cevi | m | 2800 | 0
3 | Izdelava peščene blazinice na dnu kabelskega jarka za položitev izolirnih cevi | m | 2800 | 0
4 | Dobava in vgradnja izolirnih cevi, cevi se po gložini prereže in natakne na obstoječ zemeljki kablovod:
| Stigmaflex fi 110mm (rdeča) | m | 0 | 0
| Stigmaflex fi 160mm (rdeča) | m | 5600 | 0
| PE-HD 2x fi 50mm | m | 2800 | 0
5 | Dobava vgradnja betona za obbetoniranje zaščitnih cevi kabelske kanalizacije | m3 | 5 | 0
6 | Dobava materiala in izdelava kabelskega jaška dimenzij 1,5x1,5x1,5m (notranje mere) z enojnim pokrovom 60x60cm 400kN ER4S povozne izvedbe, komplet z podložnim betonom, opaževanjem, 4x FeZn soha l=1m, 4x PVC konzola za kable z zatičem, tamponki zasip z utrditvijo, čiščenje terena | kpl | 33 | 0
7 | Dobava in položitev zaščitnega voda FeZn 25x4mm | m | 2800 | 0
8 | Dobava in montaža križnih sponk K.S., kot npr.: Hermi KON 01 | kos | 120 | 0
9 | Dobava in položitev plastičnega opozorilnega traku "Pozor električni kabel" | m | 2800 | 0
OSTALA DELA
10 | Zakoličba obstoječih podzemnih komunalnih vodov ( kanal, voda , elektrika, plin ) in sodelovanje nadzornih organov lastnikov vodov pri izvajanju del. Obračun po dejanskih stroških - predvideno | kpl | 1 | 0
11 | Priprava in zavarovanje gradbišča | kpl | 1 | 0
12 | Stroški prevoza gradbenega materiala in strojev | kpl | 1 | 0
13 | Drobni material |  | 5% | 0
Skupaj priprava elektro kabelske kanalizacije |  |  |  | 0
Rekapitulacija stroškov
I. | Prestavitev NN stojnega mesta |  |  | 0
II. | Zaščita obstoječih podzemnih vodov |  |  | 0
III. | Priprava elektro kabelske kanalizacije |  |  | 0
Skupaj |  |  |  | 0
Nepredvidena dela - 10% |  |  |  | 0
Skupaj |  |  |  | 0
DDV - 22% |  |  |  | 0
Skupaj z DDV |  |  |  | 0
OPOMBA:
~ vsa vgrajena oprema mora imeti CE certifikate o ustreznosti;

## PE41-20-05 - Občina
POPIS MATERIALA IN PREDRAČUN STROŠKOV
Investitor: OBČINA VRHNIKA
TRŽAŠKA CESTA 1, 1360 VRHNIKA
Objekt: BARJANSKO KOLESARSKO OMREŽJE;
1. faza: Sinja Gorica-meja občine Vrhnika z občino Horjul
Faza: PZI - zaščite in prestavitve TK vodov
v oseh od A-91 do B-32 in od B-119 do D-45
(občinske ceste)
GRADBENA IN ZEMELJSKA DELA
OPOMBA: Količine so ocenjene, dejanske količine so odvisne od stanja obstoječih vodov in se obračunajo po dejansko izvedenih delih
1 | Izkop obstoječega podzemnega voda; strojni izkop do globine 50cm, nato ročni izkop do globine voda | m | 1050 | 0
2 | Izdelava peščene blazinice na dnu kabelskega jarka za položitev izolirnih cevi | m | 1050 | 0
3 | Dobava in vgradnja izolirnih cevi, cevi se po doložini prereže in natakne na obstoječ zemeljki kablovod:
| Stigmaflex fi 110mm (rumena) | m | 700 | 0
| PE-HD 2x fi 50mm | m | 600 | 0
4 | Dobava vgradnja betona za obbetoniranje zaščitnih cevi kabelske kanalizacije | m3 | 10 | 0
5 | Dobava in položitev plastičnega opozorilnega traku "Pozor TK kabel" | m | 1050 | 0
6 | Zasutje jarka po zaščiti TK vodov, komplet z utrjevanjem in pripravo na asflatiranje | m | 1050 | 0
7 | Sodelovanje in nadzor nad izvedbo zaščite TK vodov s strani pooblaščenega upravljalca na predmetnem območju | ur | 50 | 0
OSTALA DELA
8 | Zakoličba obstoječih podzemnih komunalnih vodov ( kanal, voda , elektrika, plin ) in sodelovanje nadzornih organov lastnikov vodov pri izvajanju del. Obračun po dejanskih stroških - predvideno | kpl | 1 | 0
9 | Priprava in zavarovanje gradbišča | kpl | 1 | 0
10 | Stroški prevoza gradbenega materiala in strojev | kpl | 1 | 0
11 | Drobni material |  | 5% | 0
Skupaj |  |  |  | 0
Nepredvidena dela - 10% |  |  |  | 0
Skupaj |  |  |  | 0
DDV - 22% |  |  |  | 0
Skupaj z DDV |  |  |  | 0
OPOMBA:
~ vsa vgrajena oprema mora imeti CE certifikate o ustreznosti;

## PE41-20-05 - DRSI
POPIS MATERIALA IN PREDRAČUN STROŠKOV
Investitor: DIREKCIJA RS ZA INFRASTRUKTURO
TRŽAŠKA CESTA 19, 1000 LJUBLJANA
Objekt: BARJANSKO KOLESARSKO OMREŽJE;
1. faza: Sinja Gorica-meja občine Vrhnika z občino Horjul
Faza: PZI - zaščite in prestavitve TK vodov
v oseh od A-1 do A-91 in od B-32 do B-119
(državne ceste)
GRADBENA IN ZEMELJSKA DELA
OPOMBA: Količine so ocenjene, dejanske količine so odvisne od stanja obstoječih vodov in se obračunajo po dejansko izvedenih delih
1 | Izkop obstoječega podzemnega voda; strojni izkop do globine 50cm, nato ročni izkop do globine voda | m | 2900 | 0
2 | Izdelava peščene blazinice na dnu kabelskega jarka za položitev izolirnih cevi | m | 2900 | 0
3 | Dobava in vgradnja izolirnih cevi, cevi se po doložini prereže in natakne na obstoječ zemeljki kablovod:
| Stigmaflex fi 110mm (rumena) | m | 1600 | 0
| PE-HD 2x fi 50mm | m | 1600 | 0
4 | Dobava vgradnja betona za obbetoniranje zaščitnih cevi kabelske kanalizacije | m3 | 35 | 0
5 | Dobava in položitev plastičnega opozorilnega traku "Pozor TK kabel" | m | 2900 | 0
6 | Zasutje jarka po zaščiti TK vodov, komplet z utrjevanjem in pripravo na asflatiranje | m | 2900 | 0
7 | Sodelovanje in nadzor nad izvedbo zaščite TK vodov s strani pooblaščenega upravljalca na predmetnem območju | ur | 80 | 0
OSTALA DELA
8 | Zakoličba obstoječih podzemnih komunalnih vodov ( kanal, voda , elektrika, plin ) in sodelovanje nadzornih organov lastnikov vodov pri izvajanju del. Obračun po dejanskih stroških - predvideno | kpl | 1 | 0
9 | Priprava in zavarovanje gradbišča | kpl | 1 | 0
10 | Stroški prevoza gradbenega materiala in strojev | kpl | 1 | 0
11 | Drobni material |  | 5% | 0
Skupaj |  |  |  | 0
Nepredvidena dela - 10% |  |  |  | 0
Skupaj |  |  |  | 0
DDV - 22% |  |  |  | 0
Skupaj z DDV |  |  |  | 0
OPOMBA:
~ vsa vgrajena oprema mora imeti CE certifikate o ustreznosti;