## Brezovica - Preserje
Odsek | Sprememba
Brezovica - Preserje | Izbrisano iz popisa
| H. SV IN TK DELA → H1. PRESTAVITEV IN ZAŠČITA SV IN TK VODOV IN NAPRAV → 3. KABELSKO MONTAŽNA DELA → 27 | Programiranje in izračun položaja novih/obstoječih baliz sistema ERTMS/ETCS zaradi vseh sprememb na obravnavanem odseku proge (spremenjena hitrost vožnje, spremembe na NPr, spremembe postajališč, spremembe na siganlih, …), izdelava shematskih risb kablov in naprav - izdela nosilec varnostne naprave TAHELS; za celoten odsek
| H. SV IN TK DELA → H1. PRESTAVITEV IN ZAŠČITA SV IN TK VODOV IN NAPRAV → 3. KABELSKO MONTAŽNA DELA → 28 | Dodatno delo in material za prestavitev/vgadnjo kablov in naprav zaradi spremenjenega sistema ERTMS/ETCS (dodatne naprave in dodatni kabli), za celoten obravnavan odsek - obračunati po dejansko izvedenih delih
Dodano v popis
| B. TIRNE NAPRAVE → II. ZGORNJI USTROJ → 7. | Dobava in kompletno polaganje novega tira 60E1, na novih lesenih pragih dolžine 2,60m, novi tirni gredi deb. min 30 cm pod pragom, z elastično pritrditvijo. Kompletno z vsemi regulacijami in podbijanjem. Ves material je nov. Tirnice R260: -pred in za mostom; levi in desni tir Material: - tirnice R260; m1; 214 - leseni pragi; kos; 357 - pritrdilni material (kpl/prag); kos; 714 - tirna greda iz tolčenca; m3; 289 Delo: Kompletna izdelava tira; m1; 107
| B. TIRNE NAPRAVE → II. ZGORNJI USTROJ → 8. | Dobava in kompletno polaganje novega tira 60E1 na jekleni mostni konstrukciji. Vozne tirnice so pritrjene z elastičnim pritrdilnim materialom SKL B 12 na neimpregnirane mostovne ostrorobe hrastove pragove dim.ca 24/26/260 cm, ki so pritrjeni na jekleno konstrukcijo z vijaki. Zarezovanje pragov se izvede na mestu vgradnje po predhodni kontroli vseh mer na objektu Ves material je nov. Tir je smerno in višinsko regulirati. -most čez Ljubljanico; levi in desni tir: 2x 120,9m1
| B. TIRNE NAPRAVE → II. ZGORNJI USTROJ → 10. | Dobava in pritrditev varnostnega kotnika L 180/180/12mm na lesene pragove. Na konceh sta varnostna kotnika ukrivljena proti osi tira in zaključena s konično oblikovanim hrastovim klinom; po m1 tira -most čez Ljubljanico 2x 155m; most v km 578+422,487 2x54m
| B. TIRNE NAPRAVE → II. ZGORNJI USTROJ → 15. | Sproščanje kretnic v NZT na p.Brezovica in p.Preserje
| B. TIRNE NAPRAVE → II. ZGORNJI USTROJ → 16. | Dobava in vgraditev kap proti bočnemu premiku tira Opomba: levi in desni tir pred mostom čez Ljubljanico. Za mostom se vključijo v projektu (PZI) ureditve postaje Preserje!
| B. TIRNE NAPRAVE → III. SPODNJI USTROJ → 7. | Dobava in polaganje 3D satovja - geocelic iz perforiranih polietilenskih trakov. Lastnosti satovja so: -dimenzije celic: --širina in dolžina ≤300mm --višina≥200mm -natezna trdnost traku ≥1kN -raztezek traku pri pretrgu<25% -natezna trdnost šiva (peel strength)>0,5 kN in dopolnitev 3D satovja z zasipnim materialom, katerega maksimalno zrno je manjše od 1/3 širine/dolžine geocelice.
| C. OBJEKTI SPODNJEGA USTROJA → C.9 SANACIJA MOSTU ČEZ LJUBLJANICO | CELOTEN SKLOP
| D. PROTIHRUPNA ZAŠČITA → D.3) APO - 04 → III. OPREMA - VGRADNJA ELEMENTOV PH OGRAJ → 2. | Dobava in vgraditev nosilnega stebrička iz jekla za elemente za zaščito pred hrupom, vključno potreben material za tesnitev (kapa) in pritrditev elementov, profil stebrička vroče valjan in vroče cinkan; HEA 180+2 x pl 140/10. Glej risbe in TP
| D. PROTIHRUPNA ZAŠČITA → D.4) APO - 05 → III. OPREMA - VGRADNJA ELEMENTOV PH OGRAJ → 2. | Dobava in vgraditev nosilnega stebrička iz jekla za elemente za zaščito pred hrupom, vključno potreben material za tesnitev (kapa) in pritrditev elementov, profil stebrička vroče valjan in vroče cinkan; HEA 180+2 x pl 140/10. Glej risbe in TP
| D. PROTIHRUPNA ZAŠČITA → D.5) APO - 06 → III. OPREMA - VGRADNJA ELEMENTOV PH OGRAJ → 2. | Dobava in vgraditev nosilnega stebrička iz jekla za elemente za zaščito pred hrupom, vključno potreben material za tesnitev (kapa) in pritrditev elementov, profil stebrička vroče valjan in vroče cinkan; HEA 180+2 x pl 140/10. Glej risbe in TP
| D. PROTIHRUPNA ZAŠČITA → D.6) APO - 07 → III. OPREMA - VGRADNJA ELEMENTOV PH OGRAJ → 2. | Dobava in vgraditev nosilnega stebrička iz jekla za elemente za zaščito pred hrupom, vključno potreben material za tesnitev (kapa) in pritrditev elementov, profil stebrička vroče valjan in vroče cinkan; HEA 180+2 x pl 140/10. Glej risbe in TP
| D. PROTIHRUPNA ZAŠČITA → D.7) APO - 08 → III. OPREMA - VGRADNJA ELEMENTOV PH OGRAJ → 1. | Dobava in vgraditev nosilnega stebrička iz jekla za elemente za zaščito pred hrupom, vključno potreben material za tesnitev (kapa) in pritrditev elementov, profil stebrička vroče valjan in vroče cinkan in barvan; HEA 160. Glej risbe in TP
| D. PROTIHRUPNA ZAŠČITA → D.7) APO - 08 → III. OPREMA - VGRADNJA ELEMENTOV PH OGRAJ → 2. | Dobava in vgraditev nosilnega stebrička iz jekla za elemente za zaščito pred hrupom, vključno potreben material za tesnitev (kapa) in pritrditev elementov, profil stebrička vroče valjan in vroče cinkan in barvan; HEA 180. Glej risbe in TP
| D. PROTIHRUPNA ZAŠČITA → D.7) APO - 08 → III. OPREMA - VGRADNJA ELEMENTOV PH OGRAJ → 3. | Dobava in vgraditev nosilnega stebrička iz jekla za elemente za zaščito pred hrupom, vključno potreben material za tesnitev (kapa) in pritrditev elementov, profil stebrička vroče valjan in vroče cinkan; HEA 160+2 x pl 140/10. Glej risbe in TP
| D. PROTIHRUPNA ZAŠČITA → D.7) APO - 08 → III. OPREMA - VGRADNJA ELEMENTOV PH OGRAJ → 4. | Dobava in vgraditev nosilnega stebrička iz jekla za elemente za zaščito pred hrupom, vključno potreben material za tesnitev (kapa) in pritrditev elementov, profil stebrička vroče valjan in vroče cinkan; HEA 180+UNP160. Glej risbe in TP
| D. PROTIHRUPNA ZAŠČITA → D.8) APO - 09 → III. OPREMA - VGRADNJA ELEMENTOV PH OGRAJ → 1. | Dobava in vgraditev nosilnega stebrička iz jekla za elemente za zaščito pred hrupom, vključno potreben material za tesnitev (kapa) in pritrditev elementov, profil stebrička vroče valjan in vroče cinkan in barvan; HEA 160. Glej risbe in TP
| D. PROTIHRUPNA ZAŠČITA → D.8) APO - 09 → III. OPREMA - VGRADNJA ELEMENTOV PH OGRAJ → 4. | Dobava in vgraditev nosilnega stebrička iz jekla za elemente za zaščito pred hrupom, vključno potreben material za tesnitev (kapa) in pritrditev elementov, profil stebrička vroče valjan in vroče cinkan; HEA 180+UNP160. Glej risbe in TP
| D. PROTIHRUPNA ZAŠČITA → D.9) APO - 10 → III. OPREMA - VGRADNJA ELEMENTOV PH OGRAJ → 1. | Dobava in vgraditev nosilnega stebrička iz jekla za elemente za zaščito pred hrupom, vključno potreben material za tesnitev (kapa) in pritrditev elementov, profil stebrička vroče valjan in vroče cinkan in barvan; HEA 160. Glej risbe in TP
| D. PROTIHRUPNA ZAŠČITA → D.9) APO - 10 → III. OPREMA - VGRADNJA ELEMENTOV PH OGRAJ → 2. | Dobava in vgraditev nosilnega stebrička iz jekla za elemente za zaščito pred hrupom, vključno potreben material za tesnitev (kapa) in pritrditev elementov, profil stebrička vroče valjan in vroče cinkan; HEA 160+UNP160. Glej risbe in TP
| D. PROTIHRUPNA ZAŠČITA → D.9) APO - 10 → III. OPREMA - VGRADNJA ELEMENTOV PH OGRAJ → 3. | Dobava in vgraditev nosilnega stebrička iz jekla za elemente za zaščito pred hrupom, vključno potreben material za tesnitev (kapa) in pritrditev elementov, profil stebrička vroče valjan in vroče cinkan in barvan; HEA 180. Glej risbe in TP
| D. PROTIHRUPNA ZAŠČITA → D.10) APO - 11 → III. OPREMA - VGRADNJA ELEMENTOV PH OGRAJ → 1. | Dobava in vgraditev nosilnega stebrička iz jekla za elemente za zaščito pred hrupom, vključno potreben material za tesnitev (kapa) in pritrditev elementov, profil stebrička vroče valjan in vroče cinkan in barvan; HEA 160. Glej risbe in TP
| D. PROTIHRUPNA ZAŠČITA → D.10) APO - 11 → III. OPREMA - VGRADNJA ELEMENTOV PH OGRAJ → 2. | Dobava in vgraditev nosilnega stebrička iz jekla za elemente za zaščito pred hrupom, vključno potreben material za tesnitev (kapa) in pritrditev elementov, profil stebrička vroče valjan in vroče cinkan; HEA 160+UNP160. Glej risbe in TP
| D. PROTIHRUPNA ZAŠČITA → D.11) APO - 12 → III. OPREMA - VGRADNJA ELEMENTOV PH OGRAJ → 1. | Dobava in vgraditev nosilnega stebrička iz jekla za elemente za zaščito pred hrupom, vključno potreben material za tesnitev (kapa) in pritrditev elementov, profil stebrička vroče valjan in vroče cinkan in barvan; HEA 160. Glej risbe in TP
| D. PROTIHRUPNA ZAŠČITA → D.12) APO - 13 → III. OPREMA - VGRADNJA ELEMENTOV PH OGRAJ → 1. | Dobava in vgraditev nosilnega stebrička iz jekla za elemente za zaščito pred hrupom, vključno potreben material za tesnitev (kapa) in pritrditev elementov, profil stebrička vroče valjan in vroče cinkan in barvan; HEA 160. Glej risbe in TP
| D. PROTIHRUPNA ZAŠČITA → D.12) APO - 13 → III. OPREMA - VGRADNJA ELEMENTOV PH OGRAJ → 2. | Dobava in vgraditev nosilnega stebrička iz jekla za elemente za zaščito pred hrupom, vključno potreben material za tesnitev (kapa) in pritrditev elementov, profil stebrička vroče valjan in vroče cinkan; HEA 160+2 x pl 140/10. Glej risbe in TP
| E. POSTAJALIŠČA → E.2) POSTAJALIŠČE NOTRANJE GORICE → V. OSTALO → 2.4 | Dobava in postavitev pritličnega tipskega zavetišča; kompletno z vsemi deli Zavetišče ima podložno tlorisno zasnovo, z kovinsko nosilno konstrukcijo in zastekljenimi obodnimi stenami, odprta je samo stran proti peronu: streha je ravna z minimalnim naklonom, predvidena kritina je večplastna, PVC, strešna hidroizolacija Opomba; oblika tipskega zavetišča je definirana v SŽ - Priročnik o celostni grafični podobi, za mesta in primestna postajališča Oprema ter ostale informacijske oznake so vključene v elaboratu informacijske oznake
| J. SPLOŠNO → 9 | Izdelava programa monitoringa kakovosti zraka in hrupa
| J. SPLOŠNO → 10.1 | Monitoring kakovosti zraka - Meritve delcev PM10
| J. SPLOŠNO → 10.2 | Izdelava 2x vmesnega in 1x končnega poročila
| J. SPLOŠNO → 11.1 | Monitoring hrupa
| J. SPLOŠNO → 11.2 | Izdelava 2x vmesnega in 1x končnega poročila

## Preserje - Borovnica
Odsek | Sprememba
Preserje - Borovnica | Iz popisa
| D. PHO → D1 PHO - Izv2 in PHO - Izv3 na območju postaje Borovnica → 1 | Izdelava IZN načrta PHO ograje na območju postaje Borovnica (po izdelanem IDZ predlogu) in prilagoditev projektne dokumentacije št. 844 (Izvennivojski dostop na peron na železniški postaji Borovnica) zaradi gradnje PHO. Ocena.
| D. PHO → D1 PHO - Izv2 in PHO - Izv3 na območju postaje Borovnica → 2 | Kompletna izvedba PHO - Izv2 in PHO - Izv3; ocenjena vrednost glede na idejno zasnovo. Ocena.
| F. SV IN TK DELA → F1 PRESTAVITEV IN ZAŠČITA SV IN TK NAPRAV → III. KABELSKO MONTAŽNA DELA → 27. | Preprogramiranje in izračun položaja novih/obstoječih baliz sistema ERTMS/ETCS zaradi vseh sprememb na obravnavanem odseku proge (spremenjena hitrost vožnje, spremembe na NPr, spremembe postajališč, spremembe na signalih, ...), izdelava shematskih risb kablov in naprav - izdela nosilec varnostne naprave THALES; za celoten odsek
| F. SV IN TK DELA → F1 PRESTAVITEV IN ZAŠČITA SV IN TK NAPRAV → III. KABELSKO MONTAŽNA DELA → 28. | Dodatno delo in material za prestavitev/vgradnjo kablov in naprav zaradi spremenjenega sistema ERTMS/ETCS (dodatne naprave in dodatni kabli), za celoten obravnavan odsek - obračunati po dejansko izvedenih delih

## Postaja Borovnica
Odsek | Sprememba
Postaja Borovnica | Iz popisa
| B) TIRNE NAPRAVE → I. PRIPRAVLJALNA IN ZAKLJUČNA DELA → 7 | Obnova (sanacija) fasade postajnega poslopja (energetska sanacija stavbe v obsegu del ni vključena) z zamenjavo žlebov in strešne kritine
| C) OBJEKTI → C.1 NADSTREŠEK_PODHOD → 7. TUJE STORITVE → 0001 | Vikend zapora prometa po železnici z vsemi potrebnimi deli, objavo v medijih, signalizacijo, plačilom pristojbin ter pripravo dokumentacije
| D) ELEKTRIČNE INŠTALACIJE IN ELEKTRO OPREMA → D.2) ZUNANJA RAZSVETLJAVA → 5. ELEKTROMONTAŽNA DELA ZA PODHOD IN NADSTREŠKE → 10 | Dobava, polaganje telefonskega kabla v jašku dvigala v izdelano kanalizacijo ter povezava v TK prostoru s prenosom v nadzorni center za klic v sili iz dveh dvigal podhoda je zajeta v načrtu TK naprav. Prav tako so v TK načrtu zajete kamere za video nadzor, ozvočanje, električne ure, tabloji z voznimi redi in pripadajoči kabli.
| E) TELEKOMUNIKACIJE → E.1) PRESTAVITEV IN ZAŠČITA SV IN TK VODOV IN NAPRAV → 3. KABELSKO MONTAŽNA DELA → 39 | Demontaža in ponovna montaža fiksne balize sistema ERTMS/ETCS zaradi regulacije tira (do 3x), izključitev, priključitev, ustrezne meritve, nastavitve naprave in preizkus delovanja
| E) TELEKOMUNIKACIJE → E.1) PRESTAVITEV IN ZAŠČITA SV IN TK VODOV IN NAPRAV → 3. KABELSKO MONTAŽNA DELA → 40 | Demontaža in ponovna montaža balize sistema ERTMS/ETCS in priključne omarice zaradi regulacije tira (do 3x), izključitev, priključitev, ustrezne meritve, nastavitve naprave in preizkus delovanja
| E) TELEKOMUNIKACIJE → E.1) PRESTAVITEV IN ZAŠČITA SV IN TK VODOV IN NAPRAV → 3. KABELSKO MONTAŽNA DELA → 67 | Preprogramiranje in izračun položaja novih/obstoječih baliz sistema ERTMS/ETCS zaradi spremembe lokacije perona - izdela nosilec varnostne naprave THALES
| E) TELEKOMUNIKACIJE → E.1) PRESTAVITEV IN ZAŠČITA SV IN TK VODOV IN NAPRAV → 3. KABELSKO MONTAŽNA DELA → 68 | Vsa kabelsko montažna dela za postavitev/prestavitev novih oz. obstoječih baliz sistema ERTMS/ETCS zaradi spremembe položaja perona (obračunati po dejansko izvedenih delih)
Dodano v popis
| B) TIRNE NAPRAVE → A. OBNOVA JAVNIH SANITARIJ ŽP BOROVNICA | CELOTEN SKLOP
| E) TELEKOMUNIKACIJE → E.2) ZAVAROVANJE SV → D. OSTALI STROŠKI → 13 | DOBAVA, MONTAŽA in vzpostavitev začasne odjavnice, skladno z izdelanim načrtom/elaboratom začasne odjavnice na odseku Borovnica - Verd ( VSA OPREMA ODJAVNICE MORA BITI NOVA VKLJUČNO Z RELEJNO NAPRAVO, ZBOJNIKOM ODJAVNIKA.... ) z vsemi potrebnimi prevezavami (desni / levi tir).
| H.) KRETNICE (DESIGN AND BUILD) | CELOTEN SKLOP