## Tehnične specifikacije
|  | Ponudba vključuje: | Naslov tehnične dokumentacije: | Številka strani tehnične dokumentacije
1. Energetsko varčne pokončne zamrzovalne omare za ultra nizke temperature (-80°C) - SKLOP 1
1.1 Energetsko varčne pokončne zamrzovalne omare za ultra nizke temperature (-80°C) opremljene s CO2 varnostnim sistemom in minimalnim volumnom vsaj 700 L oz. vsaj 600 standardnih krioškatel za 2ml krioviale – 7 kosov.
Dimenzije posamezne omare so:
Maksimalne zunanje dimenzije (v x š x g) posamezne omare so 2100 mm x 1100 mm x 900 mm z do 5% odstopanjem. Možnost vnosa skozi vrata širine 950 mm (brez odstopanja). V maksimalne zunanje dimenzije morajo biti vključeni vsi deli zamrzovalnika vključno s kljuko in ključavnico.
Najmanjša neto notranja prostornina z do 5% odstopanjem je 700 L, oziroma vsaj 600 standardnih krioškatel za 2ml krioviale (dimenzija škatle v x š x g: 51 x 13,3 x 13,3 mm).
Najmanjši zahtevan temperaturni razpon je vsaj od -50ºC do -85ºC.
Možnost nastavitve temperature na 1 ºC natančno.
Uniformnost temperature: največje dopustno odstopanje od nastavljene temperature je 5 ºC.
Zamrzovalne omare so opremljene s CO2 varnostni sistem
Notranjost omare je iz nerjavečega materiala.
Zamrzovalna omara mora vsaj 2 notranjih vrat.
Zamrzovalna omara mora vsebovati vsaj 2 polici (torej vsaj 3 prekate), nastavljive po višini.
Predpriprava/odprtina za vgradnjo eksterne temperaturne sonde.
Možnost priklopa na centralni alarmni sistem.
Maksimalna poraba elektrike ni večja od 10 kWh/dan (po Energy Star metodi pri -75 ºC, brez odpiranja vrat).
Izolacija: VIP (vakumsko izolirane plošče).
Nemoteno delovanje pri temperaturi prostora do vsaj 30ºC.
Garancija: 2 leti, 5 let za kompresorje oziroma pogonski motor.
Kontrola delovanja preko baterijsko krmljenega zaslona.
Zvočni in vidni alarm za odprta vrata, baterijsko podprt.
Zunanja vrata na zaklep.
Zvočni in vidni alarm za odstopanje temperature navzdol in navzgor od dopustnih meja, baterijsko podprto.
Na kolescih.
1.2 Drsna stojala s predali za standardne krioškatle za 2ml krioviale (dimenzija škatel 51 x 13,3 x 13,3 mm).
Drsna stojala s predali, ki so kompatibilna s ponujenim modelom/modeli in v katere je možno shraniti standardne krioškatle za 2 ml krioviale (dimenzija škatel 51 x 13,3 x 13,3 mm).
Vse zamrzovalne omare naj bodo opremljene s stojali za vsaj 600 škatel z do 5% odstopanjem.
1.3 Kvalifikacija namestitve in delovanja za štiri pokončne zamrzovalne omare
Kvalifikacija vključuje preverjanje namestitve zamrzovalnih omarah, delovanje alarmov in 24-urno spremljanje temperature, merjeno v devetih točkah s certificiranimi temperaturnimi tipali - za štiri zamrzovalne omare.
2. Nizko hrupne podpultne zamrzovalne skrinje za ultra nizke temperature (-80°C) - SKLOP 2
Dimenzije posamezne omare so:
Maksimalne zunanje dimenzije (v x š x g) posamezne omare so 2100 870 mm x 1100 700 mm x 900 730 mm z do 5% odstopanjem. Možnost vnosa skozi vrata širine 950 mm (brez odstopanja). V maksimalne zunanje dimenzije morajo biti vključeni vsi deli zamrzovalnika vključno s kljuko in ključavnico.
Najmanjša notranja prostornina z do 5% odstopanjem je 90 L
Najmanjši zahtevan temperaturni razpon je vsaj od -60ºC do -85ºC.
Možnost nastavitve temperature na 1 ºC natančno.
Maksimalna raven hrupa 50 dB.
Zamrzovalna omara mora vsebovati vsaj 1 polico (torej vsaj 2 prekata).
Možnost priklopa na centralni alarmni sistem.
Priključna napetost 230V/50Hz
Maksimalna poraba elektrike ne večja od 6 kWh/dan.
Certifikati:
CE
ENERGY STAR®
Nemoteno delovanje pri temperaturi prostora do vsaj 30ºC.
Garancija: 2 leti, 5 let za kompresorje oziroma pogonski motor.
Kontrola delovanja preko baterijsko krmljenega zaslona.
Zvočni in vidni alarm za odprta vrata, baterijsko podprt.
Zvočni in vidni alarm za odstopanje temperature navzdol in navzgor od dopustnih meja, baterijsko podprto.
Predpriprava/odprtina za vgradnjo eksterne temperaturne sonde.
3. Energetsko varčna ozka zamrzovalna omara za ultra nizke temperature (-80°C) - SKLOP 3
3.1 Energetsko varčna ozka zamrzovalna omara za ultra nizke temperature (-80°C) opremljena s CO2 varnostnim sistemom in z minimalnim volumnom vsaj 300 L oz. za vsaj 200 standardnih krioškatel za 2ml krioviale – 1 kos.
Dimenzije posamezne omare so:
Maksimalne zunanje dimenzije (v x š x g) posamezne omare so 2100 mm x 800 mm x 900 mm z do 5% odstopanjem. Možnost vnosa skozi vrata širine 950 mm (brez odstopanja). V maksimalne zunanje dimenzije morajo biti vključeni vsi deli zamrzovalnika vključno s kljuko in ključavnico.
Najmanjša notranja prostornina z do 5% odstopanjem je 300 L, oziroma vsaj 200 standardnih krioškatel za 2ml krioviale (dimenzija škatle v x š x g: 51 x 13,3 x 13,3 mm). • Oziroma prostornina zamrzovalne omare, naj je čim bolj maksimalna kar dopuščajo zunanje dimenzije; (v x š x g) posamezne omare so 2100 mm x 800 mm x 900 mm z do 5% odstopanjem.
Najmanjši zahtevan temperaturni razpon je vsaj od -50ºC do -85ºC.
Možnost nastavitve temperature na 1 ºC natančno.
Uniformnost temperature: največje dopustno odstopanje od nastavljene temperature je 5 ºC.
Zamrzovalne omare so opremljene s CO2 varnostni sistem.
Notranjost omare je iz nerjavečega materiala.
Zamrzovalna omara mora vsaj 2 notranjih vrat.
Zamrzovalna omara mora vsebovati vsaj 2 polici (torej vsaj 3 prekate), nastavljive po višini.
Predpriprava/odprtina za vgradnjo eksterne temperaturne sonde.
Možnost priklopa na centralni alarmni sistem.
Maksimalna poraba elektrike ni večja od 10 kWh/dan (po Energy Star metodi pri -75 ºC, brez odpiranja vrat).
Izolacija: VIP (vakumsko izolirane plošče).
Nemoteno delovanje pri temperaturi prostora do vsaj 30ºC.
Garancija: 2 leti, 5 let za kompresorje oziroma pogonski motor.
Kontrola delovanja preko baterijsko krmljenega zaslona.
Zvočni in vidni alarm za odprta vrata, baterijsko podprt.
Zunanja vrata na zaklep.
Zvočni in vidni alarm za odstopanje temperature navzdol in navzgor od dopustnih meja, baterijsko podprto.
Na kolescih.
1.2 Stojala s predali za standardne krioškatle za 2ml krioviale (dimenzija škatel 51 x 13,3 x 13,3 mm).
Stojala s predali, ki so kompatibilna s ponujenim modelom/modeli in v katere je možno shraniti standardne krioškatle za 2 ml krioviale (dimenzija škatel 51 x 13,3 x 13,3 mm).
Zamrzovalna omara naj bo opremljena s stojali za vsaj 60% volumna skrinje z do 5% odstopanjem.
1.3 Kvalifikacija namestitve in delovanja
Kvalifikacija za zamrzovalno omaro naj vključuje preverjanje namestitve zamrzovalnih omarah, delovanje alarmov in 24-urno spremljanje temperature, merjeno v devetih točkah s certificiranimi temperaturnimi tipali.
da
da
da
da
da
da
da
da
da
da
da
da
da
da
da
da
da
da
da
da
da
da
da
da
da
da
ne
ne
ne
ne
ne
ne
ne
ne
ne
ne
ne
ne
ne
ne
ne
ne
ne
ne
ne
ne
ne
ne
ne
ne
ne
ne
da
ne
da
ne
da
ne
da
ne
da
ne
da
ne
da
ne
da
da
da
ne
ne
ne
da
ne
da
ne
da
ne
da
ne
da
ne
da
ne
da
ne
da
ne
da
ne
da
ne
da
ne
da
ne
da
ne
da
ne
da
ne
da
ne
da
ne
da
ne
da
ne
da
ne
da
ne
da
ne
da
ne
da
ne
da
ne
da
ne
da
ne
da
ne

## Splošni pogoji
SPLOŠNI POGOJI (ZA VSE SKLOPE)
Življenjska doba:
najmanj 10 let po izteku garancije, ob rednem vzdrževanju po navodilih proizvajalca.
Garancijski rok:
2 leti, v tem času morajo biti v garancijo vključeni vsi potrebni servisi, rezervni deli, stroški dela serviserja in potni stroški serviserja
Lokacija inštalacije:
NIB, Večna pot 111, Ljubljana, 1. nadstropje (2. etaža)
Prevoz opreme do mesta inštalacije:
mora biti vključen
Inštalacija v predviden prostor:
mora biti vključena
Pakiranje opreme:
mora biti vključeno
Osnovni potrošni material za zagon in inštalacijo opreme :
mora biti vključen
Primopredaja in prevzem opreme:
po izvedenem šolanju na lokaciji naročnika. Pred primopredajo in prevzemom je potrebno izvesti test sprejemljivosti in polne funkcionalnosti opreme (SAT), ki mora vsebovati preverbo v tehničnih specifikacijah navedenih parametrov preizkus delovanja opreme (test sprejemljivosti in polne funkcionalnosti opreme – SAT ali drug ustrezen preizkus). Pred dobavo se dogovori o izboru parametrov testa za dokazovanje posameznih zahtev v tehničnih specifikacijah.
Delovna navodila za uporabo opreme:
morajo biti predana naročniku ob dostavi opreme.
Usposabljanje kadra naročnika za delo z opremo:
| Na lokaciji | naročnika najmanj 1 dan za usposabljanje o delovanju opreme za vsaj 1 osebo.
Servis:
Mora biti zagotovljen s strani ponudnika v času garancijske dobe ter v celotni življenjski dobi opreme.
V času garancijske dobe mora biti odzivni čas servisiranja največ 2 delovna dni od uporabnikovega obvestila o napaki. Če je potrebno popravilo na lokaciji naročnika, mora biti čas za popravilo opreme največ 14 dni oziroma po dogovoru z naročnikom. Za vsako odpravo napak, daljšo od 14 dni, se ustrezno podaljša garancijski rok.
Če je potreben transport opreme na servis, stroški transporta do servisa bremenijo dobavitelja v času garancijske dobe.
Servis za vso ponujeno opremo mora za čas garancije biti zagotovljen s strani ponudnika, vsa komunikacija s serviserjem poteka v slovenskem jeziku – vsaj dva s strani proizvajalca opreme certificirana serviserja. Servis za vso ponujeno opremo mora za čas garancije biti zagotovljen s strani ponudnika. Servis se izvaja s strani izučenih serviserjev za opremo v Sloveniji, ki so certificirani s strani proizvajalca. Vsa komunikacija s serviserjem poteka v slovenskem jeziku.
Zamenjava z novo opremo:
V kolikor popravilo v garancijskem roku traja več kot 45 dni od prijave napake, se izbrani ponudnik zaveže opremo ali njen ustrezni del zamenjati z enako novo opremo ali delom v roku 3 mesecev.
Kader:
Ponudnik mora imeti zaposlenega vsaj dva izučena serviserja za opremo, ki sta certificirana s strani proizvajalca
Doba zagotavljanja rezervnih delov in servisiranja po izteku garancijske dobe:
10 let.
Certifikati:
Ponudnik mora imeti CE certifikat proizvajalca o skladnosti proizvoda z zakonodajo v EU in evropskimi standardi.
Ponudnik mora imeti ENERGY STAR (R) certifikat proizvajalca o kvalifikaciji varčno porabo električne energije proizvoda.
Ponudnik mora biti pooblaščeni dobavitelj proizvajalca ponujene opreme za območje Slovenije.
DA
NE
NE
NE
NE
NE
NE
NE
NE
NE
NE
NE
NE
DA
DA
DA
DA
DA
DA
DA
DA
DA
DA
DA
NE
DA
NE
DA
NE
NE
DA
NE
DA
NE
DA
DA