## Tehnične specifikacije
Rastna komora
|  | Ponudba vključuje | Naslov tehnične dokumentacije | Številka strani tehnične dokumentacije
Največja zunanja širina: do 1300 mm
Največja zunanja globina: do 850 mm
Največja zunanja višina: do 2000 mm
Notranja prostornina komore: najmanj 740 L
Minimalni razpon nastavitve temperature vsaj 0 – 60 °C
Delovno temperaturno območje mora biti vsaj od +10°C do +60°C s kontrolirano vlago in/ali svetlobo
Natančnost nastavitve temperature: 0,1 °C
Zagotovljena temperaturna stabilnost in enakomernost temperature v komori
Zagotovljeno ustrezno hlajenje komore za izvajanje daljših poskusov z večjimi aktivnimi živalmi (do velikosti 10 cm)
Avtomatsko spremljanje temperature
Razpon relativne zračne vlažnosti: vsaj 10 – 80 %
Ločljivost nastavitve vlage: 0,1 %
Natančnost nastavljene vlage: ± 0,5%
Rastna komora za delovanje ne potrebuje priključka za dotok in odtok vode (ročno natakanje vode v rezervoar)
Osvetlitev naj bo vidna/dnevna in UV svetloba v spektru 350-750 nm
Luči morajo biti nameščene na stropu komore
Možnost neodvisnega programiranja za vklop/izklop dnevne in UV svetlobe
Svetloba naj bo bela/dnevna (okrog 6000K), skupna svetilnost vsaj 12.000 lux
UV svetloba s skupno svetilnostjo vsaj 500 lux oz. vsaj 20 W/m2.
Ob vključeni osvetlitvi mora biti minimalna relativna vlažnost pri temperaturi 30 °C 10%, relativna vlažnost pri temperaturi 60 °C pa 60%
Možnost zveznega spreminjanja moči ventilacije v komori
Notranjost komore mora biti iz nerjavečega jekla
V notranjosti komore mora biti nameščena električna vtičnica
Police: 5 mrežastih polic iz nerjavečega jekla
Nosilnost polic naj bo minimalno 25kg
Polna zunanja vrata (brez oken)
Steklena notranja vrata
Upravljanje komore preko krmilnika z zaslonom na aparatu in daljinsko preko računalnika.
Programska oprema mora biti že vključena.
Vključena mora biti integrirana diagnostika napak sistema za nadzor temperature in vlažnosti (Avto diagnostika)
Komora mora imeti vizualni in zvočni alarm
Možnost izvoza protokolov v različnih formatih, kot so Excell, PDF, CVS.
Priklop na električno omrežje: 230V 50/60Hz
Komora mora biti na kolescih
da
ne
da
ne
da
da
da
da
da
da
da
da
da
da
da
da
da
da
da
da
da
da
ne
ne
ne
ne
ne
ne
ne
ne
ne
ne
ne
ne
ne
ne
ne
ne
ne
ne
da
da
da
da
da
da
ne
ne
ne
ne
ne
ne
da
da
da
da
da
da
ne
ne
ne
ne
ne
ne
da
ne
da
ne

## Splošni pogoji
SPLOŠNI POGOJI
Življenjska doba:
najmanj 10 let
Garancijski rok:
vsaj 2 leti, v tem času morajo biti v garancijo vključeni vsi potrebni servisi, rezervni deli, stroški dela serviserja in potni stroški serviserja
Lokacija inštalacije:
NIB, Večna pot 111, Ljubljana
Prevoz opreme do mesta inštalacije:
mora biti vključen
Inštalacija v predviden prostor:
mora biti vključena
Pakiranje opreme:
mora biti vključeno
Osnovni potrošni material za zagon in inštalacijo opreme:
mora biti vključen
Primopredaja in prevzem opreme:
vključen mora biti ustrezen pregled delovanja opreme po inštalaciji
Delovna navodila za uporabo opreme:
morajo biti predana naročniku ob dostavi opreme
Usposabljanje kadra naročnika za delo z opremo:
na lokaciji naročnika ob inštalaciji opreme (za vsaj tri uporabnike)
Servis :
Mora biti zagotovljen s strani ponudnika v času garancijske dobe ter v celotni življenjski dobi opreme.
V času garancijske dobe mora biti odzivni čas servisiranja največ 2 delovna dni, čas za popravilo opreme pa največ 10 dni od prijave napake oziroma po dogovoru z naročnikom. Za vsako odpravo pomanjkljivosti daljšo od 14 dni, se ustrezno podaljša garancijski rok.
Če je potreben transport opreme na servis, stroški transporta do servisa bremenijo ponudnika v času garancijske dobe.
Zamenjava z novo opremo:
V kolikor popravilo v garancijskem roku traja več kot 45 dni od prijave napake, se ponudnik zaveže opremo ali njen ustrezni del zamenjati z enako novo opremo ali delom v roku 3 mesecev.
Kader:
Ponudnik mora imeti pooblaščenega serviserja v Sloveniji.
Doba zagotavljanja rezervnih delov in servisiranja po izteku garancijske dobe:
vsaj 7 let.
DA
NE
NE
NE
NE
NE
NE
NE
NE
NE
NE
NE
NE
NE
DA
DA
DA
DA
DA
DA
DA
DA
DA
DA
DA
DA
DA
NE
NE
DA
NE
DA
NE
DA
DA
NE