## REKAPITULACIJA
Sanacija drsnih vozišč državnih cest v letu 2022
REKAPITULACIJA
1 | R3-658/2517 Dobliče - Sv.Ana - Stari trg | 7000
2 | R3-655/6643 Dol. vas-Gotenica-Kočevska reka | 5000
3 | R1-215/1163 Mokronog-Boštanj | 5000
4 | R1-216/1176 Dvor-Soteska | 3000
5 | R3-613/1437 Ajševica-Nova Gorica | 10000
6 | G2-106/0261 Škofljica-Rašica | 5000
7 | G2-102/1033 Godovič-Kalce | 5000
8 | Izdelava elaborata zapore in BCP | 0
| Skupaj | 40000
| 10% NEPREDVIDENIH DEL | 4000
| SKUPAJ | 44000
| DDV 22% | 9680
| SKUPAJ z DDV | 53680
OPOZORILO!
1.) V cenah v popisnih postavkah mora ponudnik zajeti vrednosti vseh potrebnih del vključno s tekočimi in končnimi poročili posameznih strokovnjakov tekoče kontrole
2.) Izvajalec del naj si pred oddajo ponudbe ogleda teren oziroma gradbišče, tako da je seznanjem z dejanskim stanjem, ter poda morebitne pripombe na popis del!
3.) Pred vgradnjo asfaltne zmesi na poškodovanih mestih je potrebno vertikalni stik stari-novi asfalt očistiti in namazati z bitumensko pasto.
4.) Pri izvedbi dvoslojnih površinskih sanacij je potrebno stik med grobim in finim asfaltom zamakniti
5.) Po vgradnji asfaltnih zmesi (lokalne poškodbe) je potrebna najmanj 20-dnevna tehnološka pavza pred vgradnjo tankoplastnih ali površinskih prevlek.
6.) PONUDBENA CENA MORA VSEBOVATI TUDI IZDELAVO VSE POTREBNE DOKUMENTACIJE ZA USPEŠNO IZVEDBO DEL IN KOMISIJSKEGA PREGLEDA (Varnostni načrt, Dokazilo o zanesljivosti objekta, …)

## Dobliče-Sv. Ana-Stari trg
PREDRAČUN (1)
R3-658/2517 Dobliče - Sv.Ana - Stari trg
od km 1,500 do km 2,000 in od km 2,950 do km 4,000 (1550 m)
(Površinska prevleka)
|  | Enota | Količina | Cena za enoto | Vrednost
1 | Zavarovanje gradbišča v času gradnje s polovično zaporo prometa in usmerjanjem s semaforji (Obračun po dejanskih stroških - račun koncesionarja) | Ocenjena vrednost postavke (fiksna za vse ponudnike)! |  |  | 7000
2 | Odstranitev neveljavnih označb na vozišču - rezkanje vozne površine | m2 | 248 |  | 0
3 | Zalivanje razpok in delovnih stikov | m1 | 250 |  | 0
4 | Rezkanje obrabno zapornega sloja asfalta v debelini 7 cm | m2 | 900 |  | 0
5 | Izdelava plasti AC 16 surf B 50/70 A3 v debelini 7 cm (Opomba: predhodna obdelava hladnih spojev s trajno elastično tesnilno pasto). | m2 | 900 |  | 0
6 | Izdelava plasti AC 16 base B 50/70 A3 v debelini 7 cm-mulda (Opomba: predhodna obdelava hladnih spojev s trajno elastično tesnilno pasto). | m2 | 15 |  | 0
7 | Izdelava enoplastne površinske prevleke z enojnim posipom silikatnega drobirja 4/8 mm in polimerno-bitumensko emulzijo. | m2 | 8370 |  | 0
8 | Popravilo obstoječe bankine iz drobljenca (lahko tudi mešanica rezkanec in TD 0-16 mm) | m3 | 6 |  | 0
9 | Kompletna izdelava tankoslojne vzdolžne označbe na vozišču z enokomponentno belo barvo, vključno 250 g/m2 posipa z drobci / kroglicami stekla, strojno, debelina plasti suhe snovi 250 mm, širina črte 12 cm (upošteva se samo efektivna dolžina črte!). | m1 | 1550 |  | 0
| Skupaj |  |  |  | 7000

## Dol. vas-Gotenica-Kočevska reka
PREDRAČUN (2)
R3-655/6643 Dol. vas-Gotenica-Kočevska reka
od km 8,700 do km 9,770 (1.070 m)
(Površinska prevleka)
|  | Enota | Količina | Cena za enoto | Vrednost
1 | Zavarovanje gradbišča v času gradnje s polovično zaporo prometa in usmerjanjem s semaforji (Obračun po dejanskih stroških - račun koncesionarja) | Ocenjena vrednost postavke (fiksna za vse ponudnike)! |  |  | 5000
2 | Odstranitev neveljavnih označb na vozišču - rezkanje vozne površine | m2 | 256.8 |  | 0
3 | Zalivanje razpok in delovnih stikov | m1 | 150 |  | 0
4 | Rezkanje obrabno zapornega sloja asfalta v debelini 4 cm | m2 | 140 |  | 0
6 | Čiščenje in pobrizg s kationsko bitumensko emulzijo 0,31 do 0,50 kg/m2 | m2 | 140 |  | 0
8 | Izdelava plasti AC 11 surf B 70/100 A3 v debelini 4 cm (Opomba: predhodna obdelava hladnih spojev s trajno elastično tesnilno pasto). | m2 | 140 |  | 0
9 | Izdelava enoplastne površinske prevleke z enojnim posipom silikatnega drobirja 4/8 mm in polimerno-bitumensko emulzijo. | m2 | 5992 |  | 0
10 | Popravilo obstoječe bankine iz drobljenca (lahko tudi mešanica rezkanec in TD 0-16 mm) | m3 | 6 |  | 0
11 | Kompletna izdelava tankoslojne vzdolžne označbe na vozišču z enokomponentno belo barvo, vključno 250 g/m2 posipa z drobci / kroglicami stekla, strojno, debelina plasti suhe snovi 250 mm, širina črte 12 cm (upošteva se samo efektivna dolžina črte!). | m1 | 2140 |  | 0
| Skupaj |  |  |  | 5000

## Mokronog-Boštanj
PREDRAČUN (3)
R1-215/1163 Mokronog-Boštanj
od km 14,050 do km 14,350 (300 m)
(Površinska prevleka)
|  | Enota | Količina | Cena za enoto | Vrednost
1 | Zavarovanje gradbišča v času gradnje s polovično zaporo prometa in usmerjanjem s semaforji (Obračun po dejanskih stroških - račun koncesionarja) | Ocenjena vrednost postavke (fiksna za vse ponudnike)! |  |  | 5000
2 | Odstranitev neveljavnih označb na vozišču - rezkanje vozne površine | m2 | 84 |  | 0
3 | Zalivanje razpok in delovnih stikov | m1 | 30 |  | 0
4 | Rezkanje obrabno zapornega sloja asfalta v debelini 4 cm | m2 | 750 |  | 0
5 | Rezkanje obrabno zapornega in nosilnega sloja asfalta v debelini 8 cm (globinska sanacija v območju deformacij) | m2 | 600 |  | 0
6 | Čiščenje in pobrizg s kationsko bitumensko emulzijo 0,31 do 0,50 kg/m2 | m2 | 750 |  | 0
7 | Izdelava plasti AC 22 base B 50/70 A3 v debelini 8 cm (Opomba: predhodna obdelava hladnih spojev s trajno elastično tesnilno pasto). | m2 | 600 |  | 0
8 | Izdelava plasti AC 11 surf B 70/100 A3 v debelini 4 cm (Opomba: predhodna obdelava hladnih spojev s trajno elastično tesnilno pasto). | m2 | 750 |  | 0
10 | Izdelava enoplastne površinske prevleke z enojnim posipom silikatnega drobirja 4/8 mm in polimerno-bitumensko emulzijo. | m2 | 2190 |  | 0
11 | Popravilo obstoječe bankine iz drobljenca (lahko tudi mešanica rezkanec in TD 0-16 mm) | m3 | 7 |  | 0
12 | Kompletna izdelava tankoslojne vzdolžne označbe na vozišču z enokomponentno belo barvo, vključno 250 g/m2 posipa z drobci / kroglicami stekla, strojno, debelina plasti suhe snovi 250 mm, širina črte 12 cm (upošteva se samo efektivna dolžina črte!). | m1 | 300 |  | 0
| Skupaj |  |  |  | 5000

## Dvor-Soteska
PREDRAČUN (4)
R1-216/1176 Dvor-Soteska
od km 2,600 do km 2,750 (150 m)
(Površinska prevleka)
|  | Enota | Količina | Cena za enoto | Vrednost
1 | Zavarovanje gradbišča v času gradnje s polovično zaporo prometa in usmerjanjem s semaforji (Obračun po dejanskih stroških - račun koncesionarja) | Ocenjena vrednost postavke (fiksna za vse ponudnike)! |  |  | 3000
2 | Odstranitev neveljavnih označb na vozišču - rezkanje vozne površine | m2 | 36 |  | 0
3 | Zalivanje razpok in delovnih stikov | m1 | 50 |  | 0
4 | Rezkanje obrabno zapornega sloja asfalta v debelini 4 cm | m2 | 100 |  | 0
5 | Čiščenje in pobrizg s kationsko bitumensko emulzijo 0,31 do 0,50 kg/m2 | m2 | 175 |  | 0
6 | Izdelava plasti AC 11 surf B 70/100 A3 v debelini 4 cm (Opomba: predhodna obdelava hladnih spojev s trajno elastično tesnilno pasto). | m2 | 100 |  | 0
7 | Izdelava plasti AC 22 base B 50/70 A3 v debelini 8 cm-mulda (Opomba: predhodna obdelava hladnih spojev s trajno elastično tesnilno pasto). | m2 | 75 |  | 0
8 | Izdelava plasti AC 11 surf B 70/100 A3 v debelini 4 cm-mulda (Opomba: predhodna obdelava hladnih spojev s trajno elastično tesnilno pasto). | m2 | 75 |  | 0
9 | Izdelava enoplastne površinske prevleke z enojnim posipom silikatnega drobirja 4/8 mm in polimerno-bitumensko emulzijo. | m2 | 960 |  | 0
10 | Popravilo obstoječe bankine iz drobljenca (lahko tudi mešanica rezkanec in TD 0-16 mm) | m3 | 3 |  | 0
11 | Kompletna izdelava tankoslojne vzdolžne označbe na vozišču z enokomponentno belo barvo, vključno 250 g/m2 posipa z drobci / kroglicami stekla, strojno, debelina plasti suhe snovi 250 mm, širina črte 12 cm (upošteva se samo efektivna dolžina črte!). | m1 | 300 |  | 0
| Skupaj |  |  |  | 3000

## Ajševica-Nova Gorica
PREDRAČUN (5)
R3-613/1437 Ajševica-Nova Gorica
od km 3,270 do km 4,000 (730 m)
(Tankoplastna prevleka)
|  | Enota | Količina | Cena za enoto | Vrednost
1 | Zavarovanje gradbišča v času gradnje s polovično zaporo prometa in usmerjanjem s semaforji (Obračun po dejanskih stroških - račun koncesionarja) | Ocenjena vrednost postavke (fiksna za vse ponudnike)! |  |  | 10000
19 | Dvig LŽ pokrovov fi 80 cm | kos | 7 |  | 0
20 | Dvig LŽ rešetk 60x60 cm | kos | 2 |  | 0
2 | Odstranitev neveljavnih označb na vozišču - rezkanje vozne površine | m2 | 462.63 |  | 0
3 | Zalivanje razpok in delovnih stikov | m1 | 400 |  | 0
4 | Rezkanje obrabno zapornega sloja asfalta v debelini 4 cm | m2 | 350 |  | 0
5 | Čiščenje in pobrizg s kationsko bitumensko emulzijo 0,31 do 0,50 kg/m2 | m2 | 350 |  | 0
6 | Izdelava plasti AC 11 surf B 70/100 A3 v debelini 4 cm (Opomba: predhodna obdelava hladnih spojev s trajno elastično tesnilno pasto). | m2 | 350 |  | 0
7 | Izdelava obrabne in zaporne plasti SS 8 BE A3 v debelini 16 mm | m2 | 6400 |  | 0
8 | Popravilo obstoječe bankine iz drobljenca (lahko tudi mešanica rezkanec in TD 0-16 mm) | m3 | 12 |  | 0
9 | Izdelava debeloslojne vzdolžne označbe na vozišču, širina črte 15 cm, ločilne in robne (upošteva se le dejanska dolžina črte). | m1 | 2456 |  | 0
10 | Izdelava debeloslojne prečne in ostale označbe na vozišču - bela | m2 | 151.57 |  | 0
11 | Izdelava debeloslojne prečne in ostale označbe na vozišču - rumena | m2 | 20.6 |  | 0
12 | Izdelava debeloslojne prečne in ostale označbe na vozišču - rdeča | m2 | 1.74 |  | 0
13 | Kompletna izdelava tankoslojne vzdolžne označbe na vozišču z enokomponentno belo barvo, vključno 250 g/m2 posipa z drobci / kroglicami stekla, strojno, debelina plasti suhe snovi 250 mm, širina črte 50 cm (upošteva se samo efektivna dolžina črte!). | m1 | 20 |  | 0
| Skupaj |  |  |  | 10000

## Škofljica-Rašica
PREDRAČUN (6)
G2-106/0261 Škofljica-Rašica
od km 9,332 do km 9,732 (400 m)
(Površinska prevleka)
|  | Enota | Količina | Cena za enoto | Vrednost
1 | Zavarovanje gradbišča v času gradnje s polovično zaporo prometa in usmerjanjem s semaforji (Obračun po dejanskih stroških - račun koncesionarja) | Ocenjena vrednost postavke (fiksna za vse ponudnike)! |  |  | 5000
2 | Odstranitev neveljavnih označb na vozišču - rezkanje vozne površine | m2 | 180 |  | 0
3 | Zalivanje razpok in delovnih stikov | m1 | 160 |  | 0
4 | Rezkanje obrabno zapornega sloja asfalta v debelini 4 cm | m2 | 10 |  | 0
5 | Čiščenje in pobrizg s kationsko bitumensko emulzijo 0,31 do 0,50 kg/m2 | m2 | 10 |  | 0
6 | Izdelava plasti AC 11 surf B 70/100 A3 v debelini 4 cm (Opomba: predhodna obdelava hladnih spojev s trajno elastično tesnilno pasto). | m2 | 10 |  | 0
7 | Izdelava enoplastne površinske prevleke z enojnim posipom silikatnega drobirja 4/8 mm in polimerno-bitumensko emulzijo. | m2 | 2560 |  | 0
8 | Popravilo obstoječe bankine iz drobljenca (lahko tudi mešanica rezkanec in TD 0-16 mm) | m3 | 10 |  | 0
9 | Kompletna izdelava tankoslojne vzdolžne označbe na vozišču z enokomponentno belo barvo, vključno 250 g/m2 posipa z drobci / kroglicami stekla, strojno, debelina plasti suhe snovi 250 mm, širina črte 15 cm (upošteva se samo efektivna dolžina črte!). | m1 | 1200 |  | 0
| Skupaj |  |  |  | 5000

## Godovič-Kalce
PREDRAČUN (7)
G2-102/1033 Godovič-Kalce
od km 1,200 do km 1,500 (300 m)
(Površinska prevleka)
|  | Enota | Količina | Cena za enoto | Vrednost
1 | Zavarovanje gradbišča v času gradnje s polovično zaporo prometa in usmerjanjem s semaforji (Obračun po dejanskih stroških - račun koncesionarja) | Ocenjena vrednost postavke (fiksna za vse ponudnike)! |  |  | 5000
2 | Odstranitev neveljavnih označb na vozišču - rezkanje vozne površine | m2 | 135 |  | 0
3 | Odstranitev prometnega znaka PZ 1111 »spolzko vozišče« z dopolnilno tablo 4403, vključno s stebričkom in temeljem | kos | 2 |  | 0
4 | Zalivanje razpok in delovnih stikov | m1 | 180 |  | 0
5 | Rezkanje obrabno zapornega sloja asfalta v debelini 4 cm | m2 | 600 |  | 0
6 | Čiščenje in pobrizg s kationsko bitumensko emulzijo 0,31 do 0,50 kg/m2 | m2 | 600 |  | 0
7 | Izdelava plasti AC 11 surf B 70/100 A3 v debelini 4 cm (Opomba: predhodna obdelava hladnih spojev s trajno elastično tesnilno pasto). | m2 | 600 |  | 0
8 | Izdelava enoplastne površinske prevleke z enojnim posipom silikatnega drobirja 4/8 mm in polimerno-bitumensko emulzijo. | m2 | 1980 |  | 0
9 | Popravilo obstoječe bankine iz drobljenca (lahko tudi mešanica rezkanec in TD 0-16 mm) | m3 | 10 |  | 0
10 | Kompletna izdelava tankoslojne vzdolžne označbe na vozišču z enokomponentno belo barvo, vključno 250 g/m2 posipa z drobci / kroglicami stekla, strojno, debelina plasti suhe snovi 250 mm, širina črte 12 cm (upošteva se samo efektivna dolžina črte!). | m1 | 900 |  | 0
| Skupaj |  |  |  | 5000

## Elaborat zapore + BCP
PREDRAČUN (9)
ELABORAT ZAPORE
BCP
|  | Enota | Količina | Cena za enoto | Vrednost
1 | Izdelava elaborata zapore za vse odseke | kompl | 1 |  | 0
2 | Izdelava BCP za vse odseke | kompl | 1 |  | 0
| Skupaj |  |  |  | 0