## Strojna oprema SKLOP1
Specifikacija strojne opreme SKLOP1 - namizna oprema
| Opis | Specifikacije | Količina | Opis ponujene opreme (proizvajalec, model) | Cena na enoto (brez DDV) | Skupen znesek (brez DDV)
* | Namizni računalnik | Ohišje Tinny ali SFF z možnostjo montaže na zadni del zaslona ( VESA nosilec ali integrirano ) Procesor min i5 / podpora za TPM 2.0 Ram min 8 GB Disk min 256 GB SSD Windows 10 pro USB-A min 6 od tega vsaj 1 na sprednji strani (USB porti se lahko zagotovijo z USB Hub-om, kot je zahtevan spodaj) LAN: Gigabit Tipkovnica SLO Optična miška Omrežni kabel 2m Garancija: 3 leta Izhodi za monitor (VGA, 2× HDMI ali 2 × Display port ali 1× HDMI + 1× Display Port) USB HUB 1 na min 6 port USB-A z lastnim napajanjem | 12 |  |  | 0
* | Monitor 1 TOUCH | Tip zaslona: TOUCH / občutljiv na dotik Velikost zaslona: minimalno 23,8, 16:9, IPS LED, anti glare Ločljivost: 1920x1080 Priklopi: HDMI, Display port, USB / možnost montaže računalnika Stojalo: Možnost nagiba nazaj, naprej in nastavitve višineZvočniki: DA Stenska namestitev: DA (VESA: 100 x 100 mm) Ostalo: 1080p kamera z dvojnim mikrofonom za VOIP, indikator in zaporna zaslonka Garancija: 3 leta | 5 |  |  | 0
| Monitor 2 | Tip zaslona: klasičen Velikost zaslona: minimalno 23,8, 16:9, IPS LED, anti glare Ločljivost: 1920x1080 Priklopi: HDMI, Display port, USB / možnost montaže računalnika Stojalo: Možnost nagiba nazaj, naprej in nastavitve višine Zvočniki: DA Stenska namestitev: DA (VESA: 100 x 100 mm) Ostalo: 1080p kamera z dvojnim mikrofonom za VOIP, indikator in zaporna zaslonka Garancija: 3 leta | 5 |  |  | 0
| Monitor 3 | Tip zaslona: klasičen z vgrajeno USB-C priključno postajo Velikost zaslona: minimalno 27inč, 16:9, IPS LED, anti glare Ločljivost: min. 1920x1080 Priključki: Display port 1.2, Display Port izhod, HDMI, USB-C 3.1 G1 Upstream/Downstream Alt mode napajanje do 65W, RJ-45 (mreža), 4× USB 3.2 Stenska namestitev: DA (VESA: 100 x 100 mm) Priloženi kabli: USB-C + DisplayPort Garancija: 3 leta | 7
* | Prenosni računalnik | Procesor: min Intel Core i5 Pomnilnik: min 8GB Trdi disk: min 256GB SSD Zaslon: 15,6 FHD (1920X1080) Antiglare LED backlight, IPS Kamera: HD720p z zaporno zaslonko in indikatorjem Grafična kartica: Integrirana Mrežne povezave: 10/100/1000 Gigabit Network Brezžična povezava: Intel Wi-Fi 6 AX201 2x2ax, Bluetooth 5.0 Priključki: 2x USB, 1x USB 3.1 Type-C Gen 2 / Thunderbolt4 / HDMI, RJ-45, slušalke Tipkovnica: slovenska z numeričnim delom odporna proti razlitju tekočin Miška: TrackPoint pointing device ali multi-touch touchpad Operacijski sistem: Windows 10 Professional 64 bit Baterija: Integrirana s podporo hitremu polnjenju (polnjenje do 80% v 1 uri) Napajanje: 65W USB-C Ostalo: TPM 2.0 Garancija: garancija 3 leta, baterija 1 leto | 6 |  |  | 0
* | Priključna postaja za prenosni računalnik (docking) | Univerzalna priključna postaja Thunderbolt 4 Omogoča priključitev prenosnega trračiunalnika z: - enim samim Thunderbolt kablom za napajanje in prenos podatkov ( kompatibilnost TB3 in TB 4 oz Windows USB-C) - moč napajanja min. 100W za prenosnik Priloženi napajalnik adapter Podpora za vsaj 2(dva) zunanja 4K zaslona pri 60Hz Priključki: 4xUSB + 1× USB-C / slušalke-mikrofon 3,5mm combo jack / RJ-45 Gigabit / 2×HDMI ali 2×Display Port / Garancija: garancija 36 mesecev | 4 |  |  | 0
| Prenosni računalnik APPLE | MacBook Air Retina: M1 256GB Apple M1 čip: 4zmogljiva jedra, 4 varčna jedra, 7 grafičnih jeder, 16jeder Naeural Engine Pomnilnik 8GB Trdi disk: 256GB SSD Tipkovnica: SLO BARVA: Silver / Space Gray / Gold | 1 |  |  | 0
| Zmogljivejši namizni računalnik / delovna postaja | Procesor min Intel i7 Podpora za TPM 2.0 Ram min 16GB Disk min 256 GB SSD Grafika: Nvidia Quadro P620 4GB (priključek za 2 monitorja, HDMI ali DP) oz. podobna Windows 10 pro LAN: Gigabit Tipkovnica SLO Optična miška Omrežni kabel 2m Garancija: 3 leta | 1 |  |  | 0
* | Multifunkcijska enota MFC - ČB A4 | Tip naprave: črno-bela laserska multifunkcijska naprava Format naprave: A4 Hitrost tiska: vsaj 43 strani/min Obojestransko tiskanje: Da, z možnostjo privzetega obojestranskega kopiranja Podprti formati tiska: od A6 do A4 Ločljivost tiskanja: do 1200 x 1200 dpi Podprta teža papirja: od 60 g do 190 g Kapaciteta papirja iz predala: vsaj 500-listov Funkcije kopiranja: možnost povečave in pomanjšave Funkcije skenerja: samodejni podajalnik dokumentov za vsaj 50 listov, obojestransko skeniranje v enem prehodu in ploskovna enota Cilj skeniranja: E-pošta, SMB, FTP, USB pomnilnik Izhodni format skeniranja: JPEG, TIFF, PDF, PDF z OCR (brez doplačila), XPS Podprti tiskalniški jeziki: PCL5, PCL6, Adobe Postscript 3 Tonerji: Priložen originalni toner večje kapacitete Povezljivost: mrežno žično (10/100/1000), brezžično mrežno (802.11 b/g/n), Wi-Fi Direct Zaslon: ekran na dotik za upravljanje naprave, uporabniški vmesnik v slovenščini | 3 |  |  | 0
| Multifunkcijska enota MFC - BARVNA A4 | Tip naprave: barvna laserska multifunkcijska naprava Format naprave: A4 Hitrost tiska: vsaj 25 strani/min Obojestransko tiskanje: Da, z možnostjo privzetega obojestranskega kopiranja Podprti formati tiska: od A6 do A4 Ločljivost tiskanja: do 1200 x 1200 dpi Podprta teža papirja: od 60 g do 220 g Kapaciteta papirja iz predala. vsaj 500-listov Funkcije kopiranja: možnost povečave in pomanjšave Funkcije skenerja: samodejni podajalnik dokumentov za vsaj 50 listov, obojestransko skeniranje v enem prehodu, ploskovna enota Cilji skeniranja: E-pošta, SMB, FTP, USB pomnilnik Izhodni format skeniranja: JPEG, TIFF, PDF, PDF/A, PDF z OCR (brez doplačila), XPS Podprti tiskalniški jeziki:PCL6, Adobe Postscript 3 Tonerji: Priložen en komplet originalnih tonerjev: BK in C/M/Y z maksimalno kapaciteto Povezljivost: mrežno žično (10/100/1000), brezžično mrežno (802.11 b/g/n) Zaslon: ekran na dotik za upravljanje naprave, uporabniški vmesnik v slovenščini | 3 |  |  | 0
| Multifunkcijska enota MFC - ČB A3 | Tip naprave: Črno-bela laserska multifunkcijska naprava Format naprave: A3 Hitrost tiska: vsaj 30 strani/min Obojestransko tiskanje: Da, z možnostjo privzetega obojestranskega kopiranja Podprti formati tiska: od A6 do A3 Ločljivost tiskanja: do 1200 x 1200 dpi Podprta teža papirja: od 60 g do 220 g Kapaciteta papirja iz predala: vsaj 1200-listov Kapaciteta večnamenskega vhoda za papir vsaj 100-listov Dodatno: Samostoječi podstavek s predalom za shranjevanje potrošnega materiala Funkcije kopiranja: možnost povečave in pomanjšave Funkcije skenerja: samodejni podajalnik dokumentov za vsaj 50 listov, obojestransko skeniranje, ploskovna enota Hitrost skeniranja: vsaj 35 strani na minuto enostransko oz. 12 strani na minuto dvostransko Cilji skeniranja: E-pošta, SMB, FTP, USB pomnilnik Izhodni format skeniranja: JPEG, TIFF, PDF, PDF/A, PDF z OCR (brez doplačila), XPS Podprti tiskalniški jeziki: PCL6 Tonerji: Priložen en originalni toner večje kapacitete Povezljivost: mrežno žično (10/100/1000), brezžično mrežno (802.11 b/g/n) Zaslon: ekran na dotik za upravljanje naprave, uporabniški vmesnik v slovenščini Največja globina: 72 cm Največja širina: 60 cm | 1 |  |  | 0
| Računalnik za digitalno oglaševanje | Tih kompakten in energetsko učinkovit mini računalnik Procesor: Intel N4100 quad-core 1.1GHz, max 2.4GHz ali boljši Grafična kartica: Intel UHD Graphics 600 ali boljša Pomnilnik: 8GB Trdi disk: SSD 256GB Video izhodi: 1x HDMI 2.0a + 1x Display port 1.2 ali 2x HDMI 2.0a Priključki: 1x USB 3.0 tip C, 2x USB 3.0, Integriran mrežni vmesnik: 1x 10/100/1000Mbps, WiFi 802.11ac, Bluetooth 5.0, Antena Pasivno hlajenje / Native 4K izhod (H.265, H.264 decode) / Microsoft DirectX 12 kompatibilen / HDCP skladen OS: Windows 10 | 2 |  |  | 0
| Smart TV | TV 65" 4K UltraHD Smart TV / Android OS / LED Tehnične specifikacije 65"4K UltraHD Smart TV Android OS LED: Procesor: 64-bitni procesor RAM: vsaj 2 GB Zaslon velikost: 65 palcev Ločljivost: 3840 x 2160 (4K) Operacijski sistem: Android OS Zvok, Izhod zvoka: zvočnik Zvok Bluetooth: Da Povezljivost: HDMI, USB, Omrežni vhod (LAN), Wi-Fi, Bluetooth Združljivo z VESA standardom za vgradnjo Napajanje AC100-240V 50 / 60Hz Stenski nosilec z možnostjo spreminjanja naklona | 2 |  |  | 0
| Tablični računalnik | Tip naprave: Tablični računalnik z zaslonom Velikost zaslona: vsaj 10" Ločljivost zaslona: vsaj 1920×1200 Procesor: Intel Celeron 2,7GHz ali zmogljivejši Pomnilnik (RAM): 6GB Shramba (Disk): 64GB eMMC ali večji Povezljivost: mrežno žično (10/100/1000) PoE, brezžično mrežno (802.11 ac/a/b/g/n) Priključki: USB, HDMI Napajanje: PoE + priložen napajalnik Operacijski sistem: MS Windows 10 pro Garancija: 1leto | 5 |  |  | 0
| USB HUB | USB Hub 10xA z dodatnim napajanjem 10 portni USB 2.0 koncetrator, USB 2.0 vmesnik, skladnost z USB 2.0 in 1.1 Podpira Hot Plug & Play in PnP funkcijo Hitrost prenosa podatkov do 480 Mbps Vmesnik USB naprave - 10x tip A ženski Izhodna napetost +5 V na vmesnik Izhodni tok 500 mA na vmesnike (max.) Napajanje neposredno iz USB vmesnika Skladnost z Windows XP/Vista/7/Win10 Certifikat FCC Class B, CE Gonilniki: ne potrebuje | 16 |  |  | 0
| Nosilec za dva monitorja | Nosilec za dva monitorja (side by side) Podprta velikost LCD zaslona: do 27-palcev Nosilnost: 18 kg (dva monitorja) Nastavitev višine: 33 cm Nastavitev nagiba: 85° Nastavitev zasuka: 360° VESA standard: MIS-D | 4 |  |  | 0
| Tiskalnik signatur | Podoben kot: TSC tiskalnik nalepk namizni TDP-225 oz. kompatibilen z programsko opremo Metoda tiskanja termodirekt Resolucija 200 dpi Max. širina tiska 54 mm Max. dolžina tiska 2.286 mm Hitrost tiskanja do 127 mm/sek (nastavljivo) Premer role 127 mm zunanji premer, jedro 25,4 mm Procesor 32 – bit RISC Vmesniki RS232, USB 2.0, ethernet opcija Spomin 4MB FLASH. 8MB SDRAM, microSD slot (4GB max.) Senzorji GAP, »head open«, black mark Programski jezik TSPL-EZ (univerzalni firmware – emulacija Eltron, Zebra, Datamax) Opcije RTC | 5 |  |  | 0
| Čitalnik črtne kode 2D | Podoben kot: Honeywell Genesis 7580g Hands-Free Scanner Vzorec branja: Slika (832 x 504 pixel array) Kot branja: Horizontalno:46st; Vertikalno: 28st Toleranca gibanja: 200 cm/s Zmožnost prepoznavanja: Standard 1D, PDF, 2D Napajanje: 5.5 VDC ± 0.25 V Poraba v delovanju: 2.0 W (400 mA @ 5 V) Poraba v pripravljenosti: 0.5 W (100 mA @ 5 V) Vmesniki/Priključki: USB Odpornost na padec: Načrtovano, da zdrži padec iz višine 1.5 m Garancija: 12mesecev | 2 |  |  | 0
| Spletna kamera | Spletna kamera USB Senzor:1080p (Full HD) Mikrofon: Da Povezava: USB Ostrenje: Fiksirano Združljiva z Windows 7 ali novejšim in MacOS X Zaponka, primerna za namestitev na vse vrste zaslonov | 10 |  |  | 0
| Slušalke | Slušalke z mikrofonomB Priklop USB-A Certificirane za Skype for Busines Nastavljiv mikrofon s tehnologijo odstranjevanja hrupa iz okolice Tehnologija, ki zavaruje uporabnike pred poškodbami ušes ob nenadnem dvigu glasnosti (pok in podobno) | 10 |  |  | 0
SKUPAJ
0