## Tehnične specifikacije
Sistem za presevno elektronsko mikroskopijo - 1 kos |  | Ponudba vključuje: | Naslov tehnične dokumentacije: | Številka strani v tehnični dokumentaciji:
Aparatura za izdelavo nožev - 1 kos
Avtomatski reset parametrov po lomljenju stekla
Predal, ki zagotavlja varen odmik narejenih steklenih nožev iz mehanizma
Naprava naj omogoča izdelavo steklenih nožev debeline 6.4 mm in 8 mm
Set steklenih plošč debeline 6.4 (vsaj 30 kos) in plastične čolničke
Vsaj 2 škatli za shranjevanje steklenih nožev
Pokrivalo
Vključuje termoploščo s tremi različnimi nastavitvami temperature
Aparatura za naparjevanje mrežic - 1 kos
Avtomatski napraševalnik s karbonsko nitko
Integriran napajalnik za evaporacijo karbonske nitke
Višinsko nastavljiva mizica
Upravljanje z enim dotikom prek intuitivnega vmesnika zaslona na dotik
Samodejna izvedba postopka naprševanja (coating) ali »glow discharge« od vklopa vakumske črpalke do prezračevanja
Kovinska vakuumska komora z odstranljivimi vrati in odstranljivim notranjim ščitom in vrati komore
Vstavljanje vzorcev v komoro od spredaj
Elektroda za »glow discharge« z integriranim napajalnikom
Rotacijska črpalka s hitrostjo črpanja vsaj 5 m3/h in filtrom
Shranjevanje datotek na USB. Možnost posodobitve programske opreme preko USB
Integriran monitor debeline plasti v pulznem načinu ali načinu depozicije ogljika
Vsaj 10 kremenovih kristalov
Karbonska nitka (vsaj 25 m)
Orodje za čiščenje
Ultramikrotom - 1 kos
Ultramikrotom s stereo-mikroskopom na pomični roki. Roka naj omogoča odmik levo in desno za vsaj 180°
Stereomikroskop z akromatskim objektivom in okularji s skupno povečavo med vsaj 10x in 75x
Ergonomski binokular ali modul, ki omogoča nagib okularjev vsaj med 5° in 25°
LED osvetlitev, ki omogoča različne kote osvetljevanja na vzorec. Jakost svetlobe naj bo nastavljiva na kontrolni enoti ultra-mikrotoma
Motoriziran pomik nosilca noža levo-desno za vsaj 25 mm in motoriziran pomik naprej nazaj za vsaj 10 mm
Pomik napredovanja vzorca za vsaj 200 μm z akustičnim opozorilom vsaj 20 μm pred koncem
Nastavljivo rezalno okno med vsaj 0.2 mm in 14 mm
Ultramikrotom z vgrajenim sistemom za zmanjševanje vibracij
Digitalna barvna kamera z vsaj 10 MP z HDMI povezavo na monitor (delovanje brez PC)
Peristaltična vodna črpalka za polnitev čolnička noža
Antivibracijska miza za ultramikrotom z ergonomskimi naslonjali za roke
Kontrolna enota z vsaj 10 palčnim zaslonom na dotik in fizičnimi gumbi za nastavitev glavnih parametrov (hitrost, koraki rezanja, pomik noža levo-desno, naprej-nazaj ...)
Nastavljiva hitrost rezanja vsaj od 0.05 mm/sek do vsaj 100 mm/sek. Hitrost mora biti nastavljiva v vsaj 30 korakih
Nastavljiv kot noža vsaj med -2° in 15°
360° vrtljiv nosilec vzorca
Nastavljivi koraki napredovanja med rezanjem med vsaj 1 nm do vsaj 15000 nm
Korak napredovanja med rezanjem v območju vsaj od 1 do vsaj 100 nm naj bo nastavljiv v korakih po 1 nm
Različni programi rezanja (npr: štetje rezov, odštevanje rezov)
Priklic pred-nastavljenih parametrov rezanja s klikom na gumb. Spomin za vsaj 4 pred-nastavljene parametre
Možnost vnosa diamantnih nožev in dokumentiranje uporabo nožev (npr. vnos kataloške številke, štetje rezov itd)
Avtomatsko obrezovanje (trimming)
Pokrivalo za ultramikrotom in dodatki v kovčku (orodje za pritrditve, nastavki za vzorec, …)
Sistem mora omogočati nadgradnjo s krio komoro za krioultramikrotomijo
Svetlobni pokončni mikroskop s kamero - 2 kosa
Mikroskop za opazovanje v svetlem polju z LED osvetlitvijo primerljivo z vsaj 30W halogensko osvetlitvijo
Trinokular z okularji povečave 10x in vsaj 22 mm vidnim poljem
Po višini nastavljiva ergonomska platforma za dvig celotnega mikroskopa
Makro in mikro fokusna gumba z ergonomsko nastavitvijo po višini
Revolver z vsaj 5 pozicijami za objektive.
Plan akromatski objektivi povečave 4X, 10X, 20X 40x in oljno imerzijski objektiv 100x z NA vsaj 1.25
Ergonomska mikroskopska mizica z možnostjo namestitve ročice na levo ali desno stran
Ergonomska ročica nastavljiva po višini z nastavitvijo navo
Vsaj 12 MP barvna kamera s CMOS senzorjem, ki omogoča do 4k live image (živa slika) 60 fps. Video do 30 fps
Kamera naj omogoča samostojno delovanje (brez PC) s priklopom na monitor
C-nastavek
Imerzijsko olje
Protiprašno pokrivalo
Stereomikroskop s kamero - 1 kos
Stereomikroskop z razmerjem povečave vsaj 9:1, pri čemer naj bo maksimalna povečava vsaj 55x
Trinokualrna zasnova z možnostjo namestitvijo mikroskopske kamere
C-nastavek za kamero
Okularji s povečavo 10X z vsaj 23 FOV in nastavljivo dioptrijo na obeh okularjih
Resolucija do 250 lp/mm (brez dodatnih leč)
Apokromatsko korigirana optika
Vsaj 120 mm delovne razdalje
LED presevna osvetlitev, LED osvetlitev od zgoraj in LED osvetlitev s strani
Antistatično pokrivalo
Kamera s CMOS senzorjem z 12 MP
Možnost priklopa na monitor z delovanjem brez PC
da
da
da
da
da
da
da
da
ne
ne
ne
ne
ne
ne
ne
ne
ne
ne
da
ne
da
da
da
da
ne
ne
ne
ne
da
da
da
ne
da
ne
da
ne
ne
da
da
ne
da
da
da
da
da
da
da
da
da
da
da
da
da
da
da
da
da
da
da
da
da
da
da
da
da
da
da
da
da
da
da
da
da
da
da
da
ne
ne
ne
ne
ne
ne
ne
ne
ne
ne
ne
ne
ne
ne
ne
ne
ne
ne
ne
ne
ne
ne
ne
ne
ne
ne
ne
ne
ne
ne
ne
ne
ne
ne
ne
ne
da
ne
da
da
da
da
da
da
da
da
da
da
da
ne
ne
ne
ne
ne
ne
ne
ne
ne
ne
ne

## Splošni pogoji
SPLOŠNI POGOJI
Življenjska doba:
10 let ob rednem vzdrževanju po navodilih proizvajalca
Garancijski rok:
1 leto
Lokacija inštalacije:
NIB, Večna pot 111, Ljubljana
Prevoz opreme do mesta inštalacije:
mora biti vključen
Inštalacija v predviden prostor:
mora biti vključeno
Osnovni potrošni material za zagon in inštalacijo opreme:
mora biti vključen
Primopredaja in prevzem opreme:
po izvedenem šolanju na lokaciji naročnika. Pred primopredajo in prevzemom je potrebno izvesti preizkus delovanja opreme (test sprejemljivosti in polne funkcionalnosti - SAT ali drug ustrezen preizkus). Pred dobavo opreme se dogovori o izboru parametrov testa za dokazovanje posameznih zahtev v tehničnih specifikacijah.
Delovna navodila za uporabo opreme:
morajo biti predana naročniku ob dostavi opreme.
Usposabljanje kadra naročnika za delo z opremo:
mora biti zagotovljeno (čas trajanja 6 ur, do 6 uporabnikov)
Servis:
Mora biti zagotovljen s strani ponudnika v času garancijske dobe ter v celotni življenjski dobi opreme.
V kolikor je potreben transport opreme na servis, stroški transporta do servisa bremenijo dobavitelja v času garancijske dobe.
Zamenjava z novo opremo:
V kolikor popravilo v garancijskem roku traja več kot 45 dni od prijave napake, se izbrani ponudnik zaveže opremo ali njen ustrezni del zamenjati z enako novo opremo ali delom v roku 3 tednov.
Doba zagotavljanja rezervnih delov in servisiranja po izteku garancijske dobe:
Za čas življenske dobe (10 let)
DA
NE
NE
NE
NE
NE
NE
NE
NE
NE
NE
NE
DA
DA
DA
DA
DA
DA
DA
DA
DA
DA
NE
DA
DA
NE