## List1
Zaporedna številka naprave: | 1 | 2 | 3 | 4
| Multifunkcijska naprava A3/A4 | Multifunkcijska naprava A3/A4 | Multifunkcijska naprava A4 | Multifunkcijska naprava A4
Številko naprav: | 1 | 4 | 4 | 1
Članica: | UM FS | UM FS | UM FS | UM FS
Tip naprave: | Pametna večnamenska naprava za barvno tiskanje dokumentov A3/A4 za poslovno okolje z možnostjo tiskanja, skeniranja, shranjevanje in kopiranja | Pametna večnamenska naprava za barvno tiskanje dokumentov A3/A4 za poslovno okolje z možnostjo tiskanja, skeniranja, shranjevanje in kopiranja | Pametna večnamenska naprava za Č/B tiskanje dokumentov A4 za poslovno okolje z možnostjo tiskanja, skeniranja in kopiranja | Pametna večnamenska naprava za barvno tiskanje dokumentov A4 za poslovno okolje z možnostjo tiskanja, skeniranja, shranjevanje in kopiranja
Osnovne funkcije: | Tiskanje, kopiranje, skeniranje, pošiljanje, shranjevanje in izbirno faksiranje | Tiskanje, kopiranje, skeniranje, pošiljanje, shranjevanje in izbirno faksiranje | Tiskanje, kopiranje, skeniranje, pošiljanje in izbirna funkcija faksa | Tiskanje, kopiranje, skeniranje, pošiljanje in izbirna funkcija faksa
Minimalne sistemske zahteve: | Procesor: vsaj 1,75 Ghz, Pomnilnik: vsaj 4,0 GB RAM-a, Trdi disk: vsaj 250 GB SSD | Procesor: vsaj 1,75 Ghz, Pomnilnik: vsaj 3,0 GB RAM-a, Trdi disk: vsaj 250 GB SSD | Procesor: vsaj 1,60 Ghz, Pomnilnik: vsaj 3,0 GB RAM-a, Trdi disk: vsaj 250 GB | Procesor: vsaj 1,75 Ghz, Pomnilnik: vsaj 3,0 GB RAM-a, Trdi disk: vsaj 250 GB
Ekran: | vsaj 25,6 cm (10,1-palčni) barvni LCD-zaslon na dotik | vsaj 25,6 cm (10,1-palčni) barvni LCD-zaslon na dotik | vsaj 25,6 cm (10,1-palčni) barvni LCD-zaslon na dotik | vsaj 25,6 cm (10,1-palčni) barvni LCD-zaslon na dotik
Povezava vmesnika: | OMREŽJE 1000Base-T/100Base-TX/10Base-T, brezžično omrežje LAN (IEEE 802.11 b/g/n) Izbirno: NFC, nizkoenergijska tehnologija Bluetooth OSTALO 1 × USB 2.0 (naprava), 1 × USB 2.0 in 1 × USB 3.0 (sistemsko), Izbirno: zaporedni vmesnik, vmesnik za nadzor kopiranja | OMREŽJE 1000Base-T/100Base-TX/10Base-T, brezžično omrežje LAN (IEEE 802.11 b/g/n) Izbirno: NFC, nizkoenergijska tehnologija Bluetooth OSTALO 1 × USB 2.0 (naprava), 1 × USB 2.0 in 1 × USB 3.0 (sistemsko), Izbirno: zaporedni vmesnik, vmesnik za nadzor kopiranja | OMREŽJE 1000Base-T/100Base-TX/10Base-T, brezžično omrežje LAN (IEEE 802.11 b/g/n) Izbirno: NFC, nizkoenergijska tehnologija Bluetooth OSTALO 1 × USB 2.0 (naprava), 1 × USB 2.0 in 1 × USB 3.0 (sistemsko), Izbirno: zaporedni vmesnik, vmesnik za nadzor kopiranja | OMREŽJE 1000Base-T/100Base-TX/10Base-T, brezžično omrežje LAN (IEEE 802.11 b/g/n) Izbirno: NFC, nizkoenergijska tehnologija Bluetooth OSTALO USB 2.0 (naprava), 1 × USB 2.0 in 1 × USB 3.0 (sistemsko), Izbirno: zaporedni vmesnik, vmesnik za nadzor kopiranja
Podajanje papirja (standardno): | vsaj 2 kaseti po 550 listov (80 g/m²) - A4, A3 Večnamenski pladenj vsaj za 100 listov (80 g/m²) | vsaj 2 kaseti po 550 listov (80 g/m²) - A4, A3 Večnamenski pladenj vsaj za 100 listov (80 g/m²) | vsaj 1 kaseta po 550 listov (80 g/m²) - A4 Večnamenski pladenj vsaj za 100 listov (80 g/m²) | vsaj 1 kaseta po 550 listov (80 g/m²) - A4 Večnamenski pladenj vsaj za 100 listov (80 g/m²)
Največja zaloga papirja: | vsaj 6350 listov (80 g/m²) | vsaj 2300 listov (80 g/m²) | 3200 listov (80 g/m²) | 2300 listov (80 g/m²)
Podprte vrste medijev: | Kasete: tanek papir, navaden papir, debel papir, barvni papir, recikliran papir, naluknjan papir, pisemski papir, papir s tiskano glavo Večnamenski pladenj: tanek papir, navaden papir, debel papir, barvni papir, recikliran papir, naluknjan papir, prosojnica, prozorni papir, nalepke, papir z zavihki. Pisemski papir, premazan papir, ovojnice, papir s tiskano glavo Predal kasete (KASETNA PODAJALNA ENOTA Z VISOKO KAPACITETO): tanek papir, navaden papir, debel papir, barvni papir, recikliran papir, naluknjan papir, pisemski papir, papir s tiskano glavo PREDAL ZA PAPIR: tanek papir, navaden papir, debel papir, barvni papir, recikliran papir, naluknjan papir, pisemski papir, papir s tiskano glavo | Kasete: tanek papir, navaden papir, debel papir, barvni papir, recikliran papir, naluknjan papir, pisemski papir, , papir s tiskano glavo Večnamenski pladenj: tanek papir, navaden papir, debel papir, barvni papir, recikliran papir, naluknjan papir, prosojnica, prozorni papir, nalepke, papir z zavihki. Pisemski papir, premazan papir, ovojnice, papir s tiskano glavo Predal kasete (KASETNA PODAJALNA ENOTA Z VISOKO KAPACITETO): tanek papir, navaden papir, debel papir, barvni papir, recikliran papir, naluknjan papir, pisemski papir, papir s tiskano glavo PREDAL ZA PAPIR: tanek papir, navaden papir, debel papir, barvni papir, recikliran papir, naluknjan papir, pisemski papir, papir s tiskano glavo | Kaseta: tanek papir, navaden papir, recikliran papir, debel papir, barvni papir, nalepke, kopirni papir, naluknjan papir Večnamenski pladenj: tanek papir, navaden papir, recikliran papir, debel papir, barvni papir, prosojnice, kopirni papir, | Kasete: tanek papir, navaden papir, recikliran papir, barvni papir, naluknjan papir, debel papir, kopirni papir, Večnamenski pladenj: tanek papir, navaden papir, recikliran papir, barvni papir, naluknjan papir, debel papir, kopirni papir, prosojnice, nalepke,
Podprte velikosti medijev: | Kaseta 1: Standardne velikosti: A4, B5, A5, A5R Velikosti po meri: najm. 98,0 x 148 mm do 297 x 215,9 mm Kaseta 2: Standardne velikosti: A3, B4, A4, A4R, B5, B5R, A5R Velikosti po meri: najm. 98,0 x 182 mm do 304,8 x 457,2 mm Večnamenski pladenj: Standardne velikosti: A3, B4, A4, A4R, B5, B5R, A5, A5R, SRA3, ovojnice Poljubna velikosti: najm. 98,0 x 139,7 mm do 320,0 x 457,2 mm KASETNA PODAJALNA ENOTA A3, B4, A4, A4R, B5, B5R, A5R, velikost po meri (najm. 98,0 x 182,0 mm do 304,8 x 457,2 mm | Kaseta 1: Standardne velikosti: A4, B5, A5R Velikost po meri: od 139,7 mm x 182 mm do 297 mm x 215,9 mm Kaseta 2: Standardne velikosti: A4, A4R, A3, B4, B5, A5R Večnamenski pladenj: Standardne velikosti: A4, A4R, A3, B4, B5, B5R, A5, A5R, Velikost po meri: od 98,4 mm x 139,7 mm do 320 mm x 457,2 mm Poljubna velikost: od 98,4 mm x 139,7 mm do 320 mm x 457,2 mm KASETNA PODAJALNA ENOTA: A4, A4R, A3, B4, B5, B5R, A5R, velikost po meri: od 139,7 mm x 182 mm do 304,8 mm x 457,2 mm | Predalnik za papir 1, 3 in 4: Standardna velikost: A4, A5, B5, Predalnik za papir 2: Standardna velikost: A4, A5, B5, Večnamenski pladenj: Standardna velikost: A4, A5, B5, velikost po meri (99 mm do 216 mm × 140 mm do 356 mm), | Kaseta 1: Standardne velikosti: A4, B5, A5, Velikosti po meri: najm. 98 mm x 190,5 mm do 216 mm x 355,6 mm Večnamenski pladenj: Standardne velikosti: A4, B5, A5 Velikosti po meri: najm. 98 mm x 148 mm do 216 mm x 355,6 mm KASETNI MODUL: Standardne velikosti: A4, B5, A5 Velikosti po meri: najm. 98 mm x 190,5 mm do 216 mm x 355,6 mm KASETNA PODAJALNA ENOTA: Standardne velikosti: A4, B5, A5 Velikosti po meri: najm. 98 mm x 190,5 mm do 216 mm x 355,6 mm
Podprte teže medijev: | Kasete: od 52 do 256 g/m² Večnamenski pladenj: 52 do 300 g/m² Obojestransko: od 52 do 220 g/m² Predal za papir: od 52 do 256 g/m² | Kaseti 1/2: od 52 do 220 g/m² Večnamenski pladenj: 52 do 300 g/m² Obojestransko: od 52 do 220 g/m² Kasetna podajalna enota: od 52 do 220 g/m² | Večnamenski pladenj: od 60 do 199 g/m² Kaseta 1: od 60 do 135 g/m² Obojestransko: od 60 do 120 g/m² | Kasete: od 60 do 163 g/m² Večnamenski pladenj: od 60 do 220 g/m² Obojestransko: od 60 do 163 g/m²
Čas ogrevanja: | Po vklopu: 30 sekund ali manj Po načinu mirovanja: 10 sekund ali manj | Po vklopu: 34 sekund ali manj Po načinu mirovanja: 10 sekund ali manj Način za hitri zagon: 10 sekund ali manj | Po vklopu: 30 sekund ali manj Po načinu mirovanja: 10 sekund Način za hitri zagon: 4 sekunde ali manj | 34 sekund ali manj Po načinu mirovanja: 10 sekund ali manj Način za hitri zagon: 4 sekunde ali manj
Hitrost tiskanja (č.-b./barvno): | vsaj 35 strani na minuto (A4), vsaj 18 strani na minuto (A3), vsaj 23 strani na minuto (A4R), 35/4 strani na minuto (A5R) | vsaj 25 strani na minuto (A4), vsaj 15 strani na minuto (A3), vsaj 20 strani na minuto (A4R), vsaj 25 strani na minuto (A5R) | vsaj 52 strani na minuto (A4) vsaj 80 strani na minuto (A5) enostransko; vsaj 35 strani na minuto (A5R) | 25 strani na minuto (A4), 26 strani na minuto (B5), 26 strani na minuto (A5)
Ločljivost tiskanja: | 600 x 600 dpi in 1200 x 1200 dpi | 600 x 600 dpi in 1200 x 1200 dpi | 600 x 600 dpi in 1200 x 1200 dpi | 600 x 600 dpi in 1200 x 1200 dpi
Obojestransko tiskanje: | Samodejno (standardno) | Samodejno (standardno) | Samodejno (standardno) | Samodejno (standardno)
Neposredno tiskanje: | Na voljo so neposredno tiskanje iz pomnilnika USB, shrambe, oddaljenega vmesnika in spletnega dostopa Podprte vrste datotek: TIFF, JPEG, PDF, EPS in XPS. | Na voljo so neposredno tiskanje iz pomnilnika USB, shrambe, oddaljenega vmesnika in spletnega dostopa Podprte vrste datotek: TIFF, JPEG, PDF, EPS in XPS. | Na voljo so neposredno tiskanje iz pomnilnika USB, shrambe Podprte vrste datotek: TIFF, JPEG, PDF, EPS in XPS. | Na voljo so neposredno tiskanje iz pomnilnika USB, shrambe, oddaljenega vmesnika in spletnega dostopa Podprte vrste datotek: TIFF, JPEG, PDF, EPS in XPS.
Hitrost kopiranja: | vsaj 35 strani na minuto (A4), vsaj 18 strani na minuto (A3), vsaj 23 strani na minuto (A4R), vsaj 35 strani na minuto (A5R) | vsaj 25 strani na minuto (A4), vsaj 15 strani na minuto (A3), vsaj 20 strani na minuto (A4R), vsaj 25 strani na minuto (A5R) | vsaj 52 strani na minuto (A4), vsaj 35 strani na minuto (A5R), vsaj 80 strani na minuto (A5) | vsaj 25 strani na minuto (A4), vsaj 26 strani na minuto (B5), vsaj 26 strani na minuto (A5)
Natis prve kopije (črno-belo/barvno): | vsaj 4,1/6,1 sekunde ali manj | vsaj 5,5/7,4 sekunde ali manj | Približno 5,0 sekunde ali manj | približno 6,9/9,4 sekunde ali manj
Ločljivost kopiranja: | Branje: vsaj 600 x 600 dpi Tiskanje: do 1200 x 1200 dpi | Branje: vsaj 600 x 600 dpi Tiskanje: do 1200 x 1200 dpi | Branje: vsaj 600 x 600 dpi Tiskanje: do 1200 x 1200 dpi | Branje: vsaj 600 x 600 dpi Tiskanje: do 1200 x 1200 dpi
Več kopij: | Do 999 kopij | Do 999 kopij | Do 999 kopij | Do 999 kopij
Povečava: | 25–400 % (v korakih po 1 %) | 25–400 % (v korakih po 1 %) | Povečava: 25-400 % v korakih po 1 % | Povečava: 25-400 % v korakih po 1 %
Skeniranje: | Kopirno steklo in samodejni podajalnik dokumentov za obojestransko skeniranje z enim prehodom [2-stransko na 2-stransko (samodejno)]. Možnost preskakovanja praznih strani. | Kopirno steklo in samodejni obojestranski podajalnik dokumentov. Možnost preskakovanja praznih strani. | Kopirno steklo in samodejni podajalnik dokumentov za obojestransko skeniranje z enim prehodom [2-stransko na 2-stransko (samodejno)]. Možnost preskakovanja praznih strani. | Kopirno steklo in samodejni podajalnik dokumentov za obojestransko skeniranje z enim prehodom [2-stransko na 2-stransko (samodejno)]. Možnost preskakovanja praznih strani.
Podprte velikosti medijev: | A3, B4, A4, A4R, B5, B5R, A5, A5R | A3, B4, A4, A4R, B5, B5R, A5, A5R | A4, A5, A6, B5 | A4, B5, A5, A6
Ločljivost skeniranja: | 100 x 100 dpi, 150 x 150 dpi, 200 x 100 dpi, 200 x 200 dpi, 200 x 400 dpi, 300 x 300 dpi, 400 x 400 dpi, 600 x 600 dpi | 100 x 100 dpi, 150 x 150 dpi, 200 x 100 dpi, 200 x 200 dpi, 200 x 400 dpi, 300 x 300 dpi, 400 x 400 dpi, 600 x 600 dpi | 600 x 600 dpi, 400 x 400 dpi, 300 x 300 dpi, 200 x 400 dpi, 200 x 200 dpi, 200 x 100 dpi, 150 x 150 dpi, 100 x 100dpi | 100 x 100 dpi, 150 x 150 dpi, 200 x 100 dpi, 200 x 200 dpi, 200 x 400 dpi, 300 x 300 dpi, 400 x 400 dpi, 600 x 600 dpi
Način skeniranja: | Potisno skeniranje, skeniranje z vlečenjem, skenirnaje v omrežje, skeniranje na pomnilniški ključ USB, skeniranje v mobilno napravo | Potisno skeniranje, skeniranje z vlečenjem, skenirnaje v omrežje, skeniranje na pomnilniški ključ USB, skeniranje v mobilno napravo | Potisno skeniranje, skeniranje z vlečenjem, skenirnaje v omrežje, skeniranje na pomnilniški ključ USB, skeniranje v mobilno napravo | Potisno skeniranje, skeniranje z vlečenjem, skenirnaje v omrežje, skeniranje na pomnilniški ključ USB, skeniranje v mobilno napravo
Hitrost skeniranja | Vsaj 250 strani/min | Vsaj 70 strani/min | Vsaj 100 strani/min | Vsaj 100 strani/min
Specifikacija pošiljanja: | E-pošta/internetni FAKS (SMTP 587), SMB, FTP, WebDAV, Mail Box, | E-pošta/internetni FAKS (SMTP 587), SMB, FTP, WebDAV, Mail Box, | E-pošta/internetni FAKS (SMTP 587), SMB, FTP, WebDAV, Mail Box, | E-pošta/internetni FAKS (SMTP 587), SMB, FTP, WebDAV, Mail Box,
Imenik/hitro izbiranje: | LDAP (vsaj 2000)/lokalno (vsaj1600)/hitro izbiranje (vsaj 200) | LDAP (vsaj 2000)/lokalno (vsaj1600)/hitro izbiranje (vsaj 200) | LDAP (vsaj 2000)/lokalno (vsaj1600)/hitro izbiranje (vsaj 200) | LDAP (vsaj 2000)/lokalno (vsaj1600)/hitro izbiranje (vsaj 200)
Protokol za komunikacijo: | Datoteka: FTP, SMB, WebDAV E-pošta/i-faks: SMTP-587, POP3, i-faks (enostavno, v celoti) | Datoteka: FTP, SMB, WebDAV E-pošta/i-faks: SMTP-587, POP3, i-faks (enostavno, v celoti) | Datoteka: FTP, SMB, WebDAV E-pošta/i-faks: SMTP-587, POP3, i-faks (enostavno, v celoti) | Datoteka: FTP, SMB, WebDAV E-pošta/i-faks: SMTP-587, POP3, i-faks (enostavno, v celoti)
Oblika zapisa datoteke: | Standardno: TIFF, JPEG, PDF, XPS , Office Open XML (PowerPoint, Word) | Standardno: TIFF, JPEG, PDF, XPS , Office Open XML (PowerPoint, Word) | Standardno: TIFF, JPEG, PDF, XPS , Office Open XML (PowerPoint, Word) | Standardno: TIFF, JPEG, PDF, XPS , Office Open XML (PowerPoint, Word)
Nabiralnik (število podprtih): | vsaj 100 nabiralnikov za uporabnika vsaj 50 nabiralnikov za zaupne fakse Največ 30.000 shranjenih strani | vsaj 100 nabiralnikov za uporabnika vsaj 50 nabiralnikov za zaupne fakse Največ 30.000 shranjenih strani | vsaj 100 nabiralnikov za uporabnika vsaj 50 nabiralnikov za zaupne fakse Največ 30.000 shranjenih strani | vsaj 100 nabiralnikov za uporabnika vsaj 50 nabiralnikov za zaupne fakse Največ 30.000 shranjenih strani
Omrežje: | Standardno: filtriranje naslovov IP/Mac, IPSEC, šifrirana komunikacija TLS, SNMP V3.0, IEEE 802.1X, IPv6, preverjanje pristnosti SMTP, preverjanje pristnosti POP pred SMTP, S/MIME | Standardno: filtriranje naslovov IP/Mac, IPSEC, šifrirana komunikacija TLS, SNMP V3.0, IEEE 802.1X, IPv6, preverjanje pristnosti SMTP, preverjanje pristnosti POP pred SMTP | Standardno: filtriranje naslovov IP/Mac, IPSEC, šifrirana komunikacija TLS, SNMP V3.0, IEEE 802.1X, IPv6, preverjanje pristnosti SMTP, preverjanje pristnosti POP pred SMTP | Standardno: filtriranje naslovov IP/Mac, IPSEC, šifrirana komunikacija TLS, SNMP V3.0, IEEE 802.1X, IPv6, preverjanje pristnosti SMTP, preverjanje pristnosti POP pred SMTP
Poraba energije: | Največ: približno 1,8 kW Tiskanje: približno 849 W ali manj Stanje pripravljenosti: približno 67,9 W Način mirovanja: približno 0,8 W Pri izklopljenem vtičniku: približno 0,23 W Vrednost TEC (običajna poraba električne energije): 1,6 kWh | Največ: približno 1,5 kW Tiskanje: približno 527,0 Wh ali manj Stanje pripravljenosti: približno 41,2 Wh Način mirovanja: približno 0,8 Pri izklopljenem vtičniku: približno 0,1 W Vrednost TEC (običajna poraba električne energije): 0,9 kWh | Največ: približno 1,5 kW Tiskanje: približno 750,0 Wh ali manj Stanje pripravljenosti: približno 29,53 Wh Način mirovanja: približno 0,44W Pri izklopljenem vtičniku: približno 0,4 W Vrednost TEC (običajna poraba električne energije): 2,0 kWh | Največ: približno 1,5 kW Tiskanje: približno 575,4 Wh ali manj Stanje pripravljenosti: približno 40,3 Wh Način mirovanja: približno 0,8 W ali manj Pri izklopljenem vtičniku: približno 0,5 W Vrednost TEC (običajna poraba električne energije) 0,7 kWh
Ravni hrupa (č.-b./barvno): | med delovanjem 47 dB ali manj v stanju pripravljenosti: 23 dB ali manj | med delovanjem: 50 dB ali manj v stanju pripravljenosti: 23 dB ali manj | Med delovanjem: 54 dB ali manj V stanju pripravljenosti: 23 dB ali manj | med delovanjem: 50 dB ali manj, v stanju pripravljenosti: 23 dB ali manj
Standardi: | Skladnost s standardom ENERGY STAR® Deklaracija ECO Modri angel | Skladnost s standardom ENERGY STAR® Deklaracija ECO Zeleni nakup Modri angel | Skladnost s standardom ENERGY STAR® Deklaracija ECO Zeleni nakup Modri angel RoHS | Skladnost s standardom ENERGY STAR® Deklaracija ECO Zeleni nakup Modri angel RoHS
Mesečni najem v € brez DDV | 0 | 0 | 0 | 0
Letni najem v € brez DDV | 0 | 0 | 0 | 0
Dostava v € brez DDV | 0 | 0 | 0 | 0
Montaža v € brez DDV | 0 | 0 | 0 | 0
Naprava mora biti NOVA | DA | DA | DA | DA
Brezplačna dostava in montaža tonerjev | DA | DA | DA | DA
Brezplačni program za obračun in vodenje stroškov tiskanja zaposlenih | DA | DA | DA | DA
Brezplačna konfiguracija naprav in programa za obračun in vodenje stroškov tiskanja | DA | DA | DA | DA
Mesečno minimalno število izpisanih strani (mesečni pavšal) | 0 | 0 | 0 | 0
Brezplačne kartice (100kosov/napravo) | DA | DA | DA | DA
Možnost spenjanja | DA | DA | NE | NE
Zahteve za programsko opremo
Kompresija in enkripcija tiskalniških opravil: | Programska oprema mora omogačati kompresijo in enkripcijo tiskalniških opravil od uporabnika (klienta) do strežnika, ter od strežnika do tiskalniške naprave.
Spreminjanje končnih opcij izpisovanja: | Programska oprema mora omogočati spreminjanje končnih opcij direktno na napravi pred izpisovanjem (izbira medija oz. prednatisnjenega obrazca, izbira enostransko/dvostransko, ČB/barvno, spenjanje/brez spenjanja).
Obveščanje o napakah: | V primeru napake na multifunkcijski napravi mora programska oprema o tem obvestiti upravitelja po e-pošti.
Skeniranje na e-pošto: | Naslov e-pošte za pošiljanje skeniranih dokumentov prijavljenemu uporabniku mora biti samodejno določen z izbiro tipke, zgolj ročno izbiranje e-naslova iz imenika na napravi ni sprejemljivo.