## Tehnične specifikacije
Sistem plinskega kromatografa z elektroantenografijo (GC-EAD)
|  | Ponudba vključuje: | Naslov tehnične dokumentacije: | Številka strani v tehnični dokumentaciji:
PLINSKI KROMATOGRAF (GC)
Največja širina 750 mm
Največja globina: 750 mm
Največja višina: 1000 mm
Vsaj dvokanalni sistem z elektronsko kontrolo pnevmatike pretokov/tlakov in plinov (injektorski vhodi, detektorji, kromatografski koloni)
Delilno/nedelilni (split/splitless) injektorski vhod za kapilarne kolone do 100 ps
Možnost vgradnje dodatnega injektorskega vhoda
Detektor s plamensko ionizacijo (FID)
Kompenzacija sprememb zunanje temperature in tlaka z vgrajenimi senzorji za zagotavljanje stabilnih retenzijskih časov
Temperatura pečice nastavljiva od 4°C nad temperaturo prostora do 450°C
Nastavitev vsaj 15 dvigov temperatur v enem program
Maksimalna hitrost dviga temperature je vsaj 120°C / min
Modul za enostavno izvedbo povratnega toka nosilnega plina v kromatografski koloni, menjavo kolone, menjava tesnila injektorskega vhoda, menjava linerja injektorskega vhoda
Sistem za avtomatsko detekcijo in opozarjanje puščanja nosilnega plina
Nameščen na dotik občutljiv zaslon za potrebe informacij o statusu instrumenta, konfiguraciji, ogleda kromatografskega signala, vnos parametrov metode, diagnostike morebitnih odstopanj delovanja
Možnost programiranja prehoda sistema v način mirovanja z manjšo porabo električne energije in plinov, možnost programiranja sistema iz statusa mirovanja v status obratovanja
Razdelilnik pretoka iz analitske kolone na dve veji; ena veja povezana s FID detektorjem, druga veja z EAD napravo
Omogoča uporabo različnih nosilnih plinov (He, H2,N2)
Naprava prilagojena za priklop na omrežje napetosti 220-240 V, 50 Hz
Potrošni material in kolone (2 kosa) za instalacijo
VZORČEVALNIK
Možnost vnosa tekočega vzorca in preko trdne faze mikroekstrakcije (SPME)
Avtomatski vzorčevalnik vzorcev, vsaj 15 mest, spiranje vzorčevalne igle pred in po injiciranju, spiranje s topili za spiranje in z vzorcem
Ponovljivost injiciranja pod 0,5% RSD
NAPRAVA ZA ELEKTOANTENOGRAFIJO (EAD SISTEM) -enakovredno napravi EAG Syntech
Naprava za zaznavanje signalov živčnih celic tipalk
Modul za zaznavanje dražljajev (vsaj 2 kanalni, za snemanje signalov, povezljiv z računalnikom preko USB povezave, pripadajoča programska oprema kompatibilna z Win10P in GC programsko opremo
Modul za kontrolo dražljajev (z vgrajenimi vibracijsko dušenimi neodvisnimi zračnimi črpalkami za dovajanje kontinuiranega ali pulznega zračnega toka, vsaj 2 aktivna ogljena filtra, regulacija zračnega tok v intervalu vsaj 10-50 ml/s, regulacija pulza zraka v intervalu vsaj 0,1-60 s korakom nastavitve vsaj 0,1 s, funkcija ponovitve intervala pulza
Ogrevani vmesnik za povezavo z GC (z digitalno kontrolo temperature min do 290°C, dolžina vsaj 300 mm) in sistemom za mešanje z zračnim tokom
Mikromanipulator za elektrode z magnetnim sistemom za pritrditev na podlago in s 3. osnim (x,y,z) sistemom za fino nastavitev položaja obeh elektrod, povezljiv z modulom za zaznavanje dražljajev
Naprava mora biti kompatibilna z GC
Naprava prilagojena za priklop na omrežje napetosti 220-240 V, 50 Hz
SISTEM ZA KRMILJENJE in NADZOR GC in naprave EAD
Krmilna postaja primerna za vodenje in nadzor GC sistema z vzorčevalnikom in EAD napravo
Povezava (vmesnik) med GC in krmilno postajo
Krmilna postaja opremljena z opremo za zajem, shranjevanje, analizo in grafično obdelavo podatkov GC in EAD naprave
Prilagojeno za priklop na omrežje napetosti 220-240 V, 50 Hz
da
da
da
da
da
da
da
da
da
da
da
da
da
da
da
da
da
da
da
da
da
da
da
da
da
da
da
da
da
da
da
da
da
ne
ne
ne
ne
ne
ne
ne
ne
ne
ne
ne
ne
ne
ne
ne
ne
ne
ne
ne
ne
ne
ne
ne
ne
ne
ne
ne
ne
ne
ne
ne
ne
ne

## Splošni pogoji
SPLOŠNI POGOJI
• Ocenjena življenjska doba (GC-EAD) vsaj 10 let.
• Garancijski rok vsaj 12 mesecev.
• Delovna navodila za uporabo in vzdrževanje opreme: dostavi se ob dobavi opreme.
NIB, Večna pot 111, Ljubljana, 1st floor (2nd level)
• Namestitev opreme: Izvede se s strani dobavitelja na lokaciji NIB, Večna pot 111, Ljubljana.
should be included
• Transport opreme do mesta inštalacije (vključuje tudi vnos opreme v laboratorij).
should be included
• Prvi zagon, validacija in kalibracija oziroma drug ustrezen pregled delovanja opreme po integraciji/inštalaciji.
should be included
• Usposabljanje osebja za delo z opremo na lokaciji naročnika (za tri uporabnike).
should be provided
• Ponudnik zagotavlja rezervne dele in uradno pooblaščeni (certificiran s strani proizvajalca opreme) servis v času življenjske dobe sistema.
• Ponudnik se zavezuje, da v času garancijske dobe okvarjene dele zamenja v najkrajšem možnem času, a ne kasneje kot v sedmih koledarskih dneh. Za vsako odpravo pomanjkljivosti v garancijskem obdobju, ki je daljša od 30 dni, se ustrezno podaljša garancijski rok.
• V kolikor popravilo v garancijski dobi traja več kot 45 dni od prijave napake, se izbrani ponudnik zaveže napravo zamenjati za enakovredno novo napravo.
da
ne
ne
ne
ne
ne
ne
da
da
da
da
da
da
ne
ne
da
ne
da
da
ne