## List1
| POSTAVKA | Enota | Količina | Cena na enoto | CENA brez DDV
1 | Izdelava železne konstrukcije strehe, dimenzij in oblik po statičnem računu, železna konstrukcija finalno antikorozijsko obdelana, material S235J0: temeljni oplesk, finalno barvana — RAL po izbiri investitorja, barvanje po navodilih proizvajalca. Seznam materiala se nahaja v PZI dokumnetaciji. | kg | 11500 | 0 | 0
2 | Izdelava lahkih premičnih odrov, naprava podstavka, montaža, demontaža ter vsa pomožna | m2 | 450 | 0 | 0
dela na gradbišču, obračun po kvadratnem metru; višina do 4 m
3 | Dobava kritine in pokrivanje strehe z leksan ploščami, s prenosi in z vsemi pomožnimi deli na | m2 | 83 | 0 | 0
objektu
4 | Dobava in montaža linijskih strešnih snegolovov, vključno s pritrdilnim materialom, | m | 60 | 0 | 0
5 | Priprava gradbišča (spuščanje in dviganje platnene strehe, zavarovanje ranljivih delov, postavitev gradbiščinh odrov, uporaba dvižnih ploščadi ipd.) | Kos | 1 | 0 | 0
6 | Demontaža obstoječih žlebov platnene strehe dimenzij 4,20 x 45,00 m, predvidena teža 200 kg po žlebu, vsak pritrjen z 9 jeklenicami debeline 36 mm z odvozom na trjano deponijo. | Kos | 2 | 0 | 0
7 | Dobava in montaža novih žlebov platnene strehe dimenzij 4,2x45,0 m, zeleno platno z ojačitvami gostote 670g/m2, vključno z nateznimi trakovi (vsaj 7 na vsaki strani žleba) in vsem drugim drobnim in pritrdilnim materialom za izdelavo in pritrditev žlebov. Pred naročilom dimenzije preveriti na terenu. | m2 | 630 | 0 | 0
8 | Dobava in zamenjava nosilnih jeklenic žlebov dolžine 47 m in debeline 36 mm z 61 žicami in odtranitvijo obstoječeih jeklenic na trajno deponijo. Pred naročilom dimenzije preveriti na terenu. | kos | 18 | 0 | 0
9 | Izdelava dokumentacije PID in DZO | Kos | 1 | 0+E14 | #VALUE!
10 | Nepredvidena dela | Kos | 1 | 5000 | 5000
| CENA BREZ DDV |  |  |  | #VALUE!
| DDV 22% |  |  |  | #VALUE!
| CENA Z DDV |  |  |  | #VALUE!