## REKAPITULACIJA
R E K A P I T U L A C I J A
Obnova vozišča na cesti R1-206, odsek 1027 Kranjska Gora-Erika od km 0.037 do km 1.810
Opombe:
1 | Pričakuje se, da je Izvajalec pred pošiljanjem svoje Ponudbe obiskal in natančno pregledal gradbišče in okolico, da se je predhodno seznanil z vsemi geotehničnimi, hidrološkimi, meteorološkimi raziskavami in drugimi podatki, da se je seznanil z obstoječimi cestami in ostalimi prometnimi potmi, da je spoznal vse bistvene elemente, ki lahko vplivajo na organizacijo gradbišča, da je preizkusil in kontroliral vse obstoječe vire za oskrbo z materialom ter vse ostale okoliščine, ki lahko vplivajo na izvedbo del, da se je seznanil z vsemi predpisi in zakoni glede plačila taks, davkov in ostalih dajatev v R Sloveniji, da je v celoti proučil dokumentacijo o oddaji del, da je prišel do vseh potrebnih podatkov, ki vplivajo na izvedbo del ter da je na podlagi vsega tega tudi oddal svojo ponudbo.
2 | V cenah v popisnih postavkah mora ponudnik zajeti stroške: vseh pomožnih del, ureditve gradbišča (kontejnerji, deponije, ograje), dobav, nakladanj, odstranitev, prevozov in deponiranja materiala (s plačilom takse)!
3 | Ponudbena cena mora vsebovati tudi vse stroške izvedbe in vzdrževanja dostopnih in gradbiščnih poti (vključno s stroški pridobitve vseh potrebnih soglasij in dovoljenj) ter stroške začasne uporabe zemljišč za dostopne poti, vključno s stroški povrnitve zemljišč in obstoječih poti oziroma cest v prvotno stanje po končani gradnji.
4 | V cenah v popisnih postavkah mora ponudnik zajeti vrednosti vseh potrebnih del vključno s tekočimi in končnimi poročili posameznih strokovnjakov tekoče kontrole – prevzemanje plasti pri zemeljskih delih in zgornjem ustroju, asfaltih, izolacijah, betonih, geoloških pregledih, vodotesnost kanalizacije in jaškov, itd. vse v smislu dokazovanja kvalitete izvedenih del.
5 | Kanalizacije in jaški morajo biti vodotesni skladno z veljavno zakonodajo.
6 | Dela je potrebno izvajati v skladu z veljavnimi tehničnimi predpisi, normativi in standardi ob upoštevanju zahtev iz varstva pri delu.
| INVESTITOR - SOFINANCER | VREDNOST
| CESTA - FAZA 1 (investitor DRSI) | 9900
| PLOČNIK - FAZA 1 (investitor DRSI) | 0
| CESTA - FAZA 2 (investitor DRSI) | 0
| PLOČNIK - FAZA 2.1 (investitor Občina Kranjska Gora) | 0
| PLOČNIK - FAZA 2.2 (investitor Občina Kranjska Gora) | 0
| PRESTAVITEV CESTNE RAZSVETLJAVE (investitor Občina Kranjska Gora) | 0
| CR KRIŽIŠČE BOROVŠKA (investitor DRSI) | 0
| CR KRIŽIŠČE LEK/BEST WESTERN (investitor Občina Kranjska Gora) | 0
| VREDNOST | 9900
| DDV 22% | 2178
| VREDNOST Z DDV | 12078

## CESTA FAZA 1 DRSI
Faza 1
Obnova vozišča na cesti R1-206, odsek 1027 Kranjska Gora-Erika od km 0.037 do km 1.810
1. | PREDDELA
1.1 | GEODETSKA DELA
Šifra | Opis dela | Enota | Količina | Cena / enoto | Vrednost
11 121 | Obnova in zavarovanje zakoličbe osi trase ostale javne ceste v gričevnatem terenu - celotna trasa | m1 | 1750 | 0 | 0
11 221 | Postavitev in zavarovanje prečnega profila ostale javne ceste v gričevnatem terenu - celotna trasa | kos | 90 | 0 | 0
* | zakoličba točk zunanje ureditve (ocena) | kos | 108 | 0 | 0
* | zakoličba obstoječih komunalnih vodov | kos | 5 | 0 | 0
|  |  |  | GEODETSKA DELA SKUPAJ: | 0
1.2 | ČIŠČENJE TERENA
Šifra | Opis dela | Enota | Količina | Cena / enoto | Vrednost
12 211 * | Demontaža in odstranitev prometnega znaka na enem podstavku | kos | 12 | 0 | 0
12 212 * | Demontaža in odstranitev prometnega znaka na dveh podstavkih | kos | 2 | 0 | 0
12 222 * | Demontaža in odstranitev obvestilne table s površino 1,1 do 3 m2 | kos | 1 | 0 | 0
12 231 * | Demontaža in odstranitev jeklene varnostne ograje | m1 | 80 | 0 | 0
12 261 * | Demontaža in odstranitev plastičnega smernika | kos | 8 | 0 | 0
12 322 | Porušitev in odstranitev asfaltne plasti v debelini 6 do 10 cm (priključki) | m2 | 420 | 0 | 0
12 323 | Porušitev in odstranitev asfaltne plasti v debelini nad 10 cm (glavna trasa) | m2 | 2820 | 0 | 0
12 361 | Rezkanje (in odvoz) asfaltne zmesi na klančini v debelini 0 do 4 cm | m2 | 56 | 0 | 0
12 381 | Rezanje asfaltne plasti s talno diamantno žago, debele do 5 cm | m1 | 56 | 0 | 0
12 391 | Porušitev in odstranitev robnika iz cementnega betona . | m1 | 124 | 0 | 0
12 411 | Porušitev in odstranitev prepusta iz cevi s premerom do 60 cm | m1 | 20 | 0 | 0
12 431 * | Porušitev in odstranitev jaška z notranjo stranico/premerom do 60 cm | kos | 8 | 0 | 0
12 432 * | Porušitev in odstranitev jaška z notranjo stranico/premerom 61 do 100 cm | kos | 4 | 0 | 0
12 435 | Porušitev in odstranitev glave prepusta s premerom do 60 cm | kos | 2 | 0 | 0
* | Prilagoditev pokrovov jaškov na novo višino | kos | 7 | 0 | 0
* | Prilagoditev kap zasunov na novo višino | kos | 5 | 0 | 0
|  |  |  | ČIŠČENJE TERENA SKUPAJ: | 0
1.3 | OSTALA PREDDELA
Šifra | Opis dela | Enota | Količina | Cena / enoto | Vrednost
* | Zavarovanje gradbišča v času gradnje s polovično zaporo prometa ter usmerjanjem prometa s semaforji ali ročnim usmerjanjem (obračun po dejanskih stroških - zapora po računu koncesionarja) - celotna trasa - ocena | kos | 1 | 6000 | 6000
13 113 | Zavarovanje gradbišča v času gradnje s popolno zaporo prometa (obračun po dejanskih stroških - zapora po računu koncesionarja) - celotna trasa | kos | 1 | 3000 | 3000
| Izdelava elaborata začasne prometne ureditve in pridobitev dovoljenja za zaporo - celotna trasa. V ceno je všteta manipulacija plačil zapore ceste. | kos | 1 | 0 | 0
13 311 | Organizacija gradbišča – postavitev in odstranitev začasnih objektov | kos | 1 | 0 | 0
|  |  |  | OSTALA PREDDELA SKUPAJ: | 9000
|  |  |  | PREDDELA SKUPAJ: | 9000
2. | ZEMELJSKA DELA
2.1 | IZKOPI
Šifra | Opis dela | Enota | Količina | Cena / enoto | Vrednost
21 234 | Široki izkop zrnate kamnine – 3. kategorije – strojno z nakladanjem | m3 | 2940 | 0 | 0
21 314 | Izkop vezljive zemljine/zrnate kamnine – 3. kategorije za temelje, kanalske rove, prepuste, jaške in drenaže, širine do 1,0 m in globine do 1,0 m – strojno, planiranje dna ročno | m3 | 170 | 0 | 0
|  |  |  | IZKOPI SKUPAJ: | 0
2.2 | PLANUM TEMELJNIH TAL
Šifra | Opis dela | Enota | Količina | Cena / enoto | Vrednost
22 113 | Ureditev planuma temeljnih tal zrnate kamnine – 3. kategorije | m2 | 3960 | 0 | 0
|  |  |  | PLANUM TEMELJNIH TAL SKUPAJ: | 0
2.3 | NASIPI, ZASIPI, KLINI, POSTELJICA IN GLINASTI NABOJ
Šifra | Opis dela | Enota | Količina | Cena / enoto | Vrednost
24 218 | Zasip z zrnato kamnino – 3. kategorije z dobavo iz kamnoloma (meteorna kanalizacija) | m3 | 123 | 0 | 0
24 475 * | Izdelava posteljice iz drobljenih kamnitih zrn v debelini 40 cm | m3 | 1577 | 0 | 0
|  |  |  | NASIPI, ZASIPI, KLINI, POSTELJICA IN GLINASTI NABOJ SKUPAJ: | 0
2.4 | BREŽINE IN ZELENICE
Šifra | Opis dela | Enota | Količina | Cena / enoto | Vrednost
25 112 | Humuziranje brežine brez valjanja, v debelini do 15 cm - strojno | m2 | 33 | 0 | 0
25 151 | Doplačilo za zatravitev s semenom | m2 | 33 | 0 | 0
|  |  |  | BREŽINE IN ZELENICE SKUPAJ: | 0
|  |  |  | ZEMELJSKA DELA SKUPAJ: | 0
3. | VOZIŠČNE KONSTRUKCIJE
3.1 | NOSILNE PLASTI
Šifra | Opis dela | Enota | Količina | Cena / enoto | Vrednost
31 132 | Izdelava nevezane nosilne plasti drobljenca iz kamnine v debelini 21 do 30 cm | m3 | 1140 | 0 | 0
* | Ureditev planuma nevezane nosilne plasti | m2 | 3550 | 0 | 0
| Izdelava zgornje nosilne plasti bituminiziranega drobljenca AC 16 base B 50/70 A4, A3 v debelini 5 cm (hišni priključki) | m2 | 78 | 0 | 0
* | Izdelava zgornje nosilne plasti bituminiziranega drobljenca AC 22 base B 50/70 A3 v debelini 9 cm | m2 | 3290 | 0 | 0
|  |  |  | NOSILNE PLASTI SKUPAJ: | 0
3.2 | OBRABNE PLASTI
Šifra | Opis dela | Enota | Količina | Cena / enoto | Vrednost
| Izdelava obrabne in zaporne plasti bitumenskega betona AC 8 surf B 70/100 A4 v debelini 40 mm (hišni priključki) | m2 | 78 | 0 | 0
* | Izdelava obrabne in zaporne plasti bitumenskega betona AC 11 surf B 70/100 A3 v debelini 40 mm | m2 | 3290 | 0 | 0
32 562 | Pobrizg podlage z bitumensko emulzijo 0,4 kg/m2 | m2 | 3368 | 0 | 0
|  |  |  | OBRABNE PLASTI SKUPAJ: | 0
3.4 | TLAKOVANE OBRABNE PLASTI
Šifra | Opis dela | Enota | Količina | Cena / enoto | Vrednost
34 162* | Izdelava obrabne plasti iz granitnih kock velikosti 10 cm / 10 cm / 10 cm, stiki zaliti s cementno malto | m2 | 24 | 0 | 0
* | polaganje deponiranih tlakovcev na pripravljeno podlago (parkirišče in hišni priključki) | m2 | 20 | 0 | 0
|  |  |  | TLAKOVANE OBRABNE PLASTI SKUPAJ: | 0
3.5 | ROBNI ELEMENTI VOZIŠČ
Šifra | Opis dela | Enota | Količina | Cena / enoto | Vrednost
35 214 | Dobava in vgraditev predfabriciranega dvignjenega robnika iz cementnega betona s prerezom 15/25 cm | m1 | 124 | 0 | 0
|  |  |  | ROBNI ELEMENTI VOZIŠČ SKUPAJ: | 0
|  |  |  | VOZIŠČNE KONSTRUKCIJE SKUPAJ: | 0
4. | ODVODNJAVANJE
4.3 | GLOBINSKO ODVODNJAVANJE - KANALIZACIJA
Šifra | Opis dela | Enota | Količina | Cena / enoto | Vrednost
* | Izdelava kanalizacije iz cevi iz polivinilklorida, vključno s podložno plastjo (debelina 10 cm) podložnega betona C8/10, premera 20 cm, v globini do 1,0 m | m1 | 107 | 0 | 0
* | Izdelava kanalizacije iz cevi iz polivinilklorida, vključno s podložno plastjo (debelina 10 cm) podložnega betona C8/10, premera 25 cm, v globini do 1,0 m | m1 | 31 | 0 | 0
* | Izdelava kanalizacije iz cevi iz polivinilklorida, vključno s podložno plastjo (debelina 10 cm) podložnega betona C8/10, premera 30 cm, v globini do 1,0 m . | m1 | 22 | 0 | 0
* | dobava in vgradnja obsipa cevi notranjega premera do 30 cm do višine 20 cm nad temenom cevi iz zmesi kamnitih zrn (frakcija 4-8) z ročnim utrjevanjem | m3 | 25 | 0 | 0
43 271 | Obbetoniranje cevi za kanalizacijo s cementnim betonom C 8/10, po detajlu iz načrta, premera 20 cm | m1 | 107 | 0 | 0
43 272 | Obbetoniranje cevi za kanalizacijo s cementnim betonom C 8/10, po detajlu iz načrta, premera 25 cm | m1 | 31 | 0 | 0
43 273 | Obbetoniranje cevi za kanalizacijo s cementnim betonom C 8/10, po detajlu iz načrta, premera 30 cm | m1 | 22 | 0 | 0
|  |  |  | GLOBINSKO ODVODNJAVANJE - KANALIZACIJA SKUPAJ: | 0
4.4 | JAŠKI
Šifra | Opis dela | Enota | Količina | Cena / enoto | Vrednost
44 132 | Izdelava jaška iz cementnega betona, krožnega prereza s premerom 50 cm, globokega 1,0 do 1,5 m | kos | 11 | 0 | 0
44 163 | Izdelava jaška iz cementnega betona, krožnega prereza s premerom 80 cm, globokega 1,5 do 2,0 m | kos | 3 | 0 | 0
44 962 | Dobava in vgraditev pokrova iz duktilne litine z nosilnostjo 250 kN, krožnega prereza s premerom 600 mm | kos | 13 | 0 | 0
44 972 | Dobava in vgraditev pokrova iz duktilne litine z nosilnostjo 400 kN, krožnega prereza s premerom 600 mm | kos | 1 | 0 | 0
|  |  |  | JAŠKI SKUPAJ: | 0
4.5 | PREPUSTI
Šifra | Opis dela | Enota | Količina | Cena / enoto | Vrednost
* | Izdelava poševne iztočne glave prepusta krožnega prereza iz cementnega betona s premerom 16 do 20 cm | kos | 1 | 0 | 0
|  |  |  | PREPUSTI SKUPAJ: | 0
|  |  |  | ODVODNJAVANJE SKUPAJ: | 0
5 | PROMETNA OPREMA
5.1 | POKONČNA OPREMA CEST
Šifra | Opis dela | Enota | Količina | Cena / enoto | Vrednost
61 112 | Izdelava temelja iz cementnega betona C 12/15, globine 50 cm, premera 30 cm | kos | 13 | 0 | 0
61 213 | Dobava in vgraditev stebrička za prometni znak iz vroče cinkane jeklene cevi s premerom 64 mm, dolge 1500 mm | kos | 2 | 0 | 0
61 217 | Dobava in vgraditev stebrička za prometni znak iz vroče cinkane jeklene cevi s premerom 64 mm, dolge 3500 mm | kos | 4 | 0 | 0
61 229* | Dobava in vgraditev stebrička za prometni znak iz vroče cinkane jeklene cevi s premerom 89 mm, dolge 5000 mm | kos | 6 | 0 | 0
61 652 | Dobava in pritrditev okroglega prometnega znaka, podloga iz aluminijaste pločevine, RA2, premera 600 mm . | kos | 4 | 0 | 0
* | Ponovna namestitev predhodno demontiranega prometnega znaka nad 5m2 | kos | 1 | 0 | 0
* | Ponovna namestitev predhodno demontiranega polportala s turističnimi lamelami vključno s temeljem | kos | 1 | 0 | 0
|  |  |  | POKONČNA OPREMA CEST SKUPAJ: | 0
5.2 | OZNAČBE NA VOZIŠČIH
Šifra | Opis dela | Enota | Količina | Cena / enoto | Vrednost
62 122 | Izdelava tankoslojne vzdolžne označbe na vozišču z enokomponentno belo barvo, vključno 250 g/m2 posipa z drobci / kroglicami stekla, strojno, debelina plasti suhe snovi 250 µm, širina črte 12 cm | m1 | 992 | 0 | 0
62 168 * | Izdelava tankoslojnih prečnih in drugih označb na vozišču z enokomponentno belo barvo, vključno 250 g/m2 posipa z drobci / kroglicami stekla, strojno, debelina plasti suhe snovi 250 µm | m2 | 106 | 0 | 0
62 221 * | Izdelava tankoslojne prečne in ostalih označb na vozišču z enokomponentno rdečo barvo, vključno 250 g/m2 posipa z drobci / kroglicami stekla, strojno, debelina plasti suhe snovi 250 µm | m2 | 44 | 0 | 0
62 241* | Doplačilo za ročno izdelavo ostalih označb na vozišču . | m2 | 106 | 0 | 0
62 252 | Doplačilo za izdelavo prekinjenih vzdolžnih označb na vozišču, širina črte 12 cm | m1 | 116 | 0 | 0
|  |  |  | OZNAČBE NA VOZIŠČIH SKUPAJ: | 0
5.3 | OPREMA ZA ZAVAROVANJE PROMETA
Šifra | Opis dela | Enota | Količina | Cena / enoto | Vrednost
64 525 | Dobava in vgraditev lesene varnostne ograje, vključno vse elemente, za nivo zadrževanja N2 in za delovno širino W4, odbojnik pravokotnega prereza | m1 | 74 | 0 | 0
|  |  |  | OPREMA ZA ZAVAROVANJE PROMETA SKUPAJ: | 0
|  |  |  | PROMETNA OPREMA SKUPAJ: | 0
6. | TUJE STORITVE
6.1 | PRESKUSI, NADZOR, TEHNIČNA DOKUMENTACIJA
Šifra | Opis dela | Enota | Količina | Cena / enoto | Vrednost
| Izdelava varnostnega načrta - vsa dela | kos | 1 | 0 | 0
79 311 | Projektantski nadzor - celotna trasa | ur | 40 | 0 | 0
79 351 | Geotehnični nadzor - celotna trasa | ur | 10 | 0 | 0
79 514 | Izdelava projektne dokumentacije za projekt izvedenih del za celotno traso od km 0.037 do km 1.810 - gradbeni del z geodetskim načrtom novega stanja zemljišč | kos | 1 | 0 | 0
* | Izdelava dokumentacije za vpis v banko cestnih podatkov (BCP) - celotna trasa | kos | 1 | 0 | 0
|  |  |  | PRESKUSI, NADZOR, TEHNIČNA DOKUMENTACIJA SKUPAJ: | 0
|  |  |  | TUJE STORITVE SKUPAJ: | 0
CESTA - FAZA 1
1. | PREDDELA |  |  |  | 9000
2. | ZEMELJSKA DELA |  |  |  | 0
3. | VOZIŠČNE KONSTRUKCIJE |  |  |  | 0
4. | ODVODNJAVANJE |  |  |  | 0
5. | PROMETNA OPREMA |  |  |  | 0
6. | TUJE STORITVE |  |  |  | 0
| NEPREDVIDENA DELA 10% |  |  |  | 900
| VREDNOST SKUPAJ |  |  |  | 9900
| DDV 22% |  |  |  | 2178
| VREDNOST SKUPAJ Z DDV |  |  |  | 12078

## PLOČNIK FAZA 1 DRSI
Pločnik faza 1
Obnova vozišča na cesti R1-206, odsek 1027 Kranjska Gora-Erika od km 0.037 do km 1.810
1. | PREDDELA
1.2 | ČIŠČENJE TERENA
Šifra | Opis dela | Enota | Količina | Cena / enoto | Vrednost
12 321 | Porušitev in odstranitev asfaltne plasti v debelini do 5 cm . | m2 | 470 | 0 | 0
12 361 | Rezkanje (in odvoz) asfaltne zmesi na klančini v debelini 0 do 4 cm | m2 | 4 | 0 | 0
12 381 | Rezanje asfaltne plasti s talno diamantno žago, debele do 5 cm | m1 | 4 | 0 | 0
12 391 | Porušitev in odstranitev robnika iz cementnega betona . | m1 | 406 | 0 | 0
* | Porušitev in odstranitev betonske lamele | m1 | 290 | 0 | 0
* | Prilagoditev pokrovov jaškov na novo višino | kos | 14 | 0 | 0
|  |  |  | ČIŠČENJE TERENA SKUPAJ: | 0
|  |  |  | PREDDELA SKUPAJ: | 0
2. | ZEMELJSKA DELA
2.1 | IZKOPI
Šifra | Opis dela | Enota | Količina | Cena / enoto | Vrednost
21 112 | Površinski izkop plodne zemljine – 1. kategorije – strojno z odrivom do 50 m | m3 | 25 | 0 | 0
21 114 | Površinski izkop plodne zemljine – 1. kategorije – strojno z nakladanjem in odvozom na lokalno deponijjo | m3 | 15 | 0 | 0
21 234 | Široki izkop zrnate kamnine – 3. kategorije – strojno z nakladanjem | m3 | 305 | 0 | 0
|  |  |  | IZKOPI SKUPAJ: | 0
2.2 | PLANUM TEMELJNIH TAL
Šifra | Opis dela | Enota | Količina | Cena / enoto | Vrednost
22 113 | Ureditev planuma temeljnih tal zrnate kamnine – 3. kategorije | m2 | 640 | 0 | 0
|  |  |  | PLANUM TEMELJNIH TAL SKUPAJ: | 0
2.3 | NASIPI, ZASIPI, KLINI, POSTELJICA IN GLINASTI NABOJ
Šifra | Opis dela | Enota | Količina | Cena / enoto | Vrednost
24 117 | Izdelava nasipa iz zrnate kamnine – 3. kategorije z dobavo iz kamnoloma | m3 | 12 | 0 | 0
24 475 * | Izdelava posteljice iz drobljenih kamnitih zrn v debelini 40 cm | m3 | 236 | 0 | 0
|  |  |  | NASIPI, ZASIPI, KLINI, POSTELJICA IN GLINASTI NABOJ SKUPAJ: | 0
|  |  |  | ZEMELJSKA DELA SKUPAJ: | 0
3. | VOZIŠČNE KONSTRUKCIJE
3.1 | NOSILNE PLASTI
Šifra | Opis dela | Enota | Količina | Cena / enoto | Vrednost
31 132 | Izdelava nevezane nosilne plasti drobljenca iz kamnine v debelini 21 do 30 cm | m3 | 120 | 0 | 0
* | Ureditev planuma nevezane nosilne plasti | m2 | 650 | 0 | 0
| Izdelava zgornje nosilne plasti bituminiziranega drobljenca AC 16 base B 50/70 A4, A3 v debelini 5 cm (hišni priključki) | m2 | 28 | 0 | 0
|  |  |  | NOSILNE PLASTI SKUPAJ: | 0
3.2 | OBRABNE PLASTI
Šifra | Opis dela | Enota | Količina | Cena / enoto | Vrednost
* | Izdelava obrabne in zaporne plasti bitumenskega betona AC 8 surf B 70/100 A5 v debelini 50 mm (pločnik) | m2 | 595 | 0 | 0
| Izdelava obrabne in zaporne plasti bitumenskega betona AC 8 surf B 70/100 A4 v debelini 40 mm (hišni priključki) | m2 | 28 | 0 | 0
32 562 | Pobrizg podlage z bitumensko emulzijo 0,4 kg/m2 | m2 | 28 | 0 | 0
|  |  |  | OBRABNE PLASTI SKUPAJ: | 0
3.3 | ROBNI ELEMENTI VOZIŠČ
Šifra | Opis dela | Enota | Količina | Cena / enoto | Vrednost
35 214 | Dobava in vgraditev predfabriciranega dvignjenega robnika iz cementnega betona s prerezom 15/25 cm | m1 | 470 | 0 | 0
35 235 | Dobava in vgraditev predfabriciranega pogreznjenega robnika iz cementnega betona s prerezom 15/25 cm | m1 | 60 | 0 | 0
35 235* | Dobava in vgraditev predfabriciranih lamel iz cementnega betona s prerezom 8/20 cm | m1 | 330 | 0 | 0
|  |  |  | ROBNI ELEMENTI VOZIŠČ SKUPAJ: | 0
|  |  |  | VOZIŠČNE KONSTRUKCIJE SKUPAJ: | 0
PLOČNIK - FAZA 1
1. | PREDDELA |  |  |  | 0
2. | ZEMELJSKA DELA |  |  |  | 0
3. | VOZIŠČNE KONSTRUKCIJE |  |  |  | 0
| NEPREDVIDENA DELA 10% |  |  |  | 0
| VREDNOST SKUPAJ |  |  |  | 0
| DDV 22% |  |  |  | 0
| VREDNOST SKUPAJ Z DDV |  |  |  | 0

## CESTA FAZA 2 DRSI
Faza 2
Obnova vozišča na cesti R1-206, odsek 1027 Kranjska Gora-Erika od km 0.037 do km 1.810
1. | PREDDELA
1.1 | ČIŠČENJE TERENA
Šifra | Opis dela | Enota | Količina | Cena / enoto | Vrednost
12 211 * | Demontaža in odstranitev prometnega znaka na enem podstavku | kos | 24 | 0 | 0
12 212 * | Demontaža in odstranitev prometnega znaka na dveh podstavkih | kos | 5 | 0 | 0
12 222 * | Demontaža in odstranitev obvestilne table s površino 1,1 do 3 m2 | kos | 1 | 0 | 0
* | Demontaža in začasno deponiranje polportala | kos | 1 | 0 | 0
12 231 * | Demontaža in odstranitev jeklene varnostne ograje | m1 | 1192 | 0 | 0
12 261 * | Demontaža in odstranitev plastičnega smernika | kos | 24 | 0 | 0
12 322 | Porušitev in odstranitev asfaltne plasti v debelini 6 do 10 cm (priključki) | m2 | 880 | 0 | 0
* | rezkanje in odstranitev asfaltne krovne plasti v debelini 10 do 12 cm na začasno deponijo izvajalca za ponovno vgradnjo (faza 2.1) | m2 | 3500 | 0 | 0
12 361 | Rezkanje (in odvoz) asfaltne zmesi na klančini v debelini 0 do 4 cm | m2 | 68 | 0 | 0
12 381 | Rezanje asfaltne plasti s talno diamantno žago, debele do 5 cm | m1 | 68 | 0 | 0
12 391 | Porušitev in odstranitev robnika iz cementnega betona . | m1 | 156 | 0 | 0
12 411 | Porušitev in odstranitev prepusta iz cevi s premerom do 60 cm | m1 | 20 | 0 | 0
12 431 * | Porušitev in odstranitev jaška z notranjo stranico/premerom do 60 cm | kos | 2 | 0 | 0
12 432 * | Porušitev in odstranitev jaška z notranjo stranico/premerom 61 do 100 cm | kos | 1 | 0 | 0
12 435 | Porušitev in odstranitev glave prepusta s premerom do 60 cm | kos | 2 | 0 | 0
* | Prilagoditev pokrovov jaškov na novo višino | kos | 23 | 0 | 0
|  |  |  | ČIŠČENJE TERENA SKUPAJ: | 0
|  |  |  | PREDDELA SKUPAJ: | 0
2. | ZEMELJSKA DELA
2.1 | IZKOPI
Šifra | Opis dela | Enota | Količina | Cena / enoto | Vrednost
21 112 | Površinski izkop plodne zemljine – 1. kategorije – strojno z odrivom do 50 m | m3 | 100 | 0 | 0
21 114 | Površinski izkop plodne zemljine – 1. kategorije – strojno z nakladanjem in odvozom na lokalno deponijjo | m3 | 40 | 0 | 0
21 234 | Široki izkop zrnate kamnine – 3. kategorije – strojno z nakladanjem | m3 | 570 | 0 | 0
21 314 | Izkop vezljive zemljine/zrnate kamnine – 3. kategorije za temelje, kanalske rove, prepuste, jaške in drenaže, širine do 1,0 m in globine do 1,0 m – strojno, planiranje dna ročno | m3 | 170 | 0 | 0
|  |  |  | IZKOPI SKUPAJ: | 0
2.2 | PLANUM TEMELJNIH TAL
Šifra | Opis dela | Enota | Količina | Cena / enoto | Vrednost
22 113 | Ureditev planuma temeljnih tal zrnate kamnine – 3. kategorije | m2 | 860 | 0 | 0
|  |  |  | PLANUM TEMELJNIH TAL SKUPAJ: | 0
2.3 | NASIPI, ZASIPI, KLINI, POSTELJICA IN GLINASTI NABOJ
Šifra | Opis dela | Enota | Količina | Cena / enoto | Vrednost
24 117 | Izdelava nasipa iz zrnate kamnine – 3. kategorije z dobavo iz kamnoloma | m3 | 92 | 0 | 0
24 218 | Zasip z zrnato kamnino – 3. kategorije z dobavo iz kamnoloma (meteorna kanalizacija) | m3 | 113 | 0 | 0
24 474 * | Izdelava posteljice iz drobljenih kamnitih zrn v debelini 30 cm | m3 | 37 | 0 | 0
|  |  |  | NASIPI, ZASIPI, KLINI, POSTELJICA IN GLINASTI NABOJ SKUPAJ: | 0
2.4 | BREŽINE IN ZELENICE
Šifra | Opis dela | Enota | Količina | Cena / enoto | Vrednost
25 112 | Humuziranje brežine brez valjanja, v debelini do 15 cm - strojno | m2 | 1320 | 0 | 0
25 151 | Doplačilo za zatravitev s semenom | m2 | 1320 | 0 | 0
|  |  |  | BREŽINE IN ZELENICE SKUPAJ: | 0
|  |  |  | ZEMELJSKA DELA SKUPAJ: | 0
3. | VOZIŠČNE KONSTRUKCIJE
3.1 | NOSILNE PLASTI
Šifra | Opis dela | Enota | Količina | Cena / enoto | Vrednost
31 132 | Izdelava nevezane nosilne plasti drobljenca iz kamnine v debelini 21 do 30 cm | m3 | 85 | 0 | 0
* | Ureditev planuma nevezane nosilne plasti | m2 | 11950 | 0 | 0
31 293 * | Izdelava hladne reciklaže s penjenim bitumnom v debelini 25 cm, dodatek bitumna 3,0%, dodatek hidriranega apna 1,0 % (postopek 1 - ohranitev nivelete - receptura 2018) | m2 | 4290 | 0 | 0
31 293 * | Izdelava hladne reciklaže s penjenim bitumnom v debelini 25 cm, dodatek bitumna 2,4%, dodatek hidriranega apna 1,0% (postopek 2 - dvig nivelete - receptura 2021) | m2 | 7740 | 0 | 0
* | izdelava sloja iz predhodno porezkanega asfalta v debelini 11 cm z dobavo iz lokalne deponije izvajalca (območja razširitev vozišča, kjer je predviden postopek hladne reciklaže s penjenim bitumnom) |  | 220 | 0 | 0
* | Izdelava zgornje nosilne plasti bituminiziranega drobljenca AC 22 base B 50/70 A3 v debelini 6 cm | m2 | 10895 | 0 | 0
|  |  |  | NOSILNE PLASTI SKUPAJ: | 0
3.2 | OBRABNE PLASTI
Šifra | Opis dela | Enota | Količina | Cena / enoto | Vrednost
* | Izdelava obrabne in zaporne plasti bitumenskega betona AC 11 surf B 70/100 A3 v debelini 40 mm | m2 | 10895 | 0 | 0
32 562 | Pobrizg podlage z bitumensko emulzijo 0,4 kg/m2 | m2 | 10895 | 0 | 0
|  |  |  | OBRABNE PLASTI SKUPAJ: | 0
3.5 | ROBNI ELEMENTI VOZIŠČ
Šifra | Opis dela | Enota | Količina | Cena / enoto | Vrednost
35 214 | Dobava in vgraditev predfabriciranega dvignjenega robnika iz cementnega betona s prerezom 15/25 cm | m1 | 62 | 0 | 0
35 235 | Dobava in vgraditev predfabriciranega pogreznjenega robnika iz cementnega betona s prerezom 15/25 cm | m1 | 20 | 0 | 0
|  |  |  | ROBNI ELEMENTI VOZIŠČ SKUPAJ: | 0
|  |  |  | VOZIŠČNE KONSTRUKCIJE SKUPAJ: | 0
4. | ODVODNJAVANJE
4.2 | GLOBINSKO ODVODNJAVANJE - DRENAŽA
Šifra | Opis dela | Enota | Količina | Cena / enoto | Vrednost
42 163 * | Izdelava vzdolžne in prečne drenaže, globoke do 1,0 m, na podložni plasti iz cementnega betona, s trdimi plastičnimi cevmi premera 15 cm vključno z zasipom z drenažnim nasutjem 16/32 (0,15m3/m) in ovitjem z geotekstilom | m1 | 410 | 0 | 0
|  |  |  | GLOBINSKO ODVODNJAVANJE - DRENAŽA SKUPAJ: | 0
4.3 | GLOBINSKO ODVODNJAVANJE - KANALIZACIJA
Šifra | Opis dela | Enota | Količina | Cena / enoto | Vrednost
* | Izdelava kanalizacije iz cevi iz polivinilklorida, vključno s podložno plastjo (debelina 10 cm) podložnega betona C8/10, premera 20 cm, v globini do 1,0 m | m1 | 15 | 0 | 0
* | Izdelava kanalizacije iz cevi iz polivinilklorida, vključno s podložno plastjo (debelina 10 cm) podložnega betona C8/10, premera 30 cm, v globini do 1,0 m . | m1 | 104 | 0 | 0
* | Izdelava kanalizacije iz cevi iz polivinilklorida, vključno s podložno plastjo (debelina 10 cm) podložnega betona C8/10, premera 40 cm, v globini do 1,0 m . | m1 | 26 | 0 | 0
* | dobava in vgradnja obsipa cevi notranjega premera do 30 cm do višine 20 cm nad temenom cevi iz zmesi kamnitih zrn (frakcija 4-8) z ročnim utrjevanjem | m3 | 25 | 0 | 0
43 273 | Obbetoniranje cevi za kanalizacijo s cementnim betonom C 8/10, po detajlu iz načrta, premera 30 cm | m1 | 104 | 0 | 0
43 274 | Obbetoniranje cevi za kanalizacijo s cementnim betonom C 8/10, po detajlu iz načrta, premera 40 cm | m1 | 26 | 0 | 0
|  |  |  | GLOBINSKO ODVODNJAVANJE - KANALIZACIJA SKUPAJ: | 0
4.4 | JAŠKI
Šifra | Opis dela | Enota | Količina | Cena / enoto | Vrednost
44 132 | Izdelava jaška iz cementnega betona, krožnega prereza s premerom 50 cm, globokega 1,0 do 1,5 m | kos | 4 | 0 | 0
44 142 | Izdelava jaška iz cementnega betona, krožnega prereza s premerom 60 cm, globokega 1,0 do 1,5 m | kos | 9 | 0 | 0
44 163 | Izdelava jaška iz cementnega betona, krožnega prereza s premerom 80 cm, globokega 1,5 do 2,0 m | kos | 2 | 0 | 0
44 854 | Dobava in vgraditev rešetke iz duktilne litine z nosilnostjo 400 kN, s prerezom 400/400 mm | kos | 6 | 0 | 0
44 962 | Dobava in vgraditev pokrova iz duktilne litine z nosilnostjo 250 kN, krožnega prereza s premerom 600 mm | kos | 6 | 0 | 0
44 972 | Dobava in vgraditev pokrova iz duktilne litine z nosilnostjo 400 kN, krožnega prereza s premerom 600 mm | kos | 1 | 0 | 0
|  |  |  | JAŠKI SKUPAJ: | 0
4.5 | PREPUSTI
Šifra | Opis dela | Enota | Količina | Cena / enoto | Vrednost
* | Izdelava poševne iztočne glave prepusta krožnega prereza iz cementnega betona s premerom 16 do 20 cm | kos | 4 | 0 | 0
45 211 | Izdelava poševne iztočne glave prepusta krožnega prereza iz cementnega betona s premerom 30 do 40 cm | kos | 11 | 0 | 0
|  |  |  | PREPUSTI SKUPAJ: | 0
|  |  |  | ODVODNJAVANJE SKUPAJ: | 0
5. | PROMETNA OPREMA
5.1 | POKONČNA OPREMA CEST
Šifra | Opis dela | Enota | Količina | Cena / enoto | Vrednost
61 112 | Izdelava temelja iz cementnega betona C 12/15, globine 50 cm, premera 30 cm | kos | 21 | 0 | 0
61 214 | Dobava in vgraditev stebrička za prometni znak iz vroče cinkane jeklene cevi s premerom 64 mm, dolge 2000 mm | kos | 1 | 0 | 0
61 217 | Dobava in vgraditev stebrička za prometni znak iz vroče cinkane jeklene cevi s premerom 64 mm, dolge 3500 mm | kos | 13 | 0 | 0
61 229* | Dobava in vgraditev stebrička za prometni znak iz vroče cinkane jeklene cevi s premerom 89 mm, dolge 5000 mm | kos | 6 | 0 | 0
61 652 | Dobava in pritrditev okroglega prometnega znaka, podloga iz aluminijaste pločevine, RA2, premera 600 mm . | kos | 12 | 0 | 0
61 723 * | Dobava in pritrditev kvadratnega prometnega znaka, podloga iz aluminijaste pločevine,RA2, velikost 600 / 600 mm | kos | 2 | 0 | 0
61 724 * | Dobava in pritrditev pravokotnega prometnega znaka, podloga iz aluminijaste pločevine, RA 2, velikost 600 / 900 mm | kos | 1 | 0 | 0
61 931 | Ponovna namestitev predhodno demontiranega prometnega znaka | kos | 4 | 0 | 0
* | Ponovna namestitev predhodno demontiranega prometnega znaka nad 5m2 | kos | 1 | 0 | 0
* | Ponovna namestitev predhodno demontiranega polportala s turističnimi lamelami vključno s temeljem | kos | 1 | 0 | 0
|  |  |  | POKONČNA OPREMA CEST SKUPAJ: | 0
5.2 | OZNAČBE NA VOZIŠČIH
Šifra | Opis dela | Enota | Količina | Cena / enoto | Vrednost
62 122 | Izdelava tankoslojne vzdolžne označbe na vozišču z enokomponentno belo barvo, vključno 250 g/m2 posipa z drobci / kroglicami stekla, strojno, debelina plasti suhe snovi 250 µm, širina črte 12 cm | m1 | 4310 | 0 | 0
62 168 * | Izdelava tankoslojnih prečnih in drugih označb na vozišču z enokomponentno belo barvo, vključno 250 g/m2 posipa z drobci / kroglicami stekla, strojno, debelina plasti suhe snovi 250 µm | m2 | 192 | 0 | 0
62 241* | Doplačilo za ročno izdelavo ostalih označb na vozišču . | m2 | 192 | 0 | 0
62 252 | Doplačilo za izdelavo prekinjenih vzdolžnih označb na vozišču, širina črte 12 cm | m1 | 260 | 0 | 0
|  |  |  | OZNAČBE NA VOZIŠČIH SKUPAJ: | 0
5.3 | OPREMA ZA VODENJE PROMETA
Šifra | Opis dela | Enota | Količina | Cena / enoto | Vrednost
| Dobava in postavitev plastičnega smernika z votlim prerezom, dolžina 1200 mm, z odsevnikom iz umetne snovi, z izvlečnim zimskim kolom |  | 17 | 0 | 0
63 112 | Dobava in postavitev plastičnega smernika z votlim prerezom, dolžina 1200 mm, z odsevnikom iz umetne snovi | kos | 18 | 0 | 0
|  |  |  | OPREMA ZA VODENJE PROMETA SKUPAJ: | 0
5.4 | OPREMA ZA ZAVAROVANJE PROMETA
Šifra | Opis dela | Enota | Količina | Cena / enoto | Vrednost
64 511* | Dobava in vgraditev lesene varnostne ograje za varovanje pešcev in kolesarjev, vključno z vsemi elementi, jekleni stebriški oblečeni v les, 3 horizontalna lesena polnila | m1 | 70 | 0 | 0
64 525 | Dobava in vgraditev lesene varnostne ograje, vključno vse elemente, za nivo zadrževanja N2 in za delovno širino W4, odbojnik pravokotnega prereza | m1 | 980 | 0 | 0
|  |  |  | OPREMA ZA ZAVAROVANJE PROMETA SKUPAJ: | 0
|  |  |  | PROMETNA OPREMA SKUPAJ: | 0
CESTA - FAZA 2
1. | PREDDELA |  |  |  | 0
2. | ZEMELJSKA DELA |  |  |  | 0
3. | VOZIŠČNE KONSTRUKCIJE |  |  |  | 0
4. | ODVODNJAVANJE |  |  |  | 0
5. | PROMETNA OPREMA |  |  |  | 0
| NEPREDVIDENA DELA 10% |  |  |  | 0
| VREDNOST SKUPAJ |  |  |  | 0
| DDV 22% |  |  |  | 0
| VREDNOST SKUPAJ Z DDV |  |  |  | 0

## PLOČNIK FAZA 2.1 Občina
Pločnik faza 2.1
Obnova vozišča na cesti R1-206, odsek 1027 Kranjska Gora-Erika od km 0.037 do km 1.810
1. | PREDDELA
1.1 | ČIŠČENJE TERENA
Šifra | Opis dela | Enota | Količina | Cena / enoto | Vrednost
12 321 | Porušitev in odstranitev asfaltne plasti v debelini do 5 cm . | m2 | 445 | 0 | 0
12 361 | Rezkanje (in odvoz) asfaltne zmesi na klančini v debelini 0 do 4 cm | m2 | 77 | 0 | 0
12 381 | Rezanje asfaltne plasti s talno diamantno žago, debele do 5 cm | m1 | 77 | 0 | 0
12 391 | Porušitev in odstranitev robnika iz cementnega betona . | m1 | 215 | 0 | 0
* | Porušitev in odstranitev betonske lamele | m1 | 251 | 0 | 0
* | Prilagoditev pokrovov jaškov na novo višino | kos | 10 | 0 | 0
|  |  |  | ČIŠČENJE TERENA SKUPAJ: | 0
|  |  |  | PREDDELA SKUPAJ: | 0
2. | ZEMELJSKA DELA
2.1 | IZKOPI
Šifra | Opis dela | Enota | Količina | Cena / enoto | Vrednost
21 112 | Površinski izkop plodne zemljine – 1. kategorije – strojno z odrivom do 50 m | m3 | 7 | 0 | 0
21 234 | Široki izkop zrnate kamnine – 3. kategorije – strojno z nakladanjem | m3 | 81 | 0 | 0
|  |  |  | IZKOPI SKUPAJ: | 0
2.2 | PLANUM TEMELJNIH TAL
Šifra | Opis dela | Enota | Količina | Cena / enoto | Vrednost
22 113 | Ureditev planuma temeljnih tal zrnate kamnine – 3. kategorije | m2 | 570 | 0 | 0
|  |  |  | PLANUM TEMELJNIH TAL SKUPAJ: | 0
|  |  |  | ZEMELJSKA DELA SKUPAJ: | 0
3. | VOZIŠČNE KONSTRUKCIJE
3.1 | NOSILNE PLASTI
Šifra | Opis dela | Enota | Količina | Cena / enoto | Vrednost
31 132 | Izdelava nevezane nosilne plasti drobljenca iz kamnine v debelini 21 do 30 cm | m3 | 90 | 0 | 0
* | Ureditev planuma nevezane nosilne plasti | m2 | 565 | 0 | 0
| Izdelava zgornje nosilne plasti bituminiziranega drobljenca AC 16 base B 50/70 A4, A3 v debelini 5 cm (hišni priključki) | m2 | 244 | 0 | 0
|  |  |  | NOSILNE PLASTI SKUPAJ: | 0
3.2 | OBRABNE PLASTI
Šifra | Opis dela | Enota | Količina | Cena / enoto | Vrednost
* | Izdelava obrabne in zaporne plasti bitumenskega betona AC 8 surf B 70/100 A5 v debelini 50 mm (pločnik) | m2 | 288 | 0 | 0
| Izdelava obrabne in zaporne plasti bitumenskega betona AC 8 surf B 70/100 A4 v debelini 40 mm (hišni priključki) | m2 | 244 | 0 | 0
32 562 | Pobrizg podlage z bitumensko emulzijo 0,4 kg/m2 | m2 | 244 | 0 | 0
|  |  |  | OBRABNE PLASTI SKUPAJ: | 0
3.3 | ROBNI ELEMENTI VOZIŠČ
Šifra | Opis dela | Enota | Količina | Cena / enoto | Vrednost
35 214 | Dobava in vgraditev predfabriciranega dvignjenega robnika iz cementnega betona s prerezom 15/25 cm | m1 | 125 | 0 | 0
35 235 | Dobava in vgraditev predfabriciranega pogreznjenega robnika iz cementnega betona s prerezom 15/25 cm | m1 | 105 | 0 | 0
35 235* | Dobava in vgraditev predfabriciranih lamel iz cementnega betona s prerezom 8/20 cm | m1 | 280 | 0 | 0
|  |  |  | ROBNI ELEMENTI VOZIŠČ SKUPAJ: | 0
|  |  |  | VOZIŠČNE KONSTRUKCIJE SKUPAJ: | 0
PLOČNIK - FAZA 2.1
1. | PREDDELA |  |  |  | 0
2. | ZEMELJSKA DELA |  |  |  | 0
3. | VOZIŠČNE KONSTRUKCIJE |  |  |  | 0
| NEPREDVIDENA DELA 10% |  |  |  | 0
| VREDNOST SKUPAJ |  |  |  | 0
| DDV 22% |  |  |  | 0
| VREDNOST SKUPAJ Z DDV |  |  |  | 0

## PLOČNIK FAZA 2.2 Občina
Pločnik faza 2.2
Obnova vozišča na cesti R1-206, odsek 1027 Kranjska Gora-Erika od km 0.037 do km 1.810
1. | PREDDELA
1.2 | ČIŠČENJE TERENA
Šifra | Opis dela | Enota | Količina | Cena / enoto | Vrednost
12 112 | Odstranitev grmovja na redko porasli površini (do 50 % pokritega tlorisa) - strojno | m2 | 100 | 0 | 0
12 181 | Odstranitev vej predhodno posekanih dreves | ura | 2 | 0 | 0
12 321 | Porušitev in odstranitev asfaltne plasti v debelini do 5 cm . | m2 | 820 | 0 | 0
12 391 | Porušitev in odstranitev robnika iz cementnega betona . | m1 | 605 | 0 | 0
12 393 | Porušitev in odstranitev robnika iz kamnitih kock | m1 | 140 | 0 | 0
* | Porušitev in odstranitev betonske lamele | m1 | 468 | 0 | 0
* | Prilagoditev pokrovov jaškov na novo višino | kos | 13 | 0 | 0
0
0
2. | ZEMELJSKA DELA
2.1 | IZKOPI
Šifra | Opis dela | Enota | Količina | Cena / enoto | Vrednost
21 112 | Površinski izkop plodne zemljine – 1. kategorije – strojno z odrivom do 50 m | m3 | 80 | 0 | 0
21 234 | Široki izkop zrnate kamnine – 3. kategorije – strojno z nakladanjem | m3 | 981 | 0 | 0
0
2.2 | PLANUM TEMELJNIH TAL
Šifra | Opis dela | Enota | Količina | Cena / enoto | Vrednost
22 113 | Ureditev planuma temeljnih tal zrnate kamnine – 3. kategorije | m2 | 1550 | 0 | 0
0
2.3 | NASIPI, ZASIPI, KLINI, POSTELJICA IN GLINASTI NABOJ
Šifra | Opis dela | Enota | Količina | Cena / enoto | Vrednost
24 117 | Izdelava nasipa iz zrnate kamnine – 3. kategorije z dobavo iz kamnoloma | m3 | 752 | 0 | 0
24 474 * | Izdelava posteljice iz drobljenih kamnitih zrn v debelini 30 cm | m3 | 510 | 0 | 0
0
0
3. | VOZIŠČNE KONSTRUKCIJE
3.1 | NOSILNE PLASTI
Šifra | Opis dela | Enota | Količina | Cena / enoto | Vrednost
31 132 | Izdelava nevezane nosilne plasti drobljenca iz kamnine v debelini 21 do 30 cm | m3 | 620 | 0 | 0
* | Ureditev planuma nevezane nosilne plasti | m2 | 1550 | 0 | 0
0
3.2 | OBRABNE PLASTI
Šifra | Opis dela | Enota | Količina | Cena / enoto | Vrednost
* | Izdelava obrabne in zaporne plasti bitumenskega betona AC 8 surf B 70/100 A5 v debelini 50 mm (pločnik) | m2 | 1425 | 0 | 0
0
3.3 | ROBNI ELEMENTI VOZIŠČ
Šifra | Opis dela | Enota | Količina | Cena / enoto | Vrednost
35 235* | Dobava in vgraditev predfabriciranih lamel iz cementnega betona s prerezom 8/20 cm | m1 | 455 | 0 | 0
35 253 | Dobava in vgraditev dvignjenega robnika iz naravnega kamna s prerezom 15/25 cm | m1 | 850 | 0 | 0
35 262 | Dobava in vgraditev pogreznjenega robnika iz naravnega kamna s prerezom 15/25 cm | m1 | 24 | 0 | 0
0
0
4. | ODVODNJAVANJE
4.1 | POVRŠINSKO ODVODNJAVANJE
Šifra | Opis dela | Enota | Količina | Cena / enoto | Vrednost
41 232 | Utrditev zaključka pločnika s predfabricirano betonsko muldo, fuge zapolnjene s cementno malto, dolžine 50 cm, širine 40 cm, globine 4 cm, na podložni plasti iz podložnega betona C8/10, debeline 10 cm | m1 | 250 | 0 | 0
|  |  |  | POVRŠINSKO ODVODNJAVANJE SKUPAJ: | 0
|  |  |  | ODVODNJAVANJE SKUPAJ: | 0
PLOČNIK - FAZA 2.2
1. | PREDDELA |  |  |  | 0
2. | ZEMELJSKA DELA |  |  |  | 0
3. | VOZIŠČNE KONSTRUKCIJE |  |  |  | 0
4. | ODVODNJAVANJE |  |  |  | 0
| NEPREDVIDENA DELA 10% |  |  |  | 0
| VREDNOST SKUPAJ |  |  |  | 0
| DDV 22% |  |  |  | 0
| VREDNOST SKUPAJ Z DDV |  |  |  | 0

## PRESTAV. CR Občina
GRADBENA IN ELEKTRO MONTAŽNA DELA ZA PRESTAVITEV SVETILK JAVNE RAZSVETLJAVE
ZARADI SPREMEMBE TRASE PLOČNIKA NA ODSEKU DRŽAVNE CESTE OD IZVOZA
PARKIRIŠČA HOTELA BEST WESTEREN KRANJSKA GORA DO MOSTU ČEZ REKO PIŠNICO
IN OD KM 0.060 DO KM 0.200
Zap št. | Storitev | M / E | Količina | Cena brez DDV | Vrednost brez DDV
1. | Odklop in demontaža obstoječih svetilk ter odvoz na skladiščenje | kom | 25 | 0 | 0
2. | Demontaža starih drogov in inštalacije ter odvoz na deponijo | kom | 25 | 0 | 0
3. | Izkop v zemlji III:-V. kat dim. 0,4x0,8m , dobava in polaganje zaščitne cevi PE fi 110mm,valjanca in opozorilnaga traku, zasipanje ter čiščenje trase po končanih delih. | m | 730 | 0 | 0
4. | Križna sponka Fe/Zn 60X60mm sponski vijak | kom | 52 | 0 | 0
5. | Izkop gradbene jame in vgradnja tipskega temelja z jaškom za drog 3,5-10 m na vkop | kpl | 25 | 0 | 0
6. | Dobava in vgradnja LTŽ okvirja s pokrovom 450 x 450 mm na jaške temeljev, postavljenih v asfaltno površino | kom | 5 | 0 | 0
7. | Cev rebrasta DWP fi 110 mm | m | 25 | 0 | 0
8. | NN kabel NAYY-J 4x16mm2 + 1,5mm2 RE ČR Eca | m | 910 | 0 | 0
9. | Inštalacijski kabel (N)YM - J 3X1,5mm2 SI, dobava in uvlačenje, priklop na svetilki in priključni plošči | m | 150 | 0 | 0
10. | Drog vroče cinkan reducirani 5,5m (skladen s standardi SIST EN 40, SIST EN-ISO 1461 in SIST EN 12767 | kom | 20 | 0 | 0
11. | Drog vroče cinkan reducirani 10 m na vkop | kom | 5 | 0 | 0
12. | Priključna plošča PMV-1V | kom | 25 | 0 | 0
13. | Natična varovalka kandelaberska 6,3A | kom | 25 | 0 | 0
14. | Priklop ozemljitve droga | kom | 25 | 0 | 0
15. | Priklop na obstoječe omrežje javne razsvetljave | kpl | 5 | 0 | 0
16. | Montaža in priklop obstoječih svetilk | kom | 25 | 0 | 0
17. | Izdelava el. meritev na električni instalaciji po končanih delih | kpl | 1 | 0 | 0
18 | Izdelava svetlobno tehničnih meritev. | kpl | 1 | 0 | 0
| Prestavitev CR skupaj: |  |  |  | 0
| Nepredvidena dela 10% |  |  |  | 0
| SKUPAJ |  |  |  | 0
| DDV: | % | 22 |  | 0
| Vrednost z DDV: |  |  |  | 0

## CR - križišče Borovška DRSI
POPIS DEL IN OCENA STROŠKOV INVESTICIJE ZA CESTNO RAZSVETLJAVO
Izboljšanje prometne varnosti pešcev in kolesarjev v križišču R1-206/1027 Kr. Gora – Erika
v km 0,270 na trasi državne kolesarske povezave v naselju Kranjska Gora
A | Elektromontažna dela: | enota | količina | cena | vrednost
1. | Demontaža obstoječe cestne razsvetljave in
odvoz na deponijo oziroma na skladišče:
| -kovinski kandelaber + svetilka | kos | 4 | 0 | 0
| -samo svetilka na obstoječem kandelabru | kos | 3 | 0 | 0
2. | Dobava in uvlačenje kabla tip NYM,
3x1,5 mm2 uvlačenje v kandelaber od
priključnega dela do svetilke s priklopi
|  | m | 40 | 0 | 0
3. | Dobava in polaganje kabla tip NYY-J,
5x10 mm2 1kV, v cevi kabelske
kanalizacije in v uvodnice kandelabrov
s priklopi v kandelabrih
|  | m | 270 | 0 | 0
4. | Dobava, polaganje in spajanje pocinkanega
valjanca 25x4 mm za ozemljitev, kompletno
s priborom za spajanje in pritrditve. Valjanec
se položi v izkopani jarek 10 cm nad kabli oziroma
nad kabelsko kanalizacijo in priključi na vse
kandelabre cestne razsvetljave z dvema vijakoma in zobato podložko
|  | m | 210 | 0 | 0
5. | Izvedba galvanskih povezav pri vseh svetilkah valjanca na kandelabre cestne razsvetljave z dvema vijakoma in zobato podložko
|  | kos | 7 | 0 | 0
6. | Izvedba antikorozijske zaščite spoja valjanca v zemlji
|  | kos | 7 | 0 | 0
7. | Dobava in postavitev droga - kandelabra, višine 9 m (10m celotna višina), za 1. vetrno cono (skladnen s standardi SIST EN 40, SIST EN-ISO 1461 in SIST EN 12767), v betonski temelj. Zgornji premer cevi kandelabra mora biti 60mm.
|  | kos | 4 | 0 | 0
8. | Dobava in montaža priključne plošče v kandelabru npr. tip
PVE-4/16-1, z varovalnim elementom 6,3A
montirana v kandelabru
|  | kos | 4 | 0 | 0
9. | Dobava in montaža cestne svetilke LED izvedbe kot naprimer:
Svetilka za kandelaber, modularna cestna svetilka za kandelaber brez hladilnih reber, primarno usmerjanje svetlobe leča, material: PMMA, primarni svetlobnotehnični pokrov: pokrov, material:varnostno kaljeno steklo (ESG), prozoren material, porazdelitev svetilnosti: ST1.0a, izstop svetlobe: direktno sevajoče, primarna svetlobna karakteristika:asimetrično, način montaže: nastavek, nastavek, LED High Power LED, nazivni svetlobni tok: 5.940lm, barva svetlobe: 730, barvna temperatura:3000K, predstikalna naprava: EVG-z možnostjo zatemnjevanja, upravljanje: fleksibilno parametriranje svetlobnega toka, časovno-odvisno upravljanje svetlobnega toka, nadzor in zagotavljanje konstantnega svetlobnega toka, termična zaščita, elektronska redukcija moči, priklop na omrežje: 220..240V, AC, 50/60Hz, začetek obratovalne dobe: 40.4 W, ohišje svetilke, material: aluminij tlačno ulito, prašno premazano, v Siteco® kovinsko sivi barvi (DB 702S), nastavek: 60/76mm (direktni natik) in 42/60mm (pritrditev s strani), kandelabrska prirobnica: 60mm: 5XC10008XM2, zaščitna stopnja (celota): IP66, zaščitni razred (celota): zaščitni razred II (RII - zaščitno izoliranje), certifikacijski znak: CE, ENEC, VDE, odpornost na udarce: IK09, dopustna okoliška temperatura za zunanja območja uporabe: -35..+50°C, tip kot npr. Siteco 5XE2D32D08GAPROG
Svetilka mora izpolnjevati bistvene zahteve in imeti ustrezen evropski certifikat ENEC.
Uporabi se lahko katerakoli ekvivalentna svetilka, ki ustreza Uredbi o mejnih vrednostih svetlobnega onesnaževanja okolja in ima podobne svetlobnotehnične karakteristike, kot je navedena
-karakteristike so podane v prilogi izračuna
Izvajalec del mora izdelati nov svetlobnotehnični izračun v primeru, ko se odloči za drugačne svetilke, kot so projektno obdelane in ga dati v potrditev projektantu
|  | kos | 2 | 0 | 0
10. | Dobava in montaža cestne svetilke LED izvedbe kot naprimer:
Svetilka za kandelaber, modularna cestna svetilka za kandelaber brez hladilnih reber, primarno usmerjanje svetlobe leča, material: PMMA, primarni svetlobnotehnični pokrov: pokrov, material:varnostno kaljeno steklo (ESG), prozoren material, porazdelitev svetilnosti: ST1.0a, izstop svetlobe: direktno sevajoče, primarna svetlobna karakteristika:asimetrično, način montaže: nastavek, nastavek, LED High Power LED, nazivni svetlobni tok: 9.040lm, barva svetlobe: 730, barvna temperatura:3000K, predstikalna naprava: EVG-z možnostjo zatemnjevanja, upravljanje: fleksibilno parametriranje svetlobnega toka, časovno-odvisno upravljanje svetlobnega toka, nadzor in zagotavljanje konstantnega svetlobnega toka, termična zaščita, elektronska redukcija moči, priklop na omrežje: 220..240V, AC, 50/60Hz, začetek obratovalne dobe: 65.9 W, ohišje svetilke, material: aluminij tlačno ulito, prašno premazano, v Siteco® kovinsko sivi barvi (DB 702S), nastavek: 60/76mm (direktni natik) in 42/60mm (pritrditev s strani), kandelabrska prirobnica: 60mm: 5XC10008XM2, zaščitna stopnja (celota): IP66, zaščitni razred (celota): zaščitni razred II (RII - zaščitno izoliranje), certifikacijski znak: CE, ENEC, VDE, odpornost na udarce: IK09, dopustna okoliška temperatura za zunanja območja uporabe: -35..+50°C, tip kot npr. Siteco 5XE2D32D08HAPROG
Svetilka mora izpolnjevati bistvene zahteve in imeti ustrezen evropski certifikat ENEC.
Svetilka mora izpolnjevati bistvene zahteve in imeti ustrezen evropski certifikat ENEC.
Uporabi se lahko katerakoli ekvivalentna svetilka, ki ustreza Uredbi o mejnih vrednostih svetlobnega onesnaževanja okolja in ima podobne svetlobnotehnične karakteristike, kot je navedena
-karakteristike so podane v prilogi izračuna
Izvajalec del mora izdelati nov svetlobnotehnični izračun v primeru, ko se odloči za drugačne svetilke, kot so projektno obdelane in ga dati v potrditev projektantu
|  | kos | 5 | 0 | 0
11. | Zakoličba vseh obstoječih komunalnih naprav | ur | 10 | 0 | 0
12. | Zakoličba nove trase in lokacij kandelabrov | ur | 4 | 0 | 0
13. | Projektantski nadzor | ur | 16 | 0 | 0
14. | Izdelava el. meritev na električni inštalaciji po končanih delih | kos | 1 | 0 | 0
15. | Izdelava svetlobnotehničnih meritev | kos | 1 | 0 | 0
16. | Nadzor vzdrževalca cestne razsvetljave na obravnsvanem območju
|  | ur | 16 | 0 | 0
17. | Vnos v bazo gospodarske javne infrastrukture GJI
|  | kos | 1 | 0 | 0
18. | Ppregledi, preizkusi, spuščanje v pogon
|  | kos | 1 | 0 | 0
19. | Razna manjša nepredvidena dela, material
|  |  | SKUPAJ EUR: |  | 0
B | Gradbena dela:
|  | enota | količina | cena | vrednost
1. | Izkop jarka širine 40 cm, globine 100 cm,
v terenu III in IV ktg, niveliranje dna jarka, dobava in vgrajevanje
podložnega betona, dobava in polaganje 1xStigmafleks cevi
fi 110 mm, z obbetoniranjem,
dobava in polaganje opozorilnega traku "Pozor energetski kabel"
zasip jarka s komprimiranjem v plasteh
s čišenjem, planiranjem in urejanjem terena.
|  | m | 110 | 0 | 0
2. | Izkop jarka širine 40 cm, globine 80 cm,
v terenu III in IV ktg, niveliranje dna jarka, dobava in
polaganje 1xStigmafleks cevi
fi 110 mm, z obsipom iz dvakrat sejanega peska
dobava in polaganje opozorilnega traku "Pozor energetski kabel"
zasip jarka s komprimiranjem v plasteh
s čišenjem, planiranjem in urejanjem terena.
|  | m | 100 | 0 | 0
3. | Izkop jame v zemljišču III-IV. kategorije, šxvxg 800x1200x1100
dobava in montaža tipskega betonskega temelja
za vsadni kandelaber do višine 11,2m kot naprimer Jadranka
AB TEMELJ ZA KANDELABER 1150x680xH1000 z revizijskim jaškom in pokrovom in vzidavo cevi kabelske kanalizacije v jsšek zasutje z izkopanim materialom z nabijanjem materiala, odvoz odvečnega materiala, čiščenje in planiranje trase;
|  | kos | 4 | 0 | 0
4. | Izkop v terenu IV. kat. in komplet izgradnja tipskega manipulativnega kabelskega jaška f 60 cm, z betonom C 25/30, litoželeznim pokrovom 400kN, 600mm, z napisom ELEKTRIKA
|  | kos | 1 | 0 | 0
5. | Izdelava križanj z ostalimi komunalnimi vodi :
|  | kos | 5 | 0 | 0
|  |  | SKUPAJ EUR: |  | 0
R E K A P I T U L A C I J A
CR KRIŽIŠČE BOROVŠKA
| ELEKTROMONTAŽNA DELA |  |  | 0
| GRADBENA DELA |  |  | 0
| NEPREDVIDENA DELA 10% |  |  | 0
| SKUPAJ JAVNA RAZSVETLJAVA |  |  | 0
| SKUPAJ Z 22% DDV: |  |  | 0

## CR - križišče LEK Občina
POPIS DEL ZA CESTNO RAZSVETLJAVO
UREDITEV PRIKLJUČKA ZA PARKIRIŠČE TER PREHODA ZA PEŠCE
na regionalni cesti R1-206/1027 Kr. Gora – Erika v km 1,140
| Elektromontažna dela: | enota | količina | cena | vrednost
1. | Demontaža obstoječe cestne razsvetljave in
odvoz na deponijo oziroma na skladišče:
| -kovinski kandelaber + svetilka | kos | 3 | 0 | 0
2. | Dobava in uvlačenje kabla tip NYM,
3x1,5 mm2 uvlačenje v kandelaber od
priključnega dela do svetilke s priklopi
|  | m | 90 | 0 | 0
3. | Dobava in polaganje kabla tip NYY-J,
4x10 mm2 1kV, v cevi kabelske
kanalizacije in v uvodnice kandelabrov
s priklopi v kandelabrih
|  | m | 322 | 0 | 0
4. | Rezanje obstoječega kabla, dobava in izdelava kabelske spojke na obstoječem kablu npr TYCO REICHEM komplet s kabelskimi veznimi tulci (spojka kot npr. tip SMOE 81512 (kos 1), in kabelskimi veznimi tulci Cu 10mm2 (kos 4))
|  | kos | 1 | 0 | 0
5. | Dobava, polaganje in spajanje pocinkanega
valjanca 25x4 mm za ozemljitev, kompletno
s priborom za spajanje in pritrditve. Valjanec
se položi v izkopani jarek 10 cm nad kabli oziroma
nad kabelsko kanalizacijo in priključi na vse
kandelabre cestne razsvetljave z dvema vijakoma in zobato podložko
|  | m | 297 | 0 | 0
6. | Izvedba galvanskih povezav pri vseh svetilkah valjanca na kandelabre cestne razsvetljave z dvema vijakoma in zobato podložko
|  | kos | 10 | 0 | 0
7. | Izvedba antikorozijske zaščite spoja valjanca v zemlji
|  | kos | 10 | 0 | 0
8. | Dobava in postavitev droga - kandelabra, višine 9 m (10m celotna višina), za 1. vetrno cono (skladnen s standardi SIST EN 40, SIST EN-ISO 1461 in SIST EN 12767), v betonski temelj. Zgornji premer cevi kandelabra mora biti 60mm.
|  | kos | 8 | 0 | 0
9. | Dobava in postavitev jeklenega vroče cinkanega/magnelis konusnega pasivno varnega kandelabra kategorije vsaj 70HE3 (kot npr. ZIP pole) višine 9m s sidrno ploščo 400x400mm in vijaki Ø20x1000mm z nivojem cinka 86 mikronov in za 1. cono vetra (SIST EN 40, SIST EN-ISO 1461 in SIST EN 12767), za 1. vetrno cono (skladnen s standardi SIST EN 40, SIST EN-ISO 1461 in SIST EN 12767). Zgornji premer cevi kandelabra mora biti 60mm.
|  | kos | 2 | 0 | 0
10. | Dobava in montaža priključne plošče v kandelabru npr. tip
PVE-4/16-1, z varovalnim elementom 6,3A
montirana v kandelabru
|  | kos | 10 | 0 | 0
11. | Dobava in montaža cestne svetilke LED izvedbe kot naprimer:
Svetilka za kandelaber, modularna cestna svetilka za kandelaber brez hladilnih reber, primarno usmerjanje svetlobe leča, material: PMMA, primarni svetlobnotehnični pokrov: pokrov, material:varnostno kaljeno steklo (ESG), prozoren material, porazdelitev svetilnosti: ST1.0a, izstop svetlobe: direktno sevajoče, primarna svetlobna karakteristika:asimetrično, način montaže: nastavek, nastavek, LED High Power LED, nazivni svetlobni tok: 5.940lm, barva svetlobe: 730, barvna temperatura:3000K, predstikalna naprava: EVG-z možnostjo zatemnjevanja, upravljanje: fleksibilno parametriranje svetlobnega toka, časovno-odvisno upravljanje svetlobnega toka, nadzor in zagotavljanje konstantnega svetlobnega toka, termična zaščita, elektronska redukcija moči, priklop na omrežje: 220..240V, AC, 50/60Hz, začetek obratovalne dobe: 40.4 W, ohišje svetilke, material: aluminij tlačno ulito, prašno premazano, v Siteco® kovinsko sivi barvi (DB 702S), nastavek: 60/76mm (direktni natik) in 42/60mm (pritrditev s strani), kandelabrska prirobnica: 60mm: 5XC10008XM2, zaščitna stopnja (celota): IP66, zaščitni razred (celota): zaščitni razred II (RII - zaščitno izoliranje), certifikacijski znak: CE, ENEC, VDE, odpornost na udarce: IK09, dopustna okoliška temperatura za zunanja območja uporabe: -35..+50°C, tip kot npr. Siteco 5XE2D32D08GAPROG
Svetilka mora izpolnjevati bistvene zahteve in imeti ustrezen evropski certifikat ENEC.
Uporabi se lahko katerakoli ekvivalentna svetilka, ki ustreza Uredbi o mejnih vrednostih svetlobnega onesnaževanja okolja in ima podobne svetlobnotehnične karakteristike, kot je navedena
-karakteristike so podane v prilogi izračuna
Izvajalec del mora izdelati nov svetlobnotehnični izračun v primeru, ko se odloči za drugačne svetilke, kot so projektno obdelane in ga dati v potrditev projektantu
|  | kos | 3 | 0 | 0
12. | Dobava in montaža cestne svetilke LED izvedbe kot naprimer:
Svetilka za kandelaber, modularna cestna svetilka za kandelaber brez hladilnih reber, primarno usmerjanje svetlobe leča, material: PMMA, primarni svetlobnotehnični pokrov: pokrov, material:varnostno kaljeno steklo (ESG), prozoren material, porazdelitev svetilnosti: ST1.0a, izstop svetlobe: direktno sevajoče, primarna svetlobna karakteristika:asimetrično, način montaže: nastavek, nastavek, LED High Power LED, nazivni svetlobni tok: 9.040lm, barva svetlobe: 730, barvna temperatura:3000K, predstikalna naprava: EVG-z možnostjo zatemnjevanja, upravljanje: fleksibilno parametriranje svetlobnega toka, časovno-odvisno upravljanje svetlobnega toka, nadzor in zagotavljanje konstantnega svetlobnega toka, termična zaščita, elektronska redukcija moči, priklop na omrežje: 220..240V, AC, 50/60Hz, začetek obratovalne dobe: 65.9 W, ohišje svetilke, material: aluminij tlačno ulito, prašno premazano, v Siteco® kovinsko sivi barvi (DB 702S), nastavek: 60/76mm (direktni natik) in 42/60mm (pritrditev s strani), kandelabrska prirobnica: 60mm: 5XC10008XM2, zaščitna stopnja (celota): IP66, zaščitni razred (celota): zaščitni razred II (RII - zaščitno izoliranje), certifikacijski znak: CE, ENEC, VDE, odpornost na udarce: IK09, dopustna okoliška temperatura za zunanja območja uporabe: -35..+50°C, tip kot npr. Siteco 5XE2D32D08HAPROG
Svetilka mora izpolnjevati bistvene zahteve in imeti ustrezen evropski certifikat ENEC.
Svetilka mora izpolnjevati bistvene zahteve in imeti ustrezen evropski certifikat ENEC.
Uporabi se lahko katerakoli ekvivalentna svetilka, ki ustreza Uredbi o mejnih vrednostih svetlobnega onesnaževanja okolja in ima podobne svetlobnotehnične karakteristike, kot je navedena
-karakteristike so podane v prilogi izračuna
Izvajalec del mora izdelati nov svetlobnotehnični izračun v primeru, ko se odloči za drugačne svetilke, kot so projektno obdelane in ga dati v potrditev projektantu
|  | kos | 5 | 0 | 0
13. | Dobava in montaža cestne svetilke LED izvedbe kot naprimer:
Svetilka za kandelaber, modularna cestna svetilka za kandelaber brez hladilnih reber, primarno usmerjanje svetlobe leča, material: PMMA, primarni svetlobnotehnični pokrov: pokrov, material:varnostno kaljeno steklo (ESG), prozoren material, porazdelitev svetilnosti: ST1.0a, izstop svetlobe: direktno sevajoče, primarna svetlobna karakteristika:asimetrično, način montaže: nastavek, nastavek, LED High Power LED, nazivni svetlobni tok: 12.830lm, barva svetlobe: 730, barvna temperatura:3000K, predstikalna naprava: EVG-z možnostjo zatemnjevanja, upravljanje: fleksibilno parametriranje svetlobnega toka, časovno-odvisno upravljanje svetlobnega toka, nadzor in zagotavljanje konstantnega svetlobnega toka, termična zaščita, elektronska redukcija moči, priklop na omrežje: 220..240V, AC, 50/60Hz, začetek obratovalne dobe: 87.3 W, ohišje svetilke, material: aluminij tlačno ulito, prašno premazano, v Siteco® kovinsko sivi barvi (DB 702S), nastavek: 60/76mm (direktni natik) in 42/60mm (pritrditev s strani), kandelabrska prirobnica: 60mm: 5XC10008XM2, zaščitna stopnja (celota): IP66, zaščitni razred (celota): zaščitni razred II (RII - zaščitno izoliranje), certifikacijski znak: CE, ENEC, VDE, odpornost na udarce: IK09, dopustna okoliška temperatura za zunanja območja uporabe: -35..+50°C, tip kot npr. Siteco 5XE2D32D08JAPROG
Svetilka mora izpolnjevati bistvene zahteve in imeti ustrezen evropski certifikat ENEC.
Svetilka mora izpolnjevati bistvene zahteve in imeti ustrezen evropski certifikat ENEC.
Uporabi se lahko katerakoli ekvivalentna svetilka, ki ustreza Uredbi o mejnih vrednostih svetlobnega onesnaževanja okolja in ima podobne svetlobnotehnične karakteristike, kot je navedena
-karakteristike so podane v prilogi izračuna
Izvajalec del mora izdelati nov svetlobnotehnični izračun v primeru, ko se odloči za drugačne svetilke, kot so projektno obdelane in ga dati v potrditev projektantu
|  | kos | 2 | 0 | 0
14. | Zakoličba vseh obstoječih komunalnih naprav | ur | 10 | 0 | 0
15. | Zakoličba nove trase in lokacij kandelabrov | ur | 4 | 0 | 0
16. | Projektantski nadzor | ur | 16 | 0 | 0
17. | Izdelava el. meritev na električni inštalaciji po končanih delih | kos | 1 | 0 | 0
18. | Izdelava svetlobnotehničnih meritev | kos | 1 | 0 | 0
19. | Nadzor vzdrževalca cestne razsvetljave na obravnavanem območju
|  | ur | 16 | 0 | 0
20. | Vnos v bazo gospodarske javne infrastrukture GJI
|  | kos | 1 | 0 | 0
22. | Ppregledi, preizkusi, spuščanje v pogon
|  | kos | 1 | 0 | 0
|  |  | SKUPAJ EUR: |  | 0
B | Gradbena dela:
|  | enota | količina |  | vrednost
1. | Izkop jarka širine 40 cm, globine 100 cm,
v terenu III in IV ktg, niveliranje dna jarka, dobava in vgrajevanje
podložnega betona, dobava in polaganje 1xStigmafleks cevi
fi 110 mm, z obbetoniranjem,
dobava in polaganje opozorilnega traku "Pozor energetski kabel"
zasip jarka s komprimiranjem v plasteh
s čišenjem, planiranjem in urejanjem terena.
|  | m | 110 | 0 | 0
0
2. | Izkop jarka širine 40 cm, globine 80 cm,
v terenu III in IV ktg, niveliranje dna jarka, dobava in
polaganje 1xStigmafleks cevi
fi 110 mm, z obsipom iz dvakrat sejanega peska
dobava in polaganje opozorilnega traku "Pozor energetski kabel"
zasip jarka s komprimiranjem v plasteh
s čišenjem, planiranjem in urejanjem terena.
|  | m | 169 | 0 | 0
3. | Isto kot 2. samo polaganje 2xStigmafleks cevi
fi 110 mm, z obsipom iz dvakrat sejanega peska
|  | m | 10 | 0 | 0
4. | Izkop jame v zemljišču III-IV. kategorije, šxvxg 800x1200x1100
dobava in montaža tipskega betonskega temelja
za vsadni kandelaber do višine 11,2m kot naprimer Jadranka
AB TEMELJ ZA KANDELABER 1150x680xH1000 z revizijskim jaškom in pokrovom in vzidavo cevi kabelske kanalizacije v jsšek zasutje z izkopanim materialom z nabijanjem materiala, odvoz odvečnega materiala, čiščenje in planiranje trase;
|  | kos | 8 | 0 | 0
5. | Izkop jame v zemljišču III-IV. Kategorije in kompletna izdelava
betonskega temelja za kandelaber dimenzij 0,8x0,8x1,1 m,
vgrajenimi sidrnimi vijaki vsaj M20 dolžine 1m (absorbcijski stsber)
in pritrdilno ploščo na katero bo nameščen kandelaber.
|  | kos | 2 | 0 | 0
6. | Izkop v terenu IV. kat. in komplet izgradnja tipskega manipulativnega kabelskega jaška f 60 cm, z betonom C 25/30, litoželeznim pokrovom 400kN, 600mm, z napisom ELEKTRIKA
|  | kos | 4 | 0 | 0
7. | Ročni izkop za izdelabo kabelske spojke na obstoječem kablu
|  | m3 | 1 | 0 | 0
8. | Izdelava križanj z ostalimi komunalnimi vodi
|  | kos | 10 | 0 | 0
|  |  | SKUPAJ EUR: |  | 0
R E K A P I T U L A C I J A
CR KRIŽIŠČE LEK/BEST WESTERN
| ELEKTROMONTAŽNA DELA |  |  | 0
| GRADBENA DELA |  |  | 0
| NEPREDVIDENA DELA 10% |  |  | 0
| SKUPAJ JAVNA RAZSVETLJAVA |  |  | 0
| SKUPAJ: |  |  | 0
| SKUPAJ Z 22% DDV: |  |  | 0