## List1
POPIS DEL ZA OBNOVO STANOVANJA
Cesta zmage 95, stanovanje 5, Maribor
NAROČNIK:
JMSS MARIBOR
Grajski trg 1
2000 Maribor
Zap. št. | Opis del | Enota | Količina | Cena/Enota (v EUR, brez DDV) | Vrednost (v EUR, brez DDV)
OPOMBA: Vse mere preveriti na objektu!
OPOMBA: Upoštevati vse predpise za varno delo!
GRADBENO-OBRTNIŠKA DELA - DOBAVA IN MONTAŽA
OPOMBA: Enotne cene morajo vsebovati: - vsa potrebna pripravljalna in pospravljalna dela - pregled in čiščenje podlage - meritve za izvedbo in obračun del - snemanje potrebnih izmer na gradbišču in po načrtih - ves potrebni material: glavni, pomožni, pritrdilni in vezni material - vse potrebne transporte in prenose - ustrezno začasno skladiščenje na delovišču - uporabo vse potrebne mehanizacije ali drugih delovnih sredstev - usklajevanje z osnovnimi popisi del in posvetovanje s projektantom, nadzorom in investitorjem - vso potrebno delo do končnega izdelka - vse potrebne zunanje in notranje kontrole kakovosti - vsa potrebna dokazovanja kakovosti materiala, pravilnega načina izvedbe in izvedbenih del - vse potrebne ukrepe za doseganje zahtevane kakovosti in rokov iz potrjenega terminskega plana - popravilo morebitne povzročene škode ostalim soudeležencem (npr. sosedje) - vse potrebne zaščite okolice - zaščito tal, vrat, oken in drugih delov ter opreme - čiščenje prostorov, nakladanje in odvoz odpadnega materiala na stalno deponijo - vse ukrepe za zaščito delavcev na gradbišču, skladno z veljavnimi predpisi s področja varnosti in zdravja pri delu - postavitev in odstranitev delovnih odrov in lestev
V ceni enote je obvezno zajeti izdelavo vseh potrebnih detajlov in dopolnilnih del, ki so potrebna za dokončanje posameznih del, tudi če potrebni detajli in zaključki niso podrobno navedeni in opisani v popisu del is so ta dopolnila nujna za pravilno funkcioniranje posameznih sistem in elementov objekta. V enotah cene morajo biti vključeni stroški na stalni deponiji. Izvajalec je dolžan predati vse evidenčne liste o oddaji odpadnega materiala v trajno deponijo nadzoru oziroma investitorju, če to zahteva. Izvajalec GOI del mora v enotnih cenah vseh del predvideti vse stroške, ki so odvisni od npr. : zapor pločnika, parkirnin, vse potrebnih soglasij; Gradnjo, vgradnjo in montažo materiala lahko izvaja le strokovno usposobljena oseba. Vsa oprema mora biti montirana skladno z navodili proizvajalca in veljavnimi standardi. OPOMBA: Obvezna izvedba del, vgradnja materialov in opreme v skladu s smernicami za prenovo stanovanj Javnega medobčinskega stanovanjskega sklada Maribor.
RUŠITVENA DELA IN PREDDELA
OPOMBA: Izvajalec si je pred podpisom pogodbe o izvajanju gradbenih del dolžan natančno pregledati teren in po svoji presoji dodati dodatna preddela, za katera meni, da jih je potrebno izvesti pred začetkom gradnje. O nameravanih posegih se mora pogovoriti z investitorjem oz.nadzornikom.
Izvedba preddel za električne in strojne inštalacije ni zajeta v ceno in je popisna v načrtih električnih in strojnih inštalacij.
1. | Odstranitev obstoječega laminata, pvcja in parketa v dnevnem delu in hodniku vključno z odvozom na ustrezno deponijo in vsemi pomožnimi deli | m² | 17.55 | 0 | 0
2. | Odstranitev pvc-ja in parketa v shrambii vključno z odvozom na ustrezno deponijo in vsemi pomožnimi deli. | m² | 0.55 | 0 | 0
3. | Odstranitev parketa v sobi vključno z odvozom na ustrezno deponijo in vsemi pomožnimi deli. | m² | 15 | 0 | 0
4. | Odstranitev talnih keramičnih ploščic v kopalnici vključno z odvozom na ustrezno deponijo in vsemi pomožnimi deli. | m² | 3.25 | 0 | 0
5. | Odstranitev stenskih keramičnih ploščic v kopalnici vključno z odvozom na ustrezno deponijo in vsemi pomožnimi deli. | m² | 19.85 | 0 | 0
7. | Odstranitev odstranitev obloge in drsnih oken na balkonu z odvozom na ustrezno deponijo in vsemi pomožnimi deli. | kom | 1 | 0 | 0
8. | Odstranitev vhodnih vrat in pragov vključno z odvozom na ustrezno deponijo in vsemi pomožnimi deli. | kom | 1 | 0 | 0
9. | Odstranitev notranjih vrat in pragov vključno z odvozom na ustrezno deponijo in vsemi pomožnimi deli. | kom | 4 | 0 | 0
10. | Odstranitev slojev opleska s sten vključno z odvozom na ustrezno deponijo in vsemi pomožnimi deli. OPOMBA: Odprtine do 3,00 m² niso odštete. | m² | 80.32 | 0 | 0
11. | Odstranitev slojev opleska s sten in stropa balkona vključno z odvozom na ustrezno deponijo in vsemi pomožnimi deli. OPOMBA: Odprtine do 3,00 m² niso odštete. | m² | 25 | 0 | 0
12. | Odstranitev slojev opleska s stropov vključno z odvozom na ustrezno deponijo in vsemi pomožnimi deli. | m² | 33.3 | 0 | 0
13. | Odstranitev wc školjke s kotličkom vključno z odvozom na ustrezno deponijo in vsemi pomožnimi deli. | kom | 1 | 0 | 0
14. | Odstranitev tuš kabine vključno z odvozom na ustrezno deponijo in vsemi pomožnimi deli. | kom | 1 | 0 | 0
15. | Odstranitev umivalnika vključno z odvozom na ustrezno deponijo in vsemi pomožnimi deli. | kom | 1 | 0 | 0
16. | Odstranitev stenskih radiatorjev vključno z odvozom na ustrezno deponijo in vsemi pomožnimi deli. | kom | 2 | 0 | 0
17. | Odstranitev stenskih nadometnih cevi za centralno ogrevanje z odvozom na ustrezno deponijo in vsemi pomožnimi deli. | pavš | 1 | 0 | 0
| RUŠITVENA DELA IN PREDDELA SKUPAJ |  |  |  | 0
RAZNA DELA
1. | Čiščenje celotnega stanovanja po končanju del. | pavš | 1 | 0 | 0
2. | Predaja navodil, garancij, foto materiala, ključev | pavš | 1 | 0 | 0
3. | Popravilo police na balkonu. | pavš | 1 | 0 | 0
| RAZNA DELA SKUPAJ |  |  |  | 0
STAVBNO POHIŠTVO
SPLOŠNE ZAHTEVE ZA NOTRANJA VRATA
- enokrilna notranja vrata lesen podboj, krilo-gladko s sredico iz perforirane iverne plošče obloga iz ultrapasa, gumijasto tesnilo, kvalitetno okovje, ključavnica, kljuka, tri nasadila, kompletno z vsemi pomožnimi deli, pomožnim in pritrdilnim materialom in transportom
- barva in material po izboru investitorja in arhitekta
1. | Dobava in montaža enokrilnih notranjih vrat.
| * svetle mere v cm (V2) 65 X 191 | kom | 1 | 0 | 0
| * svetle mere v cm (V4, V5) 85 X 193 | kom | 2 | 0 | 0
Dobava in montaža enokrilnih notranjih vrat z zračnikom.
| * svetle mere v cm (V4) 65 X 191 | kom | 1 | 0 | 0
VHODNA VRATA V STANOVANJE
- vhodna vrata morajo ustrezati pogojem za vgradnjo po »Tehničnih smernicah TSG-1-004:2010, Učinkovita raba energije«, ki jih je izdalo Ministrstvo za okolje in prostor Republike Slovenije«, št. 0071-101/2009 z dne 22.6.2010, - odpornost na veter – kategorija C3 ali boljše (SIST EN 12210:2016) hodnikom in stanovanjsko enoto, - sproščanje nevarnih snovi – ustreza, - zvočna izolacija najmanj 32 dB (SIST EN ISO 10140-3), - toplotna prehodnost vrat kot celota mora biti enaka ali manjša Ud = 1,30 W/m²K, - propustnost zraka – kategorija 3 ali boljše (SIST EN 12207:2017).
PVC vhodna vrata vključno z vratnim okvirjem, z aluminjastim pragom, večtočkovno zaklepanje, z izolacijskim polnilom, z vsem okovjem, kukalom, standardno alu kljuko.
1. | Dobava in montaža enokrilnih zunanjih PVC vhodnih vrat, barva bela.
| * svetle mere cm (V1): 85 x 195 | kom | 1 | 0 | 0
| STAVBNO POHIŠTVO SKUPAJ |  |  |  | 0
KERAMIČARSKA DELA
1. | Dobava in polaganje stenske keramike do stropa (kopalnica), vključno z dobavo lepila, fugirne mase, pripravo podlage, pripravo lepila, fugiranjem ter vsemi prenosi ter obdelavo špalet, tip po izboru investitorja. OPOMBA: Odprtine do 3,00 m² niso odštete. | m² | 21.6 | 0 | 0
2. | Dobava in polaganje talne keramike, z lepljenjem na ravno podlago s kvalitetnimi univerzalnimi lepili, vsemi preddeli, pripravo lepila, fugiranjem ter vsemi prenosi do mesta vgraditve in manipulativnimi stroški, tip po izboru investitorja. | m² | 7.55 | 0 | 0
3. | Dobava materiala in izdelava premaza s fleksibilno vodotesno maso (hidrostop elastik, npr. Mapei, kema ali enakovredno) v dveh medseboj pravokotnih nanosih oziroa skladno z navodili proizvajalca po celotni površini estriha in po stenah vertikalno do višine 30 cm in ob tušu do višine 200 cm. | m² | 11.2 | 0 | 0
4. | Dobava in polaganje tesnilnega traku po robovih v stiku tal in stene, v vogalih vertikalno po celi višini stenetuš kabine v širini 12 cm | tm | 12 | 0 | 0
5. | Dobava materiala in izdelava premaza s fleksibilno vodotesno maso (hidrostop elestik. npr. Mapei, Kema ali enakovreddno) v dveh medseboj pravokotnih nanosih oziroma skladno z navodili proizvajalca po celotni površini estriha. Na stiku estrih - stena se izvede zatesnitev. Predhodno se obstoječi talk (teraco) očisti in pripravi za izvedbo premaza, kar je zajeto v ceno. | m² | 4.6 | 0 | 0
6. | Dobava in polaganje talne keramike, z lepljenjem na ravno podlago s kvalitetnimi univerzalnimi lepili, vsemi preddeli, pripravo lepila, fugiranjem ter vsemi prenosi do mesta vgraditve in manipulativnimi stroški, tip po izboru investitorja. | m² | 4.6 | 0 | 0
7. | Dobava in polaganje nizkostenske obrobe višine 10cm,vključno z dobavo lepila, fugirne mase, pripravo podlage, pripravo lepila, fugiranjem ter vsemi prenosi do mesta vgraditve in manipulativnimi stroški, tip po izboru investitorja. | tm | 17.6 | 0 | 0
8. | Dobava in polaganje stenske keramike kuhinjskega pasu v višini 80 cm, vključno z dobavo lepila, fugirne mase, pripravo podlage, pripravo lepila, fugiranjem ter vsemi prenosi ter obdelavo špalet, tip po izboru investitorja. | tm | 2.9 | 0 | 0
| KERAMIČARSKA DELA SKUPAJ |  |  |  | 0
SLIKOPLESKARSKA DELA
1. | Zaščita oken in tal. | pavš | 1 | 0 | 0
2. | Dobava in nanos akrilne emulzije po stropovih in stenah z vsemi pomožnimi deli in manipulativnimi stroški ter prenosi. OPOMBA: Odprtine do 3,00 m² niso odštete. | m² | 138.65 | 0 | 0
3. | Dobava materiala, 2 x kitanje in 2 x slikanje ometanih sten z disperzijsko barvo po izboru investitorja, vključno z vsemi vogalniki, pomožnimi deli in manipulativnimi stroški ter prenosi. OPOMBA: Odprtine do 3,00 m² niso odštete. | m² | 80.32 | 0 | 0
4. | Dobava materiala, 2 x kitanje in 2 x slikanje stropa z disperzijsko barvo po izboru investitorja, vključno z vsemi pomožnimi deli in manipulativnimi stroški ter prenosi. | m² | 33.3 | 0 | 0
5. | Dobava materiala, 2 x kitanje in 2 x slikanje sten in stropa balkona ometanih sten z disperzijsko barvo po izboru investitorja, vključno z vsemi vogalniki, pomožnimi deli in manipulativnimi stroški ter prenosi.OPOMBA: Odprtine do 3,00 m² niso odštete. | m² | 25 | 0 | 0
| SLIKOPLESKARSKA DELA SKUPAJ |  |  |  | 0
TLAKARSKA IN PARKETARSKA DELA
1. | Brušenje in sesanje strojnega betonskega estriha, nanos disperzijskega predpremaza, izravnava podlage s cement polimerno izravnalno maso ko povprečne debeline 2,0 mm, komplet z brušenjem in sesanjem položene izravnalne mase; | m² | 29.1 | 0 | 0
2. | Dobava in lepljenje lamelnega parketa. V postavki vključena tudi vsa pred dela, priprava površin, raznos materiala po in v objektu. | m² | 29.1 | 0 | 0
3. | Brušenje ter lakiranje parketa 2 x; lakiranje s pol mat visoko odpornim lakom na vodni osnovi po navodilu proizvajalca. | m² | 19.1 | 0 | 0
4. | Dobava in polaganje zaključnih vogalnih letev, po izboru investitorja, vključno z vsemi prenosi. | tm | 29.9 | 0 | 0
5. | Dobava in vgradnja Alu talnih pripir prehodov proti sanitarijam. | kom | 1 | 0 | 0
| TLAKARSKA IN PARKETARSKA DELA SKUPAJ |  |  |  | 0
| GRADBENO-OBRTNIŠKA DELA SKUPAJ - OCENJENO |  |  |  | 0
STROJNE INŠTALACIJE - DOBAVA IN MONTAŽA
OPOMBA: Enotne cene morajo vsebovati: - vsa potrebna pripravljalna in pospravljalna dela - Vsa gradbena dela za potrebe izvedbe strojnih instalacij (kod npr. rušitve in ponovna izvedba estriha za potrebe instalacij, izvedba prebojev in sanacija le-teh, obnova in sanacija sten, tal in stropov po izvedenih delih, izvedba revizijskih odprtin, elektro (ozemljitvena dela), ostalo) - Zaščito vgrajenega materiala na objektu proti poškodbam nastalih zaradi izvajanja gradbenih ali ostalih del po vgradnji materiala - Zagon vse dobavljene opreme - Tlačne, tesnostne in ostale potrebne preizkuse sistemov z zapisniki o izvedbah preizkusov, ki se predajo nadzoru oziroma investitorju - snemanje potrebnih izmer na gradbišču in po načrtih - ves potrebni material: glavni, pomožni, pritrdilni in vezni material - vse potrebne transporte in prenose - ustrezno začasno skladiščenje na delovišču - uporabo vse potrebne mehanizacije ali drugih delovnih sredstev - usklajevanje z osnovnimi popisi del in posvetovanje s projektantom, nadzorom in investitorjem - vso potrebno delo do končnega izdelka - vse potrebne zunanje in notranje kontrole kakovosti - vsa potrebna dokazovanja kakovosti materiala, pravilnega načina izvedbe in izvedbenih del - vse potrebne ukrepe za doseganje zahtevane kakovosti in rokov iz potrjenega terminskega plana - popravilo morebitne povzročene škode ostalim soudeležencem (npr. sosedje) - čiščenje prostorov, nakladanje in odvoz odpadnega materiala na stalno deponijo - vse ukrepe za zaščito delavcev na gradbišču, skladno z veljavnimi predpisi s področja varnosti in zdravja pri delu
V ceni enote je obvezno zajeti izdelavo vseh potrebnih detajlov in dopolnilnih del, ki so potrebna za dokončanje posameznih del, tudi če potrebni detajli in zaključki niso podrobno navedeni in opisani v popisu del is so ta dopolnila nujna za pravilno funkcioniranje posameznih sistem in elementov objekta. V enotah cene morajo biti vključeni stroški na stalni deponiji. Izvajalec je dolžan predati vse evidenčne liste o oddaji odpadnega materiala v trajno deponijo nadzoru oziroma investitorju, če to zahteva. Izvajalec GOI del mora v enotnih cenah vseh del predvideti vse stroške, ki so odvisni od npr. : zapor pločnika, parkirnin, vse potrebnih soglasij; V enotni ceni morajo biti tudi zajeti stroški zaščite dostopnih koridorjev v notranjosti objekta, do prostorov, kjer se izvajajo dela. Gradnjo, vgradnjo in montažo materiala lahko izvaja le strokovno usposobljena oseba. Vsa oprema mora biti montirana skladno z navodili proizvajalca in veljavnimi standardi. OPOMBA: Obvezna izvedba del, vgradnja materialov in opreme v skladu s smernicami za prenovo stanovanj Javnega medobčinskega stanovanjskega sklada Maribor.
SANITARNI ELEMENTI
1. | Komplet umivalnik, sestavljen iz:
Umivalnik iz sanitarne keramike za montažo na steno, komplet z pritrdilnim in tesnilnim materialom, vključno s S - sifonom, odtočnim ventilom, gumijasto uvodnico fi50mm, širina umivalnika 560mm, globina 500mm , barvni odtenek in tip po izbiri investitorja. Po končani montaži, je potrebno spojne rege silikonizirat z belim sanitarnim silikonom.
| Enoročna stoječa mešalna armatura za umivalnik, z flesibilnimi cevmi, ter kotnima ventiloma z mrežico, vključno pritrdilni in tesnilni material. | kpl | 1 | 0 | 0
2. | Komplet WC postavljen na tla, sestavljen iz:
Straniščna školjka iz sanitarne keramike, samostoječa z iztokom navzdol, vključno s sedežno desko s pokrovom, vključno z pritrdilnim in tesnilnim materialom, gumijasto manšeto za priključitev na odtok, barva in tip školjke po izbiri investitorja,
| Nadometni dvostopenjski splakovalnik za WC, iz plastike, za montažo na steno, kotnim ventilom s flesibilno cevjo in splakovalno cevjo, splakovalna količina 9 l, aktiviranje od zgoraj, barva in tip po izbiri investitorja, vključno s pritrdilnim in tesnilnim materialom | kpl | 1 | 0 | 0
3. | Tuš kad z enoročno armaturo: Dobava in montaža kompletne akrilne pršne kadi kvadratne oblike, sestavljene iz: - znotraj emajlirane kadi tlorisne vel. 1270 x 800 mm, primerne za nizko vzidavo, - stenske enoročne mešalne baterije z iztokom spredaj in iztokom za prho, s konzolo za pršno glavo, pršno glavo in povezovalno cevjo, - odtočne garniture za pršno kad - dveh podometnih medeninastih ventilov DN 20 z rozetama in kapama, - kabina samo drsnimi vrati iz pleksi stekla ali kaljenega stekla - s pritrdilnim in tesnilnim materialom | kpl. | 1 | 0 | 0
4. | Odlagalna polica nad umivalnikom, iz sanitarnega porcelana, velikost 300 x 140 mm, bela barva. | kom | 1 | 0 | 0
5. | Ogledalo, iz kristala, s pobrušenimi robovi, zaščiteno s premazom proti vlaženju, pravokotne oblike, za montažo nad umivalnikom, z zakrito pritrditvijo.
| Velikost V/Š = 600 x 400 mm | kom | 1 | 0 | 0
6. | Držalo za toaletni papir, iz plastike, odprta oblika, za eno rolo, stenska montaža, vključno pritrdilni material. | kom | 1 | 0 | 0
7. | Garnitura za WC metlico, iz plastike, za stensko montažo, vključno pritrdilni material. | kom | 1 | 0 | 0
| SANITARNI ELEMENTI SKUPAJ |  |  |  | 0
CEVNA NAPELJAVA
1. | Izdelava novega glavnega vodovodnega priključka za stanovanje - pozicija v kopalnici z elementi : - prehodni komadi in pocinkani fazonski kosi - vodomerni odštevalni števec za daljinsko odčitavanja 3/4'' z vgradnim ohišjem 1 x - krogelni ventil za sanitarno vodo 2 x -pritrdilni in tesnilni material | kpl | 1 | 0 | 0
2. | Kompozitne večplast. vodovodne cevi po DIN 16892/93, (PE-X/Al/PE, npr. UPONOR, GEBERIT-MEPLA, REVI-SAN ali REHAU-STABIL), skupaj z Ms ali PE fitingi za stiskanje in vsem potrebnim montažnim materialom, toplotno zaščitene s PE
penasto gumo z lepljenimi spoji s požarno odpornostjo B-s3-d0 ter toplotno prevodnostjo λ=0,04 W/mK npr. ARMACELL ACE ali ITS, vključno toplotno izolirani cevni nosilci za hladno vodo - npr. ARMACELL Armafix AF (razvodi hladne in tople vode ter cirkulacije vidno)
| 15 (d20x2,5; izolacija deb. 20mm) | m | 40 | 0 | 0
| 20 (d26x3,0; izolacija deb. 25mm) | m | 10 | 0 | 0
3. | Montažna zidna plošča 2PK PPSU-MEDENINA 1/2'' kot npr : REVI ali enakovredno
| dvojna MP2PK 16-1/2'' | kos | 4 | 0 | 0
| enojni MPEMZK 16-1/2'' | kos | 2 | 0 | 0
4. | Ms pokrom. stenska krogelna izpustna pipa R ½ z nastavkom za priključek gum. cevi Ф15 | kos | 1 | 0 | 0
5. | Krogelni kotni ventil z mrežico za vodo, vključno pritrdilni in tesnilni material, kot npr.KOVINA, tip KV553 | kos | 3 | 0 | 0
| CEVNA NAPELJAVA SKUPAJ |  |  |  | 0
KANALIZACIJA
1. | Odtočna PVC - cev s fazonskimi kosi in tesnilnim in pritrdilnim materialom
| F50 - PP | m | 20 | 0 | 0
| F110 - PP | m | 5 | 0 | 0
2. | Zidni iztok za pralni stroj, kot npr. HL | kpl | 1 | 0 | 0
3. | Zidni iztok za odvod kondenza, kot npr. HL | kpl | 1 | 0 | 0
4. | Priključek na obstoječo kanalizacijsko vertikalo | kpl | 1 | 0 | 0
| KANALIZACIJA SKUPAJ |  |  |  | 0
SPLOŠNO INTERNI VODOVOD IN KANALIZACIJA
1. | Izpiranje sistema, tlačna preizkušnja vodovodnega sistema | kpl | 1 | 0 | 0
2. | Preizkus kanalizacijskega omrežja. | kpl | 1 | 0 | 0
4. | Pomozna gradbena dela kot so dolbljenje utorov, vrtanje prebojev, preboj plošče…. | tm | 20 | 0 | 0
| SPLOŠNO INTERNI VODOVOD IN KANALIZACIJA SKUPAJ |  |  |  | 0
RADIATORSKO OGREVANJE
1. | Stenski kompakten kondenzacijski kotel na zemeljski plin z integriranim hranilnikom sanitarne vode 46l, iz plemenitega jekla, za obratovanje neodvisno od zraka v prostoru, z integrirano raztezno posodo, vključno še z : - Senzor zunanje temperature za pritrditev na steno, bele barve, NTC 10kOhm (ZK04306) - Daljinski tablo, Vitotrol 200-E  daljinsko upravljanje (komunikacija preko ProBus udeleženca) z osvetljenim grafičnim zaslonom in z besedilnim prikazom  časovni programi za ogrevalne krogotoke in ogrevalnik vode  z integriranim senzorjem temperature prostora za vključitev prostorske temperature (za en ogrevalni krogotok z mešalnim ventilom)  na zaslonu se prikazuje zunanja temperatura, prostorska temperatura in obratovalna stanja V kolikor Vitotrol 200-E ne more biti nameščen na ustrezno mesto, se mora zraven naročiti senzor prostorske temperature, naroč.št. 743853 - vgrajena 10 l raztezna posoda za ogrevalni sistem - prigrajena 2l raztezna posoda za sanitarno vodo (max. tlak 10 bar) - armature za nadometno montažo TEHNIČNI PODATKI: - moč kotla 3,2-25kW (pri režimu 50/30stC.) in 2,9-22,9kW (pri režimu 80/60st.C), - električni priklop 220V/230V, 50Hz, - obratovanje naprave je popolnoma avtomatizirano in skoraj neslišno, ter neodvisno od zraka v prostoru - naprava je opremljena z vsemi delovnimi in varnostnimi elementi, - ekološko čisto obratovanje, - možnost povezovanja v kaskado, - enostavno vzdrževanje, - moderen dizajn, , vključno z pritrdilnim in tesnilnim materialom, ter prvim zagonom z zapisnikim
Proizvod : VIESSMANN ali enakovredno
| Tip : VITODENS 111-W, B1LF 23kW | kpl | 1 | 0 | 0
2. | Sistem za odvajanje dimnih plinov pri obratovanju neodvisnim od zraka v prostoru Paket za speljavo skozi jašek za obratovanje neodvisno od zraka v prostoru*, vsebuje:  Osnovni komplet za jašek Ø 80 mm (kovina/PPs, tog)  AZ revizijski lok 87° (1 kos)  AZ cev, dolžina 0,5 m  Cev za dimne pline, dolžina 1,95 m (3 kosi)  Cev za dimne pline, dolžina 1 m (1 kos)
kot na primer :
Proizvajalec : VIESSMANN ali enakovredno
| Tip : VITORONDENS | kpl | 1 | 0 | 0
3. | Dobava in montaža - ploščati radiator z integriranim termostatskim ventilom in termostatsko glavo, kot npr. HERZ ali podobno za dvocevni sistem,
vključno s spodnjim radiatorskim ventilom za dvocevni sistem, konusi - priključek spodaj sredina, prašno barvani RAL9001, z konzolami, ter pritrdilnim in tesnilnim materialom.
Proizvod : Vogel & Noot ali enakovredno
Tip : T6 22VM
| Velikost ; 600 x 1000- hodnik, dnevna soba | kos | 2 | 0 | 0
| Velikost ; 600 x 1300 - soba 1 | kos | 1 | 0 | 0
4. | Dobava in montaža klasičnega kopalniškega radiatorja dimenzije V=1200mm, Š=500mm , s sredinskim priključkom spodaj , s spodnjim regulacijskim ventilom in termostatsko glavo. Dimenzije od zidu 70 mm - 90 mm. Priloženi so potrebni čepi, odzračevalni ventil in 4 nosilci. Tesnilni in pritrdilni material. Navedene toplotne moči skladne z normo EN 442 (75/65/20°C). Delovni tlak 7 bar. | kpl | 1 | 0 | 0
5. | Pet-plastna predizolirana cev iz zamreženega PE, ter v sredini plast aluminija, ki preprečuje vdor kisika skozi stene v medij, narejena po DVGW št.DW-8501AT2548, DVGW W 534 in DIN 4726 (oksidacijska zaščita), namenjena temp. ogrevalnega medija 95oC - delovna temperatu, skupaj s PE koleni, R-kosi,odcepi in prehodnimi navojnimi kosi, zatisnimi pušami, ter spojkami, s tesnilnim in pritrdilnim materialom.
| Dimenzija : fi 16 x 2,0mm | m | 25 | 0 | 0
| Dimenzija : fi 20 x 2,0mm | m | 10 | 0 | 0
kot na primer :
Proizvajalec : Lehentech ali Revi ali enakovredno
6. | Tlačni preizkus s tehničim poročilom. | kos | 1 | 0 | 0
7. | Pritrdilni in tesnilni material. | kpl | 1 | 0 | 0
8. | Dimnikarski pregled in prevzem kurilne naprave z zapisnikom | kpl | 1 | 0 | 0
9. | Pregled interne plinske inštalacije s strani distributerja zemeljskega plina z zapisnikom | kpl | 1 | 0 | 0
10. | Pomozna gradbena dela kot so dolbljenje utorov, vrtanje prebojev , preboj plošče... | ur | 5 | 0 | 0
11. | PVC cev fi 50, vključno z fazonskimi kosi, z odcepom za odvod kondenza | kpl | 1 | 0 | 0
12. | Demontaža obstoječega kotla in odvoz na deponijo - odstranitev kotla | ur | 3 | 0 | 0
| RADIATORSKO OGREVANJE SKUPAJ |  |  |  | 0
PREZRAČEVANJE-NARAVNO
1. | Dobava in montaža enostopenjskega kopalniškega stenskega ventilatorja s pretokom zraka 265 m3/h, glasnostjo (3m) 37dB, močjo 24 W, napetost 230 V / 50 Hz, dimenzije fi 150, , ter časovnim zamikom izklopa, odgovorja kot npr. BIVA BRWT 150, vključno s stensko rešetko bele barve, pritrdilnim in tesnilnim materialom, ter električnim priklopom, preko stikala za luč v kopalnici. | kos | 1 | 0 | 0
2. | Pomozna gradbena dela dolbljenje utorov | ura | 1 | 0 | 0
| PREZRAČEVANJE - NARAVNO SKUPAJ |  |  |  | 0
STROJNE INŠTALACIJE - SPLOŠNO
1. | Predaja navodil, garancij, foto materiala, ključev | pavš | 1 | 0 | 0
| STROJNE INŠTALACIJE - SPLOŠNO SKUPAJ |  |  |  | 0
| STROJNE INŠTALACIJE SKUPAJ - OCENJENO |  |  |  | 0
ELEKTRO INŠTALACIJE - DOBAVA IN MONTAŽA
OPOMBA: Enotne cene morajo vsebovati: - vsa potrebna pripravljalna in pospravljalna dela - Vsa gradbena dela za potrebe izvedbe električnih instalacij (kod npr. rušitve in ponovna izvedba estriha za potrebe instalacij, izvedba utorov v obstoječih stenah ter obdelava utorov po položitvi inštalacij, sanacija sekundarnega stropa, izvedba revizijskih odprtin, ostalo) - Izdelava pregleda, meritev in preizkusov električnih instalacij po končanih delih, ki se predajo nadzoru oz. investitorju - Zaščito vgrajenega materiala na objektu proti poškodbam nastalih zaradi izvajanja gradbenih ali ostalih del po vgradnji materiala - snemanje potrebnih izmer na gradbišču in po načrtih - ves potrebni material: glavni, pomožni, pritrdilni in vezni material - vse potrebne transporte in prenose - ustrezno začasno skladiščenje na delovišču - uporabo vse potrebne mehanizacije ali drugih delovnih sredstev - usklajevanje z osnovnimi popisi del in posvetovanje s projektantom, nadzorom in investitorjem - vso potrebno delo do končnega izdelka - vse potrebne zunanje in notranje kontrole kakovosti - vsa potrebna dokazovanja kakovosti materiala, pravilnega načina izvedbe in izvedbenih del - vse potrebne ukrepe za doseganje zahtevane kakovosti in rokov iz potrjenega terminskega plana - popravilo morebitne povzročene škode ostalim soudeležencem (npr. sosedje) - čiščenje prostorov, nakladanje in odvoz odpadnega materiala na stalno deponijo - vse ukrepe za zaščito delavcev na gradbišču, skladno z veljavnimi predpisi s področja varnosti in zdravja pri delu
V ceni enote je obvezno zajeti izdelavo vseh potrebnih detajlov in dopolnilnih del, ki so potrebna za dokončanje posameznih del, tudi če potrebni detajli in zaključki niso podrobno navedeni in opisani v popisu del is so ta dopolnila nujna za pravilno funkcioniranje posameznih sistem in elementov objekta. V enotah cene morajo biti vključeni stroški na stalni deponiji. Izvajalec je dolžan predati vse evidenčne liste o oddaji odpadnega materiala v trajno deponijo nadzoru oziroma investitorju, če to zahteva. Izvajalec GOI del mora v enotnih cenah vseh del predvideti vse stroške, ki so odvisni od npr. : zapor pločnika, parkirnin, vse potrebnih soglasij; V enotni ceni morajo biti tudi zajeti stroški zaščite dostopnih koridorjev v notranjosti objekta, do prostorov, kjer se izvajajo dela. Gradnjo, vgradnjo in montažo materiala lahko izvaja le strokovno usposobljena oseba. Vsa oprema mora biti montirana skladno z navodili proizvajalca in veljavnimi standardi. OPOMBA: Obvezna izvedba del, vgradnja materialov in opreme v skladu s smernicami za prenovo stanovanj Javnega medobčinskega stanovanjskega sklada Maribor.
KUHINJA
1. | Dobava in montaža instalacijskega materiala (TEM ČATEŽ):
- | serijsko stikalo | kos | 2 | 0 | 0
- | menjalno stikalo | kos | 3 | 0 | 0
- | vtičnica 230 V, 16A | kos | 8 | 0 | 0
- | vtičnica 230 V, 16A s pokrovom | kos | 3 | 0 | 0
DNEVNA SOBA
1. | Dobava in montaža instalacijskega materiala (TEM ČATEŽ:
- | serijsko stikalo | kos | 1 | 0 | 0
- | menjalno stikalo | kos | 2 | 0 | 0
- | vtičnica 230 V, 16A | kos | 6 | 0 | 0
Kopalnica + WC
1. | Izvod za svetilke s kablom NYM-J 3x1,5mm², položenim delno v instalacijske cevi, delno P/O | kos | 2 | 0 | 0
2. | Izvod za vtičnice s kablom NYM-J 3x2,5mm², položenim delno v instalacijske cevi, delno P/O | kos | 2 | 0 | 0
3. | Izvod za menjalna, serijska, križna stikala s kablom NYM-J 5x1,5mm², položenim delno v instalacijske cevi, delno P/O | kos | 2 | 0 | 0
4. | Izvod za ventilator s kablom NYM-J 3x1,5mm², položenim delno v instalacijske cevi, delno P/O | kos | 1 | 0 | 0
5. | Dobava in montaža instalacijskega materiala (TEM ČATEŽ):
- | vtičnica 230 V, 16A s pokrovom | kos | 2 | 0 | 0
- | menjalno stikalo | kos | 2 | 0 | 0
SOBA 1
1. | Dobava in montaža instalacijskega materiala (TEM ČATEŽ):
- | menjalno, križno stikalo | kos | 2 | 0 | 0
- | vtičnica 230 V, 16A | kos | 4 | 0 | 0
HODNIK
1. | Dobava in montaža instalacijskega materiala (TEM ČATEŽ):
- | menjalno, križno stikalo | kos | 2 | 0 | 0
- | vtičnica 230 V, 16A | kos | 2 | 0 | 0
SPLOŠNA DELA
1. | Dobava in montaža svetilk | kos | 3 | 0 | 0
2. | Dobava in montaža doz za vgradnjo | kos | 55 | 0 | 0
3. | Demontaža stare instalacije, odklopi in odstranitev, izsekovanje sten za polaganje novih kablov | kpl | 1 | 0 | 0
1. | Meritve elektroinstalacij | kpl | 1 | 0 | 0
| ELEKTRO INŠTALACIJE SKUPAJ |  |  |  | 0
| SKUPAJ GRADBENO-OBRTNIŠKA DELA, STROJNE IN ELEKTRO INŠTALACIJE |  |  |  | 0
NEPREDVIDENA DELA
| 5% vrednosti vseh del |  |  |  | 0
| SKUPAJ STANOVANJE |  |  |  | 0
| 9,5% DDV |  |  |  | 0
| PONUDBENA VREDNOST Z DDV |  |  |  | 0