## List1
POPIS DEL ZA OBNOVO STANOVANJA
Majcingerjeva ulica 7, stanovanje 318, Maribor
NAROČNIK:
JMSS MARIBOR
Grajski trg 1
2000 Maribor
Zap. št. | Opis del | Enota | Količina | Cena/Enota (v EUR, brez DDV) | Vrednost (v EUR, brez DDV)
OPOMBA: Vse mere preveriti na objektu!
OPOMBA: Upoštevati vse predpise za varno delo!
GRADBENO-OBRTNIŠKA DELA - DOBAVA IN MONTAŽA
OPOMBA: Enotne cene morajo vsebovati: - vsa potrebna pripravljalna in pospravljalna dela - pregled in čiščenje podlage - meritve za izvedbo in obračun del - snemanje potrebnih izmer na gradbišču in po načrtih - ves potrebni material: glavni, pomožni, pritrdilni in vezni material - vse potrebne transporte in prenose - ustrezno začasno skladiščenje na delovišču - uporabo vse potrebne mehanizacije ali drugih delovnih sredstev - usklajevanje z osnovnimi popisi del in posvetovanje s projektantom, nadzorom in investitorjem - vso potrebno delo do končnega izdelka - vse potrebne zunanje in notranje kontrole kakovosti - vsa potrebna dokazovanja kakovosti materiala, pravilnega načina izvedbe in izvedbenih del - vse potrebne ukrepe za doseganje zahtevane kakovosti in rokov iz potrjenega terminskega plana - popravilo morebitne povzročene škode ostalim soudeležencem (npr. sosedje) - vse potrebne zaščite okolice - zaščito tal, vrat, oken in drugih delov ter opreme - čiščenje prostorov, nakladanje in odvoz odpadnega materiala na stalno deponijo - vse ukrepe za zaščito delavcev na gradbišču, skladno z veljavnimi predpisi s področja varnosti in zdravja pri delu - postavitev in odstranitev delovnih odrov in lestev
V ceni enote je obvezno zajeti izdelavo vseh potrebnih detajlov in dopolnilnih del, ki so potrebna za dokončanje posameznih del, tudi če potrebni detajli in zaključki niso podrobno navedeni in opisani v popisu del is so ta dopolnila nujna za pravilno funkcioniranje posameznih sistem in elementov objekta. V enotah cene morajo biti vključeni stroški na stalni deponiji. Izvajalec je dolžan predati vse evidenčne liste o oddaji odpadnega materiala v trajno deponijo nadzoru oziroma investitorju, če to zahteva. Izvajalec GOI del mora v enotnih cenah vseh del predvideti vse stroške, ki so odvisni od npr. : zapor pločnika, parkirnin, vse potrebnih soglasij; Gradnjo, vgradnjo in montažo materiala lahko izvaja le strokovno usposobljena oseba. Vsa oprema mora biti montirana skladno z navodili proizvajalca in veljavnimi standardi. OPOMBA: Obvezna izvedba del, vgradnja materialov in opreme v skladu s smernicami za prenovo stanovanj Javnega medobčinskega stanovanjskega sklada Maribor.
RUŠITVENA DELA IN PREDDELA
OPOMBA: Izvajalec si je pred podpisom pogodbe o izvajanju gradbenih del dolžan natančno pregledati teren in po svoji presoji dodati dodatna preddela, za katera meni, da jih je potrebno izvesti pred začetkom gradnje. O nameravanih posegih se mora pogovoriti z investitorjem oz.nadzornikom.
Izvedba preddel za električne in strojne inštalacije ni zajeta v ceno in je popisna v načrtih električnih in strojnih inštalacij.
1. | Odstranitev obstoječega pvc tlaka v hodniku in kuhinji vključno z odvozom na ustrezno deponijo in vsemi pomožnimi deli | m² | 12.7 | 0 | 0
2. | Odstranitev parketa v dnevni sobi vključno z odvozom na ustrezno deponijo in vsemi pomožnimi deli. | m² | 16.6 | 0 | 0
3. | Odstranitev talnih keramičnih ploščic v kopalnici vključno z odvozom na ustrezno deponijo in vsemi pomožnimi deli. | m² | 3.86 | 0 | 0
4. | Odstranitev stenskih keramičnih ploščic v kopalnici vključno z odvozom na ustrezno deponijo in vsemi pomožnimi deli. | m² | 12 | 0 | 0
5. | Odstranitev nizkostenske obrobe na balkonu. | tm | 6 | 0 | 0
6. | Odstranitev notranjih vrat z nadsvetlobo vključno z odvozom na ustrezno deponijo in vsemi pomožnimi deli. | kom | 4 | 0 | 0
7. | Odstranitev slojev opleska s sten vključno z odvozom na ustrezno deponijo in vsemi pomožnimi deli. OPOMBA: Odprtine do 3,00 m² niso odštete. | m² | 101.4 | 0 | 0
8. | Odstranitev slojev opleska s stropov vključno z odvozom na ustrezno deponijo in vsemi pomožnimi deli. | m² | 51.35 | 0 | 0
9. | Odstranitev wc školjke s kotličkom vključno z odvozom na ustrezno deponijo in vsemi pomožnimi deli. | kom | 1 | 0 | 0
10. | Odstranitev tuš kabine vključno z odvozom na ustrezno deponijo in vsemi pomožnimi deli. | kom | 1 | 0 | 0
11. | Odstranitev umivalnika vključno z odvozom na ustrezno deponijo in vsemi pomožnimi deli. | kom | 1 | 0 | 0
12. | Odstranitev vhodnih vrat in pragov vključno z odvozom na ustrezno deponijo in vsemi pomožnimi deli. | kom | 1 | 0 | 0
| RUŠITVENA DELA IN PREDDELA SKUPAJ |  |  |  | 0
RAZNA DELA
1. | Dobava, montaža in predaja nove ključavnice za nabiralnik s ključi. | kom | 1 | 0 | 0
2. | Dobava in izdelava kopije ključa v skupno stopnišče. | kom | 2 | 0 | 0
3. | Dobava in izdelava kopije ključa za klet. | kom | 2 | 0 | 0
4. | Čiščenje celotnega stanovanja po končanju del. | pavš | 1 | 0 | 0
5. | Predaja navodil, garancij, foto materiala, ključev | pavš | 1 | 0 | 0
| RAZNA DELA SKUPAJ |  |  |  | 0
STAVBNO POHIŠTVO
SPLOŠNE ZAHTEVE ZA NOTRANJA VRATA
- enokrilna notranja vrata lesen podboj, krilo-gladko s sredico iz perforirane iverne plošče obloga iz ultrapasa, gumijasto tesnilo, kvalitetno okovje, ključavnica, kljuka, tri nasadila, kompletno z vsemi pomožnimi deli, pomožnim in pritrdilnim materialom in transportom
- barva in material po izboru investitorja in arhitekta
1. | Dobava in montaža enokrilnih notranjih vrat z nadsvetlobo.
| * svetle mere v cm (V2, V3, V4, V5) 81 cm X 210 cm | kom | 4 | 0 | 0
VHODNA VRATA V STANOVANJE
- vhodna vrata morajo ustrezati pogojem za vgradnjo po »Tehničnih smernicah TSG-1-004:2010, Učinkovita raba energije«, ki jih je izdalo Ministrstvo za okolje in prostor Republike Slovenije«, št. 0071-101/2009 z dne 22.6.2010, - odpornost na veter – kategorija C3 ali boljše (SIST EN 12210:2016) hodnikom in stanovanjsko enoto, - sproščanje nevarnih snovi – ustreza, - zvočna izolacija najmanj 32 dB (SIST EN ISO 10140-3), - toplotna prehodnost vrat kot celota mora biti enaka ali manjša Ud = 1,30 W/m²K, - propustnost zraka – kategorija 3 ali boljše (SIST EN 12207:2017).
PVC vhodna vrata vključno z vratnim okvirjem, z aluminjastim pragom, večtočkovno zaklepanje, z izolacijskim polnilom, z vsem okovjem, kukalom, standardno alu kljuko.
2. | Dobava in montaža enokrilnih zunanjih PVC vhodnih vrat, barva bela.
| * svetle mere cm (V1): 81 cm x 197 cm | kom | 1 | 0 | 0
| STAVBNO POHIŠTVO SKUPAJ |  |  |  | 0
KERAMIČARSKA DELA
1. | Dobava in polaganje stenske keramike do stropa (kopalnica), vključno z dobavo lepila, fugirne mase, pripravo podlage, pripravo lepila, fugiranjem ter vsemi prenosi ter obdelavo špalet, tip po izboru investitorja. OPOMBA: Odprtine do 3,00 m² niso odštete. | m² | 18.5 | 0 | 0
2. | Dobava in polaganje talne keramike, z lepljenjem na ravno podlago s kvalitetnimi univerzalnimi lepili, vsemi preddeli, pripravo lepila, fugiranjem ter vsemi prenosi do mesta vgraditve in manipulativnimi stroški, tip po izboru investitorja. | m² | 3.3 | 0 | 0
3. | Dobava materiala in izdelava premaza s fleksibilno vodotesno maso (hidrostop elastik, npr. Mapei, kema ali enakovredno) v dveh medseboj pravokotnih nanosih oziroa skladno z navodili proizvajalca po celotni površini estriha in po stenah vertikalno do višine 30 cm in ob tušu do višine 200 cm. | m² | 8.9 | 0 | 0
4. | Dobava in polaganje tesnilnega traku po robovih v stiku tal in stene, v vogalih vertikalno po celi višini stene kadi v širini 12 cm | tm | 11.5 | 0 | 0
5. | Dobava in polaganje nizkostenske obrobe na balkonu višine 10cm,vključno z dobavo lepila, fugirne mase, pripravo podlage, pripravo lepila, fugiranjem ter vsemi prenosi do mesta vgraditve in manipulativnimi stroški, tip po izboru investitorja. | tm | 6.1 | 0 | 0
6. | Dobava, vgradnja vertikalnih revizijskih vratc v kopalnici mere 30 cm x 30 cm skupaj z vsemi prenosi in pitrdilnim materialom. | kom | 1 | 0 | 0
| KERAMIČARSKA DELA SKUPAJ |  |  |  | 0
SLIKOPLESKARSKA DELA
1. | Zaščita oken in tal. | pavš | 1 | 0 | 0
2. | Dobava in nanos akrilne emulzije po stropovih in stenah z vsemi pomožnimi deli in manipulativnimi stroški ter prenosi. OPOMBA: Odprtine do 3,00 m² niso odštete. | m² | 152.8 | 0 | 0
3. | Dobava materiala, 2 x kitanje in 2 x slikanje ometanih sten z disperzijsko barvo po izboru investitorja, vključno z vsemi vogalniki, pomožnimi deli in manipulativnimi stroški ter prenosi. OPOMBA: Odprtine do 3,00 m² niso odštete. | m² | 101.4 | 0 | 0
4. | Dobava materiala, 2 x kitanje in 2 x slikanje stropa z disperzijsko barvo po izboru investitorja, vključno z vsemi pomožnimi deli in manipulativnimi stroški ter prenosi. | m² | 51.35 | 0 | 0
| SLIKOPLESKARSKA DELA SKUPAJ |  |  |  | 0
TLAKARSKA IN PARKETARSKA DELA
1. | Brušenje in sesanje strojnega betonskega estriha (zahteve: ravnost podlage po EN 18202 tabela 3, vlažnost estriha max. 2,0% po CM metodi, če je talno gretje vlažnost estriha max. 1,8%, temperatura podlage 15-20°, temperatura zraka 18-25°C, relativna zračna vlaga pod 70%), nanos disperzijskega predpremaza kot npr. Schonox SHP, izravnava podlage s cement polimerno izravnalno maso kot npr. Schonox ZM (zahteva DIN EN 13813 C30/F6; tlačna trdnost min. 30N/mm2, upogibna trdnost min. 6N/mm2) povprečne debeline 2,0mm, komplet z brušenjem in sesanjem položene izravnalne mase; | m² | 31.7 | 0 | 0
2. | Dobava in lepljenje lamelnega hrastovega parketa debeline minimalno 8mm, 1. kvaliteta. V postavki vključena tudi vsa pred dela, priprava površin, raznos materiala po in v objektu. | m² | 31.7 | 0 | 0
3. | Brušenje, kitanje ter lakiranje parketa 3 x; lakiranje s pol mat visoko odpornim lakom na vodni osnovi po navodilu proizvajalca. | m² | 31.7 | 0 | 0
4. | Dobava in polaganje zaključnih vogalnih letev, po izboru investitorja, vključno z vsemi prenosi. | tm | 35 | 0 | 0
5. | Dobava in vgradnja Alu talnih pripir prehodov proti sanitarijam. | kom | 1 | 0 | 0
| TLAKARSKA IN PARKETARSKA DELA SKUPAJ |  |  |  | 0
| GRADBENO-OBRTNIŠKA DELA SKUPAJ - OCENJENO |  |  |  | 0
STROJNE INŠTALACIJE - DOBAVA IN MONTAŽA
OPOMBA: Enotne cene morajo vsebovati: - vsa potrebna pripravljalna in pospravljalna dela - Vsa gradbena dela za potrebe izvedbe strojnih instalacij (kod npr. rušitve in ponovna izvedba estriha za potrebe instalacij, izvedba prebojev in sanacija le-teh, obnova in sanacija sten, tal in stropov po izvedenih delih, izvedba revizijskih odprtin, elektro (ozemljitvena dela), ostalo) - Zaščito vgrajenega materiala na objektu proti poškodbam nastalih zaradi izvajanja gradbenih ali ostalih del po vgradnji materiala - Zagon vse dobavljene opreme - Tlačne, tesnostne in ostale potrebne preizkuse sistemov z zapisniki o izvedbah preizkusov, ki se predajo nadzoru oziroma investitorju - snemanje potrebnih izmer na gradbišču in po načrtih - ves potrebni material: glavni, pomožni, pritrdilni in vezni material - vse potrebne transporte in prenose - ustrezno začasno skladiščenje na delovišču - uporabo vse potrebne mehanizacije ali drugih delovnih sredstev - usklajevanje z osnovnimi popisi del in posvetovanje s projektantom, nadzorom in investitorjem - vso potrebno delo do končnega izdelka - vse potrebne zunanje in notranje kontrole kakovosti - vsa potrebna dokazovanja kakovosti materiala, pravilnega načina izvedbe in izvedbenih del - vse potrebne ukrepe za doseganje zahtevane kakovosti in rokov iz potrjenega terminskega plana - popravilo morebitne povzročene škode ostalim soudeležencem (npr. sosedje) - čiščenje prostorov, nakladanje in odvoz odpadnega materiala na stalno deponijo - vse ukrepe za zaščito delavcev na gradbišču, skladno z veljavnimi predpisi s področja varnosti in zdravja pri delu
V ceni enote je obvezno zajeti izdelavo vseh potrebnih detajlov in dopolnilnih del, ki so potrebna za dokončanje posameznih del, tudi če potrebni detajli in zaključki niso podrobno navedeni in opisani v popisu del is so ta dopolnila nujna za pravilno funkcioniranje posameznih sistem in elementov objekta. V enotah cene morajo biti vključeni stroški na stalni deponiji. Izvajalec je dolžan predati vse evidenčne liste o oddaji odpadnega materiala v trajno deponijo nadzoru oziroma investitorju, če to zahteva. Izvajalec GOI del mora v enotnih cenah vseh del predvideti vse stroške, ki so odvisni od npr. : zapor pločnika, parkirnin, vse potrebnih soglasij; V enotni ceni morajo biti tudi zajeti stroški zaščite dostopnih koridorjev v notranjosti objekta, do prostorov, kjer se izvajajo dela. Gradnjo, vgradnjo in montažo materiala lahko izvaja le strokovno usposobljena oseba. Vsa oprema mora biti montirana skladno z navodili proizvajalca in veljavnimi standardi. OPOMBA: Obvezna izvedba del, vgradnja materialov in opreme v skladu s smernicami za prenovo stanovanj Javnega medobčinskega stanovanjskega sklada Maribor.
SANITARNI ELEMENTI
1. | Komplet umivalnik, sestavljen iz:
Umivalnik iz sanitarne keramike za montažo na steno, komplet z pritrdilnim in tesnilnim materialom, vključno s S - sifonom, odtočnim ventilom, gumijasto uvodnico fi50mm, širina umivalnika 500mm, globina 500mm , barvni odtenek in tip po izbiri investitorja. Po končani montaži, je potrebno spojne rege silikonizirat z belim sanitarnim silikonom.
| Enoročna stoječa mešalna armatura za umivalnik, z flesibilnimi cevmi, ter kotnima ventiloma z mrežico, vključno pritrdilni in tesnilni material. | kpl | 1 | 0 | 0
2. | Komplet WC postavljen na tla, sestavljen iz:
Straniščna školjka iz sanitarne keramike, samostoječa z iztokom nazaj, vključno s sedežno desko s pokrovom, vključno z pritrdilnim in tesnilnim materialom, gumijasto manšeto za priključitev na odtok, barva in tip školjke po izbiri investitorja,
| Nadometni dvostopenjski splakovalnik za WC, iz plastike, za montažo na steno, kotnim ventilom s flesibilno cevjo in splakovalno cevjo, splakovalna količina 9 l, aktiviranje od zgoraj, barva in tip po izbiri investitorja, vključno s pritrdilnim in tesnilnim materialom | kpl | 1 | 0 | 0
3. | Kopalna kad z enoročno armaturo: Dobava in montaža kompletne akrilne vgradne kopalne kadi prevokotne oblike, sestavljene iz: - znotraj emajlirane tlorisne vel. 1600 x 700 mm, primerne za obzidavo, - stenske enoročne mešalne baterije z iztokom spredaj in iztokom za prho, s konzolo za pršno glavo, pršno glavo in povezovalno cevjo, - odtočne garniture za kopalno kad - dveh podometnih medeninastih ventilov DN 20 z rozetama in kapama, - zastor kadi z kopalno zaveso - s pritrdilnim in tesnilnim materialom | kpl. | 1 | 0 | 0
4. | Odlagalna polica nad umivalnikom, iz sanitarnega porcelana, velikost 300 x 140 mm, bela barva. | kom | 1 | 0 | 0
5. | Ogledalo, iz kristala, s pobrušenimi robovi, zaščiteno s premazom proti vlaženju, pravokotne oblike, za montažo nad umivalnikom, z zakrito pritrditvijo.
| Velikost V/Š = 600 x 400 mm | kom | 1 | 0 | 0
6. | Držalo za toaletni papir, iz plastike, odprta oblika, za eno rolo, stenska montaža, vključno pritrdilni material. | kom | 1 | 0 | 0
7. | Garnitura za WC metlico, iz plastike, za stensko montažo, vključno pritrdilni material. | kom | 1 | 0 | 0
| SANITARNI ELEMENTI SKUPAJ |  |  |  | 0
CEVNA NAPELJAVA
1. | Univerzalna večplastna cev v kolutu (100 m) , s toplotno izolacijo debeline 6mm, primerna za sanitarno vodo, odporna do 95 st.C in 10 bar. Pritrdilni in tesnilni material.
| fi20x2 | m | 60 | 0 | 0
| fi16x2 | m | 70 | 0 | 0
2. | Fazonski kosi za cevi v kolutu iz točke 2.
| 20x2 | kpl | 1 | 0 | 0
| 16x2 | kpl | 1 | 0 | 0
3. | Montažna zidna plošča 2PK PPSU-MEDENINA 1/2'' kot npr : REVI ali enakovredno
| dvojna MP2PK 16-1/2'' | kos | 2 | 0 | 0
| enojni MPEMZK 16-1/2'' | kos | 2 | 0 | 0
4. | Priključek na obstoječo vodovodno vertikalo | kpl | 1 | 0 | 0
| CEVNA NAPELJAVA SKUPAJ |  |  |  | 0
KANALIZACIJA
1. | Odtočna PVC - cev s fazonskimi kosi in tesnilnim in pritrdilnim materialom
| F50 - PP | m | 18 | 0 | 0
| F110 - PP | m | 5 | 0 | 0
2. | Priključek na obstoječo kanalizacijsko vertikalo | kpl | 1 | 0 | 0
| KANALIZACIJA SKUPAJ |  |  |  | 0
SPLOŠNO INTERNI VODOVOD IN KANALIZACIJA
1. | Izpiranje sistema, tlačna preizkušnja vodovodnega sistema | kpl | 1 | 0 | 0
2. | Preizkus kanalizacijskega omrežja. | kpl | 1 | 0 | 0
3. | Pomozna gradbena dela kot so dolbljenje utorov, vrtanje prebojev, preboj plošče…. | tm | 8 | 0 | 0
| SPLOŠNO INTERNI VODOVOD IN KANALIZACIJA SKUPAJ |  |  |  | 0
PREZRAČEVANJE-NARAVNO
1. | Dobava in montaža kopalniškega ventilator dimenzije fi 100, odgovorja Systemair BF 100T | kos | 1 | 0 | 0
2. | Pomozna gradbena dela dolbljenje utorov, čiščenje odpadkov itd .. | ur | 3 | 0 | 0
| PREZRAČEVANJE - NARAVNO SKUPAJ |  |  |  | 0
| STROJNE INŠTALACIJE SKUPAJ - OCENJENO |  |  |  | 0
ELEKTRO INŠTALACIJE - DOBAVA IN MONTAŽA
OPOMBA: Enotne cene morajo vsebovati: - vsa potrebna pripravljalna in pospravljalna dela - Vsa gradbena dela za potrebe izvedbe električnih instalacij (kod npr. rušitve in ponovna izvedba estriha za potrebe instalacij, izvedba utorov v obstoječih stenah ter obdelava utorov po položitvi inštalacij, sanacija sekundarnega stropa, izvedba revizijskih odprtin, ostalo) - Izdelava pregleda, meritev in preizkusov električnih instalacij po končanih delih, ki se predajo nadzoru oz. investitorju - Zaščito vgrajenega materiala na objektu proti poškodbam nastalih zaradi izvajanja gradbenih ali ostalih del po vgradnji materiala - snemanje potrebnih izmer na gradbišču in po načrtih - ves potrebni material: glavni, pomožni, pritrdilni in vezni material - vse potrebne transporte in prenose - ustrezno začasno skladiščenje na delovišču - uporabo vse potrebne mehanizacije ali drugih delovnih sredstev - usklajevanje z osnovnimi popisi del in posvetovanje s projektantom, nadzorom in investitorjem - vso potrebno delo do končnega izdelka - vse potrebne zunanje in notranje kontrole kakovosti - vsa potrebna dokazovanja kakovosti materiala, pravilnega načina izvedbe in izvedbenih del - vse potrebne ukrepe za doseganje zahtevane kakovosti in rokov iz potrjenega terminskega plana - popravilo morebitne povzročene škode ostalim soudeležencem (npr. sosedje) - čiščenje prostorov, nakladanje in odvoz odpadnega materiala na stalno deponijo - vse ukrepe za zaščito delavcev na gradbišču, skladno z veljavnimi predpisi s področja varnosti in zdravja pri delu
V ceni enote je obvezno zajeti izdelavo vseh potrebnih detajlov in dopolnilnih del, ki so potrebna za dokončanje posameznih del, tudi če potrebni detajli in zaključki niso podrobno navedeni in opisani v popisu del is so ta dopolnila nujna za pravilno funkcioniranje posameznih sistem in elementov objekta. V enotah cene morajo biti vključeni stroški na stalni deponiji. Izvajalec je dolžan predati vse evidenčne liste o oddaji odpadnega materiala v trajno deponijo nadzoru oziroma investitorju, če to zahteva. Izvajalec GOI del mora v enotnih cenah vseh del predvideti vse stroške, ki so odvisni od npr. : zapor pločnika, parkirnin, vse potrebnih soglasij; V enotni ceni morajo biti tudi zajeti stroški zaščite dostopnih koridorjev v notranjosti objekta, do prostorov, kjer se izvajajo dela. Gradnjo, vgradnjo in montažo materiala lahko izvaja le strokovno usposobljena oseba. Vsa oprema mora biti montirana skladno z navodili proizvajalca in veljavnimi standardi. OPOMBA: Obvezna izvedba del, vgradnja materialov in opreme v skladu s smernicami za prenovo stanovanj Javnega medobčinskega stanovanjskega sklada Maribor.
KUHINJA
1. | Dobava in montaža instalacijskega materiala (TEM ČATEŽ):
| serijsko stikalo | kos | 2 | 0 | 0
| menjalno stikalo | kos | 3 | 0 | 0
| vtičnica 230 V, 16A | kos | 8 | 0 | 0
| vtičnica 230 V, 16A s pokrovom | kos | 3 | 0 | 0
DNEVNI DEL-SOBA 3
2. | Dobava in montaža instalacijskega materiala (TEM ČATEŽ:
| serijsko stikalo | kos | 1 | 0 | 0
| menjalno stikalo | kos | 2 | 0 | 0
| vtičnica 230 V, 16A | kos | 6 | 0 | 0
Kopalnica + WC
3. | Dobava in montaža instalacijskega materiala (TEM ČATEŽ):
| vtičnica 230 V, 16A s pokrovom | kos | 2 | 0 | 0
| menjalno stikalo | kos | 2 | 0 | 0
HODNIK IN SHRAMBA
4. | Dobava in montaža instalacijskega materiala (TEM ČATEŽ):
| menjalno, križno stikalo | kos | 2 | 0 | 0
| vtičnica 230 V, 16A | kos | 2 | 0 | 0
SPLOŠNA DELA
1. | Dobava in montaža svetilk | kos | 3 | 0 | 0
2. | Demontaža stare instalacije, odklopi in odstranitev, izsekovanje sten za polaganje novih kablov | kpl | 1 | 0 | 0
KOMUNIKACIJSKA OMARICA
1. | Omarica 3 redna z zaključitvijo komunikacijskih kablov RJ 45 | kpl | 1 | 0 | 0
Notranji razdelilec
2. | Razdelilnik 3-redni, dimenzij 300x650x140mm, p/o izvedbe, HAGER,kompletno z naslednjo opremo:
| avtomatski enopolni odklopnik EC110B, 10A HAGER | kos | 6
| avtomatski enopolni odklopnik EC110B, 16A HAGER | kos | 10
| avtomatski tropolni odklopnik EC110B, 16A HAGER | kos | 1
| FID stikalo, 4-polno EF425D 40/0,3A HAGER | kos | 1
| drobni montažni in pritrdilni material | kpl | 1
| Komplet, dobava in montaža, odstranitev stare omarice in odvoz na deponijo. | kpl | 1 | 0 | 0
1. | Meritve
| Meritve elektroinstalacij | kpl | 1 | 0 | 0
| ELEKTRO INŠTALACIJE SKUPAJ |  |  |  | 0
| SKUPAJ GRADBENO-OBRTNIŠKA DELA, STROJNE IN ELEKTRO INŠTALACIJE |  |  |  | 0
NEPREDVIDENA DELA
| 5% vrednosti vseh del |  |  | 0
| SKUPAJ STANOVANJE |  |  | 0
| 9,5% DDV |  |  | 0
| PONUDBENA VREDNOST Z DDV |  |  | 0