## List1
POPIS DEL ZA OBNOVO STANOVANJA
Mladinska ulica 2, stanovanje 3, Maribor
NAROČNIK:
JMSS MARIBOR
Grajski trg 1
2000 Maribor
Zap. št. | Opis del | Enota | Količina | Cena/Enota (v EUR, brez DDV) | Vrednost (v EUR, brez DDV)
OPOMBA: Vse mere preveriti na objektu!
OPOMBA: Upoštevati vse predpise za varno delo!
GRADBENO-OBRTNIŠKA DELA - DOBAVA IN MONTAŽA
OPOMBA: Enotne cene morajo vsebovati: - vsa potrebna pripravljalna in pospravljalna dela - pregled in čiščenje podlage - meritve za izvedbo in obračun del - snemanje potrebnih izmer na gradbišču in po načrtih - ves potrebni material: glavni, pomožni, pritrdilni in vezni material - vse potrebne transporte in prenose - ustrezno začasno skladiščenje na delovišču - uporabo vse potrebne mehanizacije ali drugih delovnih sredstev - usklajevanje z osnovnimi popisi del in posvetovanje s projektantom, nadzorom in investitorjem - vso potrebno delo do končnega izdelka - vse potrebne zunanje in notranje kontrole kakovosti - vsa potrebna dokazovanja kakovosti materiala, pravilnega načina izvedbe in izvedbenih del - vse potrebne ukrepe za doseganje zahtevane kakovosti in rokov iz potrjenega terminskega plana - popravilo morebitne povzročene škode ostalim soudeležencem (npr. sosedje) - vse potrebne zaščite okolice - zaščito tal, vrat, oken in drugih delov ter opreme - čiščenje prostorov, nakladanje in odvoz odpadnega materiala na stalno deponijo - vse ukrepe za zaščito delavcev na gradbišču, skladno z veljavnimi predpisi s področja varnosti in zdravja pri delu - postavitev in odstranitev delovnih odrov in lestev
V ceni enote je obvezno zajeti izdelavo vseh potrebnih detajlov in dopolnilnih del, ki so potrebna za dokončanje posameznih del, tudi če potrebni detajli in zaključki niso podrobno navedeni in opisani v popisu del is so ta dopolnila nujna za pravilno funkcioniranje posameznih sistem in elementov objekta. V enotah cene morajo biti vključeni stroški na stalni deponiji. Izvajalec je dolžan predati vse evidenčne liste o oddaji odpadnega materiala v trajno deponijo nadzoru oziroma investitorju, če to zahteva. Izvajalec GOI del mora v enotnih cenah vseh del predvideti vse stroške, ki so odvisni od npr. : zapor pločnika, parkirnin, vse potrebnih soglasij; Gradnjo, vgradnjo in montažo materiala lahko izvaja le strokovno usposobljena oseba. Vsa oprema mora biti montirana skladno z navodili proizvajalca in veljavnimi standardi. OPOMBA: Obvezna izvedba del, vgradnja materialov in opreme v skladu s smernicami za prenovo stanovanj Javnega medobčinskega stanovanjskega sklada Maribor.
RUŠITVENA DELA IN PREDDELA
OPOMBA: Izvajalec si je pred podpisom pogodbe o izvajanju gradbenih del dolžan natančno pregledati teren in po svoji presoji dodati dodatna preddela, za katera meni, da jih je potrebno izvesti pred začetkom gradnje. O nameravanih posegih se mora pogovoriti z investitorjem oz.nadzornikom.
Izvedba preddel za električne in strojne inštalacije ni zajeta v ceno in je popisna v načrtih električnih in strojnih inštalacij.
1. | Odstranitev obstoječe pvc obloge vključno z odvozom na ustrezno deponijo in vsemi pomožnimi deli | m² | 21 | 0 | 0
2. | Odstranitev talnih keramičnih ploščic v kopalnici vključno z odvozom na ustrezno deponijo in vsemi pomožnimi deli. | m² | 5.25 | 0 | 0
3. | Odstranitev stenskih keramičnih ploščic v kopalnici in kuhinji vključno z odvozom na ustrezno deponijo in vsemi pomožnimi deli. | m² | 28.5 | 0 | 0
4. | Odstranitev notranjih vrat in pragov vključno z odvozom na ustrezno deponijo in vsemi pomožnimi deli. | kom | 2 | 0 | 0
5. | Odstranitev krila notranjih vrat vključno z odvozom na ustrezno deponijo in vsemi pomožnimi deli. | kom | 1 | 0 | 0
6. | Odstranitev oken in polic, vključno z odvozom na ustrezno deponijo in vsemi pomožnimi deli. | kom | 2 | 0 | 0
7. | Odstranitev tapet in slojev opleska s sten vključno z odvozom na ustrezno deponijo in vsemi pomožnimi deli. OPOMBA: Odprtine do 3,00 m² niso odštete. | m² | 352.5 | 0 | 0
8. | Odstranitev slojev opleska s stropov vključno z odvozom na ustrezno deponijo in vsemi pomožnimi deli. | m² | 104.3 | 0 | 0
9. | Odstranitev wc školjke s kotličkom vključno z odvozom na ustrezno deponijo in vsemi pomožnimi deli. | kom | 1 | 0 | 0
10. | Odstranitev tuš kabine vključno z odvozom na ustrezno deponijo in vsemi pomožnimi deli. | kom | 1 | 0 | 0
11. | Odstranitev umivalnika vključno z odvozom na ustrezno deponijo in vsemi pomožnimi deli. | kom | 1 | 0 | 0
12. | Odstranitev stenskih radiatorjev vključno z odvozom na ustrezno deponijo in vsemi pomožnimi deli. | kom | 6 | 0 | 0
13. | Odstranitev stenskih nadometnih cevi za centralno ogrevanje z odvozom na ustrezno deponijo in vsemi pomožnimi deli. | pavš | 1 | 0 | 0
14. | Odstranitev električnih bojlerjev vključno z odvozom na ustrezno deponijo in vsemi pomožnimi deli. | kom | 2 | 0 | 0
15. | Odstranitev vhodnih vrat in pragov vključno z odvozom na ustrezno deponijo in vsemi pomožnimi deli. | kom | 1 | 0 | 0
| RUŠITVENA DELA IN PREDDELA SKUPAJ |  |  |  | 0
RAZNA DELA
1. | Dobava, montaža in predaja nove ključavnice za nabiralnik s ključi. | kom | 1 | 0 | 0
2. | Dobava in izdelava kopije ključa v skupno stopnišče. | kom | 2 | 0 | 0
3. | Dobava in izdelava kopije ključa za klet. | kom | 2 | 0 | 0
4. | Čiščenje celotnega stanovanja po končanju del. | pavš | 1 | 0 | 0
5. | Predaja navodil, garancij, fotomateriala, ključev | pavš | 1 | 0 | 0
| RAZNA DELA SKUPAJ |  |  |  | 0
STAVBNO POHIŠTVO
SPLOŠNE ZAHTEVE ZA OKNA:
Ponudnik mora k ponudbi priložiti Izjavo o lastnostih iz katere mora biti razvidno izpolnjevanje zahtevanih pogojev.
OKNA:
- okna morajo biti izdelana v skladu z zahtevami slovenskega standarda SIST EN 14351- 1,:2006+A2:2016, - vodotesnost – kategorija 4A ali bolojše (SIST EN 12208:2000), - odpornost na veter – kategorija C3 ali boljše (SIST EN 12210:2016), - sproščanje nevarnih snovi – ustreza, - zvočna izolacija najmanj 32 dB (SIST EN ISO 10140-3), - toplotna prehodnost okna kot celote mora biti enaka ali manjša Uw = 1,30 W/m²K, - propustnost zraka – kategorija 3 ali boljše (SIST EN 12207:2017), - Izolacijsko steklo (zasteklitev): zahtevana sestava in debelina stekla (ISO 4 – 16 - 4 s plinom),
OKENSKI OKVIR IN OKVIR KRILA:
- izdelan mora biti iz lesenih profilov odpornih na udarce, - okvir mora biti ojačan s pocinkanimi jeklenimi profili ali s steklenimi vlakni, - barva profila oken je v bela), - okensko krilo se mora odpirati preko okovja v horizontalno in vertikalno smer (v kolikor ni v popisu drugače določeno), - meritev toplotnega prehoda mora biti izmerjena po standardu SIST EN ISO 10077-1-2017.
1. | Dobava in montaža fiksnega okna s prečkami na ventus.
| * mere v cm (O1): 173 x 217 | kom | 1 | 0 | 0
2. | Dobava in montaža večkrilnega okna s prečkami odpiranje okrog osi in na ventus.
| * mere v cm (O2): 207 x ca. 217 | kom | 1 | 0 | 0
3. | Dobava in vgradnja notranjih in zunanjih okenskih polic iz kamna
| * dolžine (O1 ) 173 cm | kom | 2 | 0 | 0
| * dolžine (O2 ) 207 cm | kom | 2 | 0 | 0
SPLOŠNE ZAHTEVE ZA NOTRANJA VRATA
- nokrilna notranja vrata lesen podboj, krilo-gladko s sredico iz perforirane iverne plošče obloga iz ultrapasa, gumijasto tesnilo, kvalitetno okovje, ključavnica, kljuka, tri nasadila, kompletno z vsemi pomožnimi deli, pomožnim in pritrdilnim materialom in transportom
- barva in material po izboru investitorja in arhitekta
1. | Dobava in montaža enokrilnih notranjih vrat.
| * svetle mere v cm (V1) 79 X 195 | kom | 1 | 0 | 0
| * svetle mere v cm (V2) 71 X 198 | kom | 1 | 0 | 0
| * svetle mere v cm (V4) 81 X 210 | kom | 1 | 0 | 0
VHODNA VRATA V STANOVANJE
- vhodna vrata morajo ustrezati pogojem za vgradnjo po »Tehničnih smernicah TSG-1-004:2010, Učinkovita raba energije«, ki jih je izdalo Ministrstvo za okolje in prostor Republike Slovenije«, št. 0071-101/2009 z dne 22.6.2010, - odpornost na veter – kategorija C3 ali boljše (SIST EN 12210:2016) hodnikom in stanovanjsko enoto, - sproščanje nevarnih snovi – ustreza, - zvočna izolacija najmanj 32 dB (SIST EN ISO 10140-3), - toplotna prehodnost vrat kot celota mora biti enaka ali manjša Ud = 1,30 W/m²K, - propustnost zraka – kategorija 3 ali boljše (SIST EN 12207:2017).
Lesena vhodna vrata vključno z vratnim okvirjem, z aluminjastim pragom, večtočkovno zaklepanje, z vsem okovjem, kukalom, standardno alu kljuko.
Dobava in montaža enokrilnih zunanjih lesenih vhodnih vrat z nadsvetlobo, barva bela.
| * zidne mere cm (V1): 119 x 210 + ca. 100 | kom | 1 | 0 | 0
| STAVBNO POHIŠTVO SKUPAJ |  |  |  | 0
KERAMIČARSKA DELA
1. | Dobava in polaganje stenske keramike do višine 2,20 m (kopalnica), vključno z dobavo lepila, fugirne mase, pripravo podlage, pripravo lepila, fugiranjem ter vsemi prenosi ter obdelavo špalet, tip po izboru investitorja. OPOMBA: Odprtine do 3,00 m² niso odštete. | m² | 41.35 | 0 | 0
2. | Dobava in polaganje talne keramike (kopalnica, kuhinja, ptrdprostor), z lepljenjem na ravno podlago s kvalitetnimi univerzalnimi lepili, vsemi preddeli, pripravo lepila, fugiranjem ter vsemi prenosi do mesta vgraditve in manipulativnimi stroški, tip po izboru investitorja. | m² | 33.4 | 0 | 0
3. | Dobava materiala in izdelava premaza s fleksibilno vodotesno maso (hidrostop elastik, npr. Mapei, kema ali enakovredno) v dveh medseboj pravokotnih nanosih oziroa skladno z navodili proizvajalca po celotni površini estriha in po stenah vertikalno do višine 30 cm in ob tušu do višine 200 cm. | m² | 21.35 | 0 | 0
4. | Dobava in polaganje tesnilnega traku po robovih v stiku tal in stene, v vogalih vertikalno po celi višini stenetuš kabine v širini 12 cm | tm | 14.7 | 0 | 0
5. | Čiščenje in priprva obstoječega talka (predprostor) za izvedbo polaganja keramičnih ploščic, kar je zajeto v ceno. | m² | 9 | 0 | 0
6. | Dobava in polaganje nizkostenske obrobe višine 10 cm,vključno z dobavo lepila, fugirne mase, pripravo podlage, pripravo lepila, fugiranjem ter vsemi prenosi do mesta vgraditve in manipulativnimi stroški, tip po izboru investitorja. | tm | 25.15 | 0 | 0
7. | Dobava in izvedba izravnave tal z OSB-3 ploščami debeline 15 mm na pero in utor skupaj s pripravo podlage za polaganje keramičnih ploščic in vsem pritrdilnim materialom in prenosi. | m² | 4.7 | 0 | 0
| KERAMIČARSKA DELA SKUPAJ |  |  |  | 0
SLIKOPLESKARSKA DELA
1. | Zaščita oken in tal. | pavš | 1 | 0 | 0
2. | Dobava in nanos akrilne emulzije po stropovih in stenah z vsemi pomožnimi deli in manipulativnimi stroški ter prenosi. OPOMBA: Odprtine do 3,00 m² niso odštete. | m² | 193 | 0 | 0
3. | Dobava materiala, 2 x kitanje in 2 x slikanje ometanih sten z disperzijsko barvo po izboru investitorja, vključno z vsemi vogalniki, pomožnimi deli in manipulativnimi stroški ter prenosi. OPOMBA: Odprtine do 3,00 m² niso odštete. | m² | 373.9 | 0 | 0
4. | Dobava materiala, 2 x kitanje in 2 x slikanje stropa z disperzijsko barvo po izboru investitorja, vključno z vsemi pomožnimi deli in manipulativnimi stroški ter prenosi. | m² | 104.3 | 0 | 0
5. | Dobava in nanos akrilne emulzije po stropovih in stenah skupnehga predprostora z vsemi pomožnimi deli in manipulativnimi stroški ter prenosi. OPOMBA: Odprtine do 3,00 m² niso odštete. | m² | 47.6 | 0 | 0
6. | Dobava materiala, 2 x kitanje in 2 x slikanje ometanih sten in stropa skupnega predprostora z disperzijsko barvo po izboru investitorja, vključno z vsemi vogalniki, pomožnimi deli in manipulativnimi stroški ter prenosi. OPOMBA: Odprtine do 3,00 m² niso odštete. | m² | 47.6 | 0 | 0
| SLIKOPLESKARSKA DELA SKUPAJ |  |  |  | 0
TLAKARSKA IN PARKETARSKA DELA
1. | Dobava in krpanje masivnega parketa ribja kost (enek kot obstoječi parket). V postavki vključena tudi vsa pred dela, priprava površin, raznos materiala po in v objektu. | m² | 4 | 0 | 0
2. | Brušenje ter lakiranje parketa 2 x; lakiranje s pol mat visoko odpornim lakom na vodni osnovi po navodilu proizvajalca. | m² | 89.1 | 0 | 0
3. | Dobava in polaganje zaključnih vogalnih letev, po izboru investitorja, vključno z vsemi prenosi. | tm | 84.6 | 0 | 0
4. | Dobava in vgradnja Alu talnih pripir prehodov pri menjavi tlakov. | kom | 5 | 0 | 0
5. | Brušenje, izravnava ter impregnacija 2 x obstoječega teraca v hodniku. | m² | 6 | 0 | 0
| TLAKARSKA IN PARKETARSKA DELA SKUPAJ |  |  |  | 0
MAVČNOKARTONSKA DELA
1. | Izdelava stene med sobo in kopalnico iz impregniranih mavčnih plošč s pripadajočo podkonstrukcijo višine 2,5 m (kot npr.sistem Knauf, mavčna plošča GKBI) deb.12 cm, iz kovinske podkonstrukcije in mavčno vlaknenih plošč ter bandažiranje stikov. Vključeno vso delo, material, pomožna sredstva in pomožni material, rezanje. Izvedba natančno po navodilih proizvajalca. Sestava 2x 1,25 cm mavčnokartonask plošča; 7,5 cm kovinska podkonstrukcija + izolacija); 2 x 1,25 cm mavčnokartonaska plošča. OPOMBA: odprtine do 3,00 m² niso odštete. | m² | 24 | 0 | 0
2. | Izdelava sanitarne stene višine 1,25 m v kopalnici iz impregniranih mavčnih plošč s pripadajočo podkonstrukcijo višine 21,25 m (kot npr.sistem Knauf, mavčna plošča GKBI) deb.18cm, iz kovinske podkonstrukcije in mavčno vlaknenih plošč ter bandažiranje stikov. Vključeno vso delo, material, pomožna sredstva in pomožni material, rezanje. Izvedba natančno po navodilih proizvajalca. Sestava 1x 1,25 cm mavčnokartonask plošča; 17,00 cm kovinska podkonstrukcija. | m² | 3.75 | 0 | 0
2. | Izdelava spuščenega stropa v kopalnici iz impregniranih mavčnih plošč s pripadajočo podkonstrukcijo, iz kovinske podkonstrukcije in mavčno vlaknenih plošč ter bandažiranje stikov. Vključeno vso delo, material, pomožna sredstva in pomožni material, rezanje. Izvedba natančno po navodilih proizvajalca. Sestava 1x 1,25 cm mavčnokartonask plošča; kovinska podkonstrukcija. | m² | 6 | 0 | 0
| MAVČNOKARTONSKA DELA SKUPAJ |  |  |  | 0
MIZARSKA DELA DELA
1. | Brušenje, barvanje, nastavitev kjuk, popravilo notranjih podbojev, polic in menjava tesnilnih trakovov pri oknih ter menjava notranje zastekljitve s termopan zasteklitvijo. Barva v obstoječi barvi.
| * mere okna 130 x 244 cm | kom | 4 | 0 | 0
3. | Brušenje, kitanje, barvanje podbojev in kril notranjih vrat ter dobava in montaža novih kljuk s ključavnico. Krila vrat se prilagodijo novi višini. | kom | 4 | 0 | 0
4. | Brušenje, kitanje, barvanje podboja ostanka vrat v kopalnici in sobi | kom | 2 | 0 | 0
5. | Brušenje, kitanje, barvanje podbojev in kril vhodnih vrat za obe stanovanji ter dobava in montaža novih kljuk s ključavnico. | kom | 1 | 0 | 0
| MIZARSKA DELA DELA SKUPAJ |  |  |  | 0
| GRADBENO-OBRTNIŠKA DELA SKUPAJ - OCENJENO |  |  |  | 0
STROJNE INŠTALACIJE - DOBAVA IN MONTAŽA
OPOMBA: Enotne cene morajo vsebovati: - vsa potrebna pripravljalna in pospravljalna dela - Vsa gradbena dela za potrebe izvedbe strojnih instalacij (kod npr. rušitve in ponovna izvedba estriha za potrebe instalacij, izvedba prebojev in sanacija le-teh, obnova in sanacija sten, tal in stropov po izvedenih delih, izvedba revizijskih odprtin, elektro (ozemljitvena dela), ostalo) - Zaščito vgrajenega materiala na objektu proti poškodbam nastalih zaradi izvajanja gradbenih ali ostalih del po vgradnji materiala - Zagon vse dobavljene opreme - Tlačne, tesnostne in ostale potrebne preizkuse sistemov z zapisniki o izvedbah preizkusov, ki se predajo nadzoru oziroma investitorju - snemanje potrebnih izmer na gradbišču in po načrtih - ves potrebni material: glavni, pomožni, pritrdilni in vezni material - vse potrebne transporte in prenose - ustrezno začasno skladiščenje na delovišču - uporabo vse potrebne mehanizacije ali drugih delovnih sredstev - usklajevanje z osnovnimi popisi del in posvetovanje s projektantom, nadzorom in investitorjem - vso potrebno delo do končnega izdelka - vse potrebne zunanje in notranje kontrole kakovosti - vsa potrebna dokazovanja kakovosti materiala, pravilnega načina izvedbe in izvedbenih del - vse potrebne ukrepe za doseganje zahtevane kakovosti in rokov iz potrjenega terminskega plana - popravilo morebitne povzročene škode ostalim soudeležencem (npr. sosedje) - čiščenje prostorov, nakladanje in odvoz odpadnega materiala na stalno deponijo - vse ukrepe za zaščito delavcev na gradbišču, skladno z veljavnimi predpisi s področja varnosti in zdravja pri delu
V ceni enote je obvezno zajeti izdelavo vseh potrebnih detajlov in dopolnilnih del, ki so potrebna za dokončanje posameznih del, tudi če potrebni detajli in zaključki niso podrobno navedeni in opisani v popisu del is so ta dopolnila nujna za pravilno funkcioniranje posameznih sistem in elementov objekta. V enotah cene morajo biti vključeni stroški na stalni deponiji. Izvajalec je dolžan predati vse evidenčne liste o oddaji odpadnega materiala v trajno deponijo nadzoru oziroma investitorju, če to zahteva. Izvajalec GOI del mora v enotnih cenah vseh del predvideti vse stroške, ki so odvisni od npr. : zapor pločnika, parkirnin, vse potrebnih soglasij; V enotni ceni morajo biti tudi zajeti stroški zaščite dostopnih koridorjev v notranjosti objekta, do prostorov, kjer se izvajajo dela. Gradnjo, vgradnjo in montažo materiala lahko izvaja le strokovno usposobljena oseba. Vsa oprema mora biti montirana skladno z navodili proizvajalca in veljavnimi standardi. OPOMBA: Obvezna izvedba del, vgradnja materialov in opreme v skladu s smernicami za prenovo stanovanj Javnega medobčinskega stanovanjskega sklada Maribor.
SANITARNI ELEMENTI
1. | Komplet umivalnik, sestavljen iz:
Umivalnik iz sanitarne keramike za montažo na steno, komplet z pritrdilnim in tesnilnim materialom, vključno s dvojnim S - sifonom, dvojnim odtočnim ventilom, dvojno gumijasto uvodnico fi50mm, širina umivalnika 1200mm, globina 450mm , barvni odtenek in tip po izbiri investitorja. Po končani montaži, je potrebno spojne rege silikonizirat z belim sanitarnim silikonom.
| Dvojna enoročna stoječa mešalna armatura za umivalnik, z flesibilnimi cevmi, ter kotnima ventiloma z mrežico, vključno pritrdilni in tesnilni material. | kpl | 1 | 0 | 0
2. | Komplet WC postavljen na tla, sestavljen iz:
Straniščna školjka iz sanitarne keramike, samostoječa z iztokom navzdol, vključno s sedežno desko s pokrovom, vključno z pritrdilnim in tesnilnim materialom, gumijasto manšeto za priključitev na odtok, barva in tip školjke po izbiri investitorja,
| Nadometni dvostopenjski splakovalnik za WC, iz plastike, za montažo na steno, kotnim ventilom s flesibilno cevjo in splakovalno cevjo, splakovalna količina 9 l, aktiviranje od zgoraj, barva in tip po izbiri investitorja, vključno s pritrdilnim in tesnilnim materialom | kpl | 1 | 0 | 0
3. | Tuš kad z enoročno armaturo: Dobava in montaža kompletne akrilne polkrožne pršne kadi kvadratne oblike, sestavljene iz: - znotraj emajlirane kadi tlorisne vel. 1550 x 900 mm, primerne za vzidavo, - stenske enoročne mešalne baterije z iztokom spredaj in iztokom za prho, s konzolo za pršno glavo, pršno glavo in povezovalno cevjo, - odtočne garniture za pršno kad - dveh podometnih medeninastih ventilov DN 20 z rozetama in kapama, - kabina samo drsnimi vrati iz pleksi stekla ali kaljenega stekla - s pritrdilnim in tesnilnim materialom | kpl. | 1 | 0 | 0
4. | Odlagalna polica nad umivalnikom, iz sanitarnega porcelana, velikost 300 x 140 mm, bela barva. | kom | 1 | 0 | 0
5. | Ogledalo, iz kristala, s pobrušenimi robovi, zaščiteno s premazom proti vlaženju, pravokotne oblike, za montažo nad umivalnikom, z zakrito pritrditvijo.
| Velikost V/Š = 600 x 400 mm | kom | 1 | 0 | 0
6. | Držalo za toaletni papir, iz plastike, odprta oblika, za eno rolo, stenska montaža, vključno pritrdilni material. | kom | 1 | 0 | 0
7. | Garnitura za WC metlico, iz plastike, za stensko montažo, vključno pritrdilni material. | kom | 1 | 0 | 0
| SANITARNI ELEMENTI SKUPAJ |  |  |  | 0
CEVNA NAPELJAVA
1. | Izdelava novega glavnega vodovodnega priključka za stanovanje - pozicija v kopalnici z elementi : - prehodni komadi in pocinkani fazonski kosi - vodomerni odštevalni števec za daljinsko odčitavanja 3/4'' z vgradnim ohišjem 1 x - krogelni ventil za sanitarno vodo 2 x -pritrdilni in tesnilni material | kpl | 1 | 0 | 0
2. | Kompozitne večplast. vodovodne cevi po DIN 16892/93, (PE-X/Al/PE, npr. UPONOR, GEBERIT-MEPLA, REVI-SAN ali REHAU-STABIL), skupaj z Ms ali PE fitingi za stiskanje in vsem potrebnim montažnim materialom, toplotno zaščitene s PE
penasto gumo z lepljenimi spoji s požarno odpornostjo B-s3-d0 ter toplotno prevodnostjo λ=0,04 W/mK npr. ARMACELL ACE ali ITS, vključno toplotno izolirani cevni nosilci za hladno vodo - npr. ARMACELL Armafix AF (razvodi hladne in tople vode ter cirkulacije vidno)
| 15 (d20x2,5; izolacija deb. 20mm) | m | 50 | 0 | 0
| 20 (d26x3,0; izolacija deb. 25mm) | m | 20 | 0 | 0
3. | Montažna zidna plošča 2PK PPSU-MEDENINA 1/2'' kot npr : REVI ali enakovredno
| dvojna MP2PK 16-1/2'' | kos | 3 | 0 | 0
| enojni MPEMZK 16-1/2'' | kos | 4 | 0 | 0
4. | Ms pokrom. stenska krogelna izpustna pipa R ½ z nastavkom za priključek gum. cevi Ф15 | kos | 1 | 0 | 0
5. | Krogelni kotni ventil z mrežico za vodo, vključno pritrdilni in tesnilni material, kot npr.KOVINA, tip KV553 | kos | 7 | 0 | 0
6. | Podometni kotni ventil za vodo, vključno pritrdilni in tesnilni material, kot npr.KOVINA | kos | 2 | 0 | 0
| CEVNA NAPELJAVA SKUPAJ |  |  |  | 0
KANALIZACIJA
1. | Odtočna PVC - cev s fazonskimi kosi in tesnilnim in pritrdilnim materialom
| F50 - PP | m | 15 | 0 | 0
| F110 - PP | m | 5 | 0 | 0
2. | Zidni iztok za pralni in sušilni stroj, kot npr. HL | kpl | 2 | 0 | 0
3. | Zidni iztok za odvod kondenza, kot npr. HL | kpl | 1 | 0 | 0
4. | Priključek na obstoječo kanalizacijsko vertikalo | kpl | 1 | 0 | 0
| KANALIZACIJA SKUPAJ |  |  |  | 0
SPLOŠNO INTERNI VODOVOD IN KANALIZACIJA
1. | Izpiranje sistema, tlačna preizkušnja vodovodnega sistema | kpl | 1 | 0 | 0
2. | Preizkus kanalizacijskega omrežja. | kpl | 1 | 0 | 0
4. | Pomozna gradbena dela kot so dolbljenje utorov, vrtanje prebojev, preboj plošče…. | tm | 20 | 0 | 0
| SPLOŠNO INTERNI VODOVOD IN KANALIZACIJA SKUPAJ |  |  |  | 0
RADIATORSKO OGREVANJE
1. | Stenski kompakten kondenzacijski kotel na zemeljski plin z integriranim hranilnikom sanitarne vode 46l, iz plemenitega jekla, za obratovanje neodvisno od zraka v prostoru, z integrirano raztezno posodo, vključno še z : - Senzor zunanje temperature za pritrditev na steno, bele barve, NTC 10kOhm (ZK04306) - Daljinski tablo, Vitotrol 200-E  daljinsko upravljanje (komunikacija preko ProBus udeleženca) z osvetljenim grafičnim zaslonom in z besedilnim prikazom  časovni programi za ogrevalne krogotoke in ogrevalnik vode  z integriranim senzorjem temperature prostora za vključitev prostorske temperature (za en ogrevalni krogotok z mešalnim ventilom)  na zaslonu se prikazuje zunanja temperatura, prostorska temperatura in obratovalna stanja V kolikor Vitotrol 200-E ne more biti nameščen na ustrezno mesto, se mora zraven naročiti senzor prostorske temperature, naroč.št. 743853 - vgrajena 10 l raztezna posoda za ogrevalni sistem - prigrajena 2l raztezna posoda za sanitarno vodo (max. tlak 10 bar) - armature za nadometno montažo TEHNIČNI PODATKI: - moč kotla 3,2-25kW (pri režimu 50/30stC.) in 2,9-22,9kW (pri režimu 80/60st.C), - električni priklop 220V/230V, 50Hz, - obratovanje naprave je popolnoma avtomatizirano in skoraj neslišno, ter neodvisno od zraka v prostoru - naprava je opremljena z vsemi delovnimi in varnostnimi elementi, - ekološko čisto obratovanje, - možnost povezovanja v kaskado, - enostavno vzdrževanje, - moderen dizajn, , vključno z pritrdilnim in tesnilnim materialom, ter prvim zagonom z zapisnikim
Proizvod : VIESSMANN ali enakovredno
| Tip : VITODENS 111-W, B1LF 23kW | kpl | 1 | 0 | 0
2. | Sistem za odvajanje dimnih plinov pri obratovanju neodvisnim od zraka v prostoru Paket za speljavo skozi jašek za obratovanje neodvisno od zraka v prostoru*, vsebuje:  Osnovni komplet za jašek Ø 80 mm (kovina/PPs, tog)  AZ revizijski lok 87° (1 kos)  AZ cev, dolžina 0,5 m  Cev za dimne pline, dolžina 1 m (3 kosi)
kot na primer :
Proizvajalec : VIESSMANN ali enakovredno
| Tip : VITORONDENS | kpl | 1 | 0 | 0
3. | Dobava in montaža klasičnega kopalniškega radiatorja dimenzije V=1200mm, Š=500mm , s sredinskim priključkom spodaj - dvocevni sistem, s spodnjim regulacijskim ventilom in termostatsko glavo. Dimenzije od zidu 70 mm - 90 mm. Priloženi so potrebni čepi, odzračevalni ventil in 4 nosilci. Tesnilni in pritrdilni material. Navedene toplotne moči skladne z normo EN 442 (75/65/20°C). Delovni tlak 7 bar. | kpl | 1 | 0 | 0
4. | Dobava in montaža - ploščati radiator z integriranim termostatskim ventilom in termostatsko glavo, kot npr. HERZ ali podobno za dvocevni sistem,
vključno s spodnjim radiatorskim ventilom za dvocevni sistem, konusi - priključek spodaj sredina, prašno barvani RAL9001, z konzolami, ter pritrdilnim in tesnilnim materialom.
Proizvod : Vogel & Noot ali enakovredno
Tip : T6 22VM
| Velikost ; 600 x 1200- soba, dnevni del, soba | kos | 4 | 0 | 0
| Velikost ; 600 x 900 - hodnik, kuhinja | kos | 2 | 0 | 0
5. | Pet-plastna predizolirana cev iz zamreženega PE, ter v sredini plast aluminija, ki preprečuje vdor kisika skozi stene v medij, narejena po DVGW št.DW-8501AT2548, DVGW W 534 in DIN 4726 (oksidacijska zaščita), namenjena temp. ogrevalnega medija 95oC - delovna temperatu, skupaj s PE koleni, R-kosi,odcepi in prehodnimi navojnimi kosi, zatisnimi pušami, ter spojkami, s tesnilnim in pritrdilnim materialom.
| Dimenzija : fi 16 x 2,0mm | m | 25 | 0 | 0
kot na primer :
Proizvajalec : Lehentech ali Revi ali enakovredno
6. | Tlačni preizkus s tehničim poročilom. | kos | 1 | 0 | 0
7. | Pritrdilni in tesnilni material. | kpl | 1 | 0 | 0
8. | Dimnikarski pregled in prevzem kurilne naprave z zapisnikom | kpl | 1 | 0 | 0
9. | Pregled interne plinske inštalacije s strani distributerja zemeljskega plina z zapisnikom | kpl | 1 | 0 | 0
10. | Pomozna gradbena dela kot so dolbljenje utorov, vrtanje prebojev , preboj plošče... | ur | 5 | 0 | 0
11. | PVC cev fi 50, vključno z fazonskimi kosi, z odcepom za odvod kondenza | kpl | 1 | 0 | 0
12. | Demontaža obstoječega kotla - odstranitev vseh cevi, razen plinske - odstranitev kotla in regulacijske grupe - odstranitev vseh vertikalnih in horizontalnih cevnih povezav | ur | 20 | 0 | 0
13. | Zatesnitev odcepov obstoječih dimniških tuljav po prostorih z originalnimi pokrovi. | kos | 4 | 0 | 0
| RADIATORSKO OGREVANJE SKUPAJ |  |  |  | 0
PREZRAČEVANJE-NARAVNO
1. | Dobava in montaža enostopenjskega kopalniškega stenskega ventilatorja s pretokom zraka 265 m3/h, glasnostjo (3m) 37dB, močjo 24 W, napetost 230 V / 50 Hz, dimenzije fi 150, , ter časovnim zamikom izklopa, odgovorja kot npr. BIVA BRWT 150, vključno s stensko rešetko bele barve, pritrdilnim in tesnilnim materialom, ter električnim priklopom, preko stikala za luč v kopalnici. | kos | 1 | 0 | 0
2. | Dobava in montaža spiro PVC odvodne cevi fi 100 mm, vključno z vsemi fazonskimi kosi z priključkom na zunanjo stensko rešetko | m | 10 | 0 | 0
3. | Stenska vremenska rešetka fi 100 za montažo na fasado v beli barvi (kot opcija barva fasade) z protipovratno nihajno loputo | kos | 1 | 0 | 0
4. | Pomozna gradbena dela dolbljenje utorov | ura | 10 | 0 | 0
| PREZRAČEVANJE - NARAVNO SKUPAJ |  |  |  | 0
STROJNE INŠTALACIJE - SPLOŠNO
1. | Predaja navodil, garancij, foto materiala, ključev | pavš | 1 | 0 | 0
| STROJNE INŠTALACIJE - SPLOŠNO SKUPAJ |  |  |  | 0
| STROJNE INŠTALACIJE SKUPAJ - OCENJENO |  |  |  | 0
ELEKTRO INŠTALACIJE - DOBAVA IN MONTAŽA
OPOMBA: Enotne cene morajo vsebovati: - vsa potrebna pripravljalna in pospravljalna dela - Vsa gradbena dela za potrebe izvedbe električnih instalacij (kod npr. rušitve in ponovna izvedba estriha za potrebe instalacij, izvedba utorov v obstoječih stenah ter obdelava utorov po položitvi inštalacij, sanacija sekundarnega stropa, izvedba revizijskih odprtin, ostalo) - Izdelava pregleda, meritev in preizkusov električnih instalacij po končanih delih, ki se predajo nadzoru oz. investitorju - Zaščito vgrajenega materiala na objektu proti poškodbam nastalih zaradi izvajanja gradbenih ali ostalih del po vgradnji materiala - snemanje potrebnih izmer na gradbišču in po načrtih - ves potrebni material: glavni, pomožni, pritrdilni in vezni material - vse potrebne transporte in prenose - ustrezno začasno skladiščenje na delovišču - uporabo vse potrebne mehanizacije ali drugih delovnih sredstev - usklajevanje z osnovnimi popisi del in posvetovanje s projektantom, nadzorom in investitorjem - vso potrebno delo do končnega izdelka - vse potrebne zunanje in notranje kontrole kakovosti - vsa potrebna dokazovanja kakovosti materiala, pravilnega načina izvedbe in izvedbenih del - vse potrebne ukrepe za doseganje zahtevane kakovosti in rokov iz potrjenega terminskega plana - popravilo morebitne povzročene škode ostalim soudeležencem (npr. sosedje) - čiščenje prostorov, nakladanje in odvoz odpadnega materiala na stalno deponijo - vse ukrepe za zaščito delavcev na gradbišču, skladno z veljavnimi predpisi s področja varnosti in zdravja pri delu
V ceni enote je obvezno zajeti izdelavo vseh potrebnih detajlov in dopolnilnih del, ki so potrebna za dokončanje posameznih del, tudi če potrebni detajli in zaključki niso podrobno navedeni in opisani v popisu del is so ta dopolnila nujna za pravilno funkcioniranje posameznih sistem in elementov objekta. V enotah cene morajo biti vključeni stroški na stalni deponiji. Izvajalec je dolžan predati vse evidenčne liste o oddaji odpadnega materiala v trajno deponijo nadzoru oziroma investitorju, če to zahteva. Izvajalec GOI del mora v enotnih cenah vseh del predvideti vse stroške, ki so odvisni od npr. : zapor pločnika, parkirnin, vse potrebnih soglasij; V enotni ceni morajo biti tudi zajeti stroški zaščite dostopnih koridorjev v notranjosti objekta, do prostorov, kjer se izvajajo dela. Gradnjo, vgradnjo in montažo materiala lahko izvaja le strokovno usposobljena oseba. Vsa oprema mora biti montirana skladno z navodili proizvajalca in veljavnimi standardi. OPOMBA: Obvezna izvedba del, vgradnja materialov in opreme v skladu s smernicami za prenovo stanovanj Javnega medobčinskega stanovanjskega sklada Maribor.
Kuhinja
1. | Izvod za pečico s kablom 5x2,5mm², položenim delno v instalacijske cevi, delno P/O | kos | 1 | 0 | 0
2. | Izvod za kuhalno ploščo s kablom 5x2,5mm², položenim delno v instalacijske cevi, delno P/O | kos | 1 | 0 | 0
3. | Izvod za napo s kablom NYM-J 3x1,5mm², položenim delno v instalacijske cevi, delno P/O | kos | 1 | 0 | 0
4. | Izvod za hladilnik s kablom 3x2,5mm², položenim delno v instalacijske cevi, delno P/O | kos | 1 | 0 | 0
5. | Izvod za pomivalni stroj s kablom NYM-J 3x2,5mm², položenim delno v instalacijske cevi, delno P/O | kos | 1 | 0 | 0
6. | Izvod za svetilko pod elementom s kablom NYM-J 3x1,5mm², položenim delno v instalacijske cevi, delno P/O | kos | 2 | 0 | 0
7. | Izvod za svetilke s kablom NYM-J 3x1,5mm², položenim delno v instalacijske cevi, delno P/O | kos | 2 | 0 | 0
8. | Izvod za vtičnice s kablom NYM-J 3x2,5mm², položenim delno v instalacijske cevi, delno P/O | kos | 6 | 0 | 0
9. | Izvod za menjalna, serijska, križna stikala s kablom NYM-J 5x1,5mm², položenim delno v instalacijske cevi, delno P/O | kos | 4 | 0 | 0
10. | Dobava in montaža instalacijskega materiala (TEM ČATEŽ):
- | serijsko stikalo | kos | 2 | 0 | 0
- | menjalno stikalo | kos | 3 | 0 | 0
- | vtičnica 230 V, 16A | kos | 8 | 0 | 0
- | vtičnica 230 V, 16A s pokrovom | kos | 3 | 0 | 0
DNEVNA SOBA
1. | Izvod za svetilke s kablom NYM-J 3x1,5mm², položenim delno v instalacijske cevi, delno P/O | kos | 2 | 0 | 0
2. | Izvod za vtičnice s kablom NYM-J 3x2,5mm², položenim delno v instalacijske cevi, delno P/O | kos | 6 | 0 | 0
3. | Izvod za menjalna, serijska, križna stikala s kablom NYM-J 5x1,5mm², položenim delno v instalacijske cevi, delno P/O | kos | 2 | 0 | 0
4. | Dobava in montaža instalacijskega materiala (TEM ČATEŽ:
- | serijsko stikalo | kos | 2 | 0 | 0
- | menjalno stikalo | kos | 2 | 0 | 0
- | vtičnica 230 V, 16A | kos | 6 | 0 | 0
Kopalnica + WC
1. | Izvod za svetilke s kablom NYM-J 3x1,5mm², položenim delno v instalacijske cevi, delno P/O | kos | 2 | 0 | 0
2. | Izvod za vtičnice s kablom NYM-J 3x2,5mm², položenim delno v instalacijske cevi, delno P/O | kos | 4 | 0 | 0
3. | Izvod za menjalna, serijska, križna stikala s kablom NYM-J 5x1,5mm², položenim delno v instalacijske cevi, delno P/O | kos | 2 | 0 | 0
4. | Izvod za ventilator s kablom NYM-J 3x1,5mm², položenim delno v instalacijske cevi, delno P/O | kos | 1 | 0 | 0
5. | Dobava in montaža instalacijskega materiala (TEM ČATEŽ):
- | vtičnica 230 V, 16A s pokrovom | kos | 2 | 0 | 0
- | menjalno stikalo | kos | 2 | 0 | 0
SOBA 1
1. | Izvod za svetilke s kablom NYM-J 3x1,5mm², položenim delno v instalacijske cevi, delno P/O | kos | 2 | 0 | 0
2. | Izvod za vtičnice s kablom NYM-J 3x2,5mm², položenim delno v instalacijske cevi, delno P/O | kos | 4 | 0 | 0
3. | Izvod za menjalna, serijska, križna stikala s kablom NYM-J 5x1,5mm², položenim delno v instalacijske cevi, delno P/O | kos | 3 | 0 | 0
4. | Dobava in montaža instalacijskega materiala (TEM ČATEŽ):
- | serijsko stikalo | kos | 2 | 0 | 0
- | menjalno, križno stikalo | kos | 1 | 0 | 0
- | vtičnica 230 V, 16A | kos | 4 | 0 | 0
SOBA 2
1. | Izvod za svetilke s kablom NYM-J 3x1,5mm², položenim delno v instalacijske cevi, delno P/O | kos | 2 | 0 | 0
2. | Izvod za vtičnice s kablom NYM-J 3x2,5mm², položenim delno v instalacijske cevi, delno P/O | kos | 4 | 0 | 0
3. | Izvod za menjalna, serijska, križna stikala s kablom NYM-J 5x1,5mm², položenim delno v instalacijske cevi, delno P/O | kos | 3 | 0 | 0
4. | Dobava in montaža instalacijskega materiala (TEM ČATEŽ):
- | serijsko stikalo | kos | 2 | 0 | 0
- | menjalno, križno stikalo | kos | 1 | 0 | 0
- | vtičnica 230 V, 16A | kos | 4 | 0 | 0
HODNIK
1. | Izvod za svetilke s kablom NYM-J 3x1,5mm², položenim delno v instalacijske cevi, delno P/O | kos | 1 | 0 | 0
2. | Izvod za vtičnice s kablom NYM-J 3x2,5mm², položenim delno v instalacijske cevi, delno P/O | kos | 2 | 0 | 0
3. | Izvod za menjalna, serijska, križna stikala s kablom NYM-J 5x1,5mm², položenim delno v instalacijske cevi, delno P/O | kos | 2 | 0 | 0
4. | Dobava in montaža instalacijskega materiala (TEM ČATEŽ):
- | menjalno, križno stikalo | kos | 2 | 0 | 0
- | vtičnica 230 V, 16A | kos | 2 | 0 | 0
SPLOŠNA DELA
1. | Dobava in montaža svetilk | kos | 10 | 0 | 0
2. | Dobava in montaža doz za vgradnjo | kos | 55 | 0 | 0
3. | Dobava in polaganje instalacijskih cevi za celotno stanovanje
| RBT fi 16 mm | m | 100 | 0 | 0
| RFS fi 11 mm | m | 100 | 0 | 0
| RFS fi 13,5 mm | m | 125 | 0 | 0
| RFS fi 16 mm | m | 100 | 0 | 0
4. | Demontaža stare instalacije, odklopi in odstranitev, izsekovanje sten za polaganje novih kablov | kpl | 1 | 0 | 0
Notranji razdelilec
1. | Razdelilnik 3-redni, dimenzij 300x650x140mm, p/o izvedbe, HAGER,kompletno z naslednjo opremo:
- | avtomatski enopolni odklopnik EC110B, 10A HAGER | kos | 6
- | avtomatski enopolni odklopnik EC110B, 16A HAGER | kos | 10
- | avtomatski tropolni odklopnik EC110B, 16A HAGER | kos | 1
- | FID stikalo, 4-polno EF425D 40/0,3A HAGER | kos | 1
- | drobni montažni in pritrdilni material | kpl | 1
| Komplet, dobava in montaža. | kpl | 1 | 0 | 0
1. | Meritve elektroinstalacij | kpl | 1 | 0 | 0
| ELEKTRO INŠTALACIJE SKUPAJ |  |  |  | 0
| SKUPAJ GRADBENO-OBRTNIŠKA DELA, STROJNE IN ELEKTRO INŠTALACIJE |  |  |  | 0
NEPREDVIDENA DELA
| 5% vrednosti vseh del |  |  | 0
| SKUPAJ STANOVANJE |  |  | 0
| 9,5% DDV |  |  | 0
| PONUDBENA VREDNOST Z DDV |  |  | 0