## List1
POPIS DEL ZA OBNOVO STANOVANJA
Ob gozdu 2, stanovanje 5, Maribor
NAROČNIK:
JMSS MARIBOR
Grajski trg 1
2000 Maribor
Zap. št. | Opis del | Enota | Količina | Cena/Enota (v EUR, brez DDV) | Vrednost (v EUR, brez DDV)
OPOMBA: Vse mere preveriti na objektu!
OPOMBA: Upoštevati vse predpise za varno delo!
GRADBENO-OBRTNIŠKA DELA - DOBAVA IN MONTAŽA
OPOMBA: Enotne cene morajo vsebovati: - vsa potrebna pripravljalna in pospravljalna dela - pregled in čiščenje podlage - meritve za izvedbo in obračun del - snemanje potrebnih izmer na gradbišču in po načrtih - ves potrebni material: glavni, pomožni, pritrdilni in vezni material - vse potrebne transporte in prenose - ustrezno začasno skladiščenje na delovišču - uporabo vse potrebne mehanizacije ali drugih delovnih sredstev - usklajevanje z osnovnimi popisi del in posvetovanje s projektantom, nadzorom in investitorjem - vso potrebno delo do končnega izdelka - vse potrebne zunanje in notranje kontrole kakovosti - vsa potrebna dokazovanja kakovosti materiala, pravilnega načina izvedbe in izvedbenih del - vse potrebne ukrepe za doseganje zahtevane kakovosti in rokov iz potrjenega terminskega plana - popravilo morebitne povzročene škode ostalim soudeležencem (npr. sosedje) - vse potrebne zaščite okolice - zaščito tal, vrat, oken in drugih delov ter opreme - čiščenje prostorov, nakladanje in odvoz odpadnega materiala na stalno deponijo - vse ukrepe za zaščito delavcev na gradbišču, skladno z veljavnimi predpisi s področja varnosti in zdravja pri delu - postavitev in odstranitev delovnih odrov in lestev
V ceni enote je obvezno zajeti izdelavo vseh potrebnih detajlov in dopolnilnih del, ki so potrebna za dokončanje posameznih del, tudi če potrebni detajli in zaključki niso podrobno navedeni in opisani v popisu del is so ta dopolnila nujna za pravilno funkcioniranje posameznih sistem in elementov objekta. V enotah cene morajo biti vključeni stroški na stalni deponiji. Izvajalec je dolžan predati vse evidenčne liste o oddaji odpadnega materiala v trajno deponijo nadzoru oziroma investitorju, če to zahteva. Izvajalec GOI del mora v enotnih cenah vseh del predvideti vse stroške, ki so odvisni od npr. : zapor pločnika, parkirnin, vse potrebnih soglasij; Gradnjo, vgradnjo in montažo materiala lahko izvaja le strokovno usposobljena oseba. Vsa oprema mora biti montirana skladno z navodili proizvajalca in veljavnimi standardi. OPOMBA: Obvezna izvedba del, vgradnja materialov in opreme v skladu s smernicami za prenovo stanovanj Javnega medobčinskega stanovanjskega sklada Maribor.
RUŠITVENA DELA IN PREDDELA
OPOMBA: Izvajalec si je pred podpisom pogodbe o izvajanju gradbenih del dolžan natančno pregledati teren in po svoji presoji dodati dodatna preddela, za katera meni, da jih je potrebno izvesti pred začetkom gradnje. O nameravanih posegih se mora pogovoriti z investitorjem oz.nadzornikom.
Izvedba preddel za električne in strojne inštalacije ni zajeta v ceno in je popisna v načrtih električnih in strojnih inštalacij.
1. | Odstranitev obstoječega parketa v sobi in kuhinji vključno z odvozom na ustrezno deponijo in vsemi pomožnimi deli | m² | 25.7 | 0 | 0
2. | Odstranitev talnih keramičnih ploščic v WC-ju in predprostoru vključno z odvozom na ustrezno deponijo in vsemi pomožnimi deli. | m² | 3.4 | 0 | 0
3. | Odstranitev stenskih keramičnih ploščic v predprostoru, WC-ju in kuhinji vključno z odvozom na ustrezno deponijo in vsemi pomožnimi deli. | m² | 17.1 | 0 | 0
4. | Odstranitev betonskega estriha debeline ca. 7 cm v vseh prostorih vključno z odvozom na ustrezno deponijo. | m² | 29.5 | 0 | 0
5. | Rušitev obstoječe montažne stene shrambe v kuhinji vključno z odvozom na ustrezno deponijo in vsemi pomožnimi deli. | m3 | 0.35 | 0 | 0
6. | Odstranitev slojev opleska s sten vključno z odvozom na ustrezno deponijo in vsemi pomožnimi deli. OPOMBA: Odprtine do 3,00 m² niso odštete. | m² | 81.8 | 0 | 0
7. | Odstranitev slojev opleska s stropov vključno z odvozom na ustrezno deponijo in vsemi pomožnimi deli. | m² | 29.5 | 0 | 0
8. | Odstranitev wc školjke s kotličkom vključno z odvozom na ustrezno deponijo in vsemi pomožnimi deli. | kom | 1 | 0 | 0
9. | Odstranitev tuš kabine vključno z odvozom na ustrezno deponijo in vsemi pomožnimi deli. | kom | 1 | 0 | 0
10. | Odstranitev umivalnika vključno z odvozom na ustrezno deponijo in vsemi pomožnimi deli. | kom | 1 | 0 | 0
11. | Odstranitev stenskih radiatorjev vključno z odvozom na ustrezno deponijo in vsemi pomožnimi deli. | kom | 2 | 0 | 0
12. | Odstranitev električnega bojlerja vključno z odvozom na ustrezno deponijo in vsemi pomožnimi deli. | kom | 2 | 0 | 0
13. | Odstranitev omare globine 60 cm in cvišine 220 cm vključno z odvozom na ustrezno deponijo in vsemi pomožnimi deli. | tm | 3.4 | 0 | 0
14. | Odstranitev nizke omarice mere ca. 65 cm x 50 cm vključno z odvozom na ustrezno deponijo in vsemi pomožnimi deli. | kom | 1 | 0 | 0
15. | Odstranitev pisarniških stolov vključno z odvozom na ustrezno deponijo in vsemi pomožnimi deli. | kom | 2 | 0 | 0
16. | Odstranitev zložljivih stolov vključno z odvozom na ustrezno deponijo in vsemi pomožnimi deli. | kom | 1 | 0 | 0
17. | Odstranitev nizkih in visokih omaric kuhinje + shrambe vključno z odvozom na ustrezno deponijo in vsemi pomožnimi deli. | tm | 3.1 | 0 | 0
18. | Odstranitev manjših predmetov vključno z odvozom na ustrezno deponijo in vsemi pomožnimi deli. | pavš | 1 | 0 | 0
| RUŠITVENA DELA IN PREDDELA SKUPAJ |  |  |  | 0
ZIDARSKA DELA
1. | Komplet dobava in izdelava poda v skupni debelini 8 cm: 2 cm zvočna izolacija s tlačno trdnostjo 200 kPa pri 10% deformaciji, Pe folija, 5 cm mikroarmirni estrih iz betona s tlačno trdnostjo c 20/25. | m² | 30 | 0 | 0
| ZIDARSKA DELA SKUPAJ |  |  |  | 0
RAZNA DELA
1. | Predaja navodil, garancij, fotomateriala, ključev | pavš | 1 | 0 | 0
2. | Čiščenje celotnega stanovanja po končanju del. | pavš | 1 | 0 | 0
| RAZNA DELA SKUPAJ |  |  |  | 0
STAVBNO POHIŠTVO
SPLOŠNE ZAHTEVE ZA NOTRANJA VRATA
- enokrilna notranja vrata lesen podboj, krilo-gladko s sredico iz perforirane iverne plošče obloga iz ultrapasa, gumijasto tesnilo, kvalitetno okovje, ključavnica, kljuka, tri nasadila, kompletno z vsemi pomožnimi deli, pomožnim in pritrdilnim materialom in transportom
- barva in material po izboru investitorja in arhitekta
1. | Dobava in montaža enokrilnih notranjih vrat.
| * svetle mere v cm (V1, V2) 80 X 195 | kom | 2 | 0 | 0
| * svetle mere v cm (V3, V4) 61 X 195 | kom | 2 | 0 | 0
| STAVBNO POHIŠTVO SKUPAJ |  |  |  | 0
KERAMIČARSKA DELA
1. | Dobava in polaganje stenske keramike do stropa (kopalnica), vključno z dobavo lepila, fugirne mase, pripravo podlage, pripravo lepila, fugiranjem ter vsemi prenosi ter obdelavo špalet, tip po izboru investitorja. OPOMBA: Odprtine do 3,00 m² niso odštete. | m² | 26.35 | 0 | 0
2. | Dobava in polaganje talne keramike, z lepljenjem na ravno podlago s kvalitetnimi univerzalnimi lepili, vsemi preddeli, pripravo lepila, fugiranjem ter vsemi prenosi do mesta vgraditve in manipulativnimi stroški, tip po izboru investitorja. | m² | 3.2 | 0 | 0
3. | Dobava materiala in izdelava premaza s fleksibilno vodotesno maso (hidrostop elastik, npr. Mapei, kema ali enakovredno) v dveh medseboj pravokotnih nanosih oziroa skladno z navodili proizvajalca po celotni površini estriha in po stenah vertikalno do višine 30 cm in ob tušu do višine 200 cm. | m² | 7.3 | 0 | 0
4. | Dobava in polaganje tesnilnega traku po robovih v stiku tal in stene, v vogalih vertikalno po celi višini stenetuš kabine v širini 12 cm | tm | 6.6 | 0 | 0
5. | Dobava in polaganje nizkostenske obrobe višine 10cm,vključno z dobavo lepila, fugirne mase, pripravo podlage, pripravo lepila, fugiranjem ter vsemi prenosi do mesta vgraditve in manipulativnimi stroški, tip po izboru investitorja. | tm | 1 | 0 | 0
6. | Dobava in polaganje stenske keramike v pasu 0,80 m v kuhinji, vključno z dobavo lepila, fugirne mase, pripravo podlage, pripravo lepila, fugiranjem ter vsemi prenosi ter obdelavo špalet, tip po izboru investitorja. | m² | 3.5 | 0 | 0
| KERAMIČARSKA DELA SKUPAJ |  |  |  | 0
SLIKOPLESKARSKA DELA
1. | Zaščita oken in tal. | pavš | 1 | 0 | 0
2. | Dobava in nanos akrilne emulzije po stropovih in stenah z vsemi pomožnimi deli in manipulativnimi stroški ter prenosi. OPOMBA: Odprtine do 3,00 m² niso odštete. | m² | 106.8 | 0 | 0
3. | Dobava materiala, 2 x kitanje in 2 x slikanje ometanih sten z disperzijsko barvo po izboru investitorja, vključno z vsemi vogalniki, pomožnimi deli in manipulativnimi stroški ter prenosi. OPOMBA: Odprtine do 3,00 m² niso odštete. | m² | 77.25 | 0 | 0
4. | Dobava materiala, 2 x kitanje in 2 x slikanje stropa z disperzijsko barvo po izboru investitorja, vključno z vsemi pomožnimi deli in manipulativnimi stroški ter prenosi. | m² | 29.5 | 0 | 0
| SLIKOPLESKARSKA DELA SKUPAJ |  |  |  | 0
TLAKARSKA IN PARKETARSKA DELA
1. | Brušenje in sesanje strojnega betonskega estriha (zahteve: ravnost podlage po EN 18202 tabela 3, vlažnost estriha max. 2,0% po CM metodi, če je talno gretje vlažnost estriha max. 1,8%, temperatura podlage 15-20°, temperatura zraka 18-25°C, relativna zračna vlaga pod 70%), nanos disperzijskega predpremaza kot npr. Schonox SHP, izravnava podlage s cement polimerno izravnalno maso kot npr. Schonox ZM (zahteva DIN EN 13813 C30/F6; tlačna trdnost min. 30N/mm2, upogibna trdnost min. 6N/mm2) povprečne debeline 2,0mm, komplet z brušenjem in sesanjem položene izravnalne mase; | m² | 26.35 | 0 | 0
2. | Dobava in lepljenje lamelnega hrastovega parketa debeline minimalno 8mm, 1. kvaliteta. V postavki vključena tudi vsa pred dela, priprava površin, raznos materiala po in v objektu. | m² | 26.35 | 0 | 0
3. | Brušenje, kitanje ter lakiranje parketa 3 x; lakiranje s pol mat visoko odpornim lakom na vodni osnovi po navodilu proizvajalca. | m² | 26.35 | 0 | 0
4. | Dobava in polaganje zaključnih vogalnih letev, po izboru investitorja, vključno z vsemi prenosi. | tm | 27.6 | 0 | 0
5. | Dobava in vgradnja Alu talnih pripir prehodov proti sanitarijam. | kom | 1 | 0 | 0
| TLAKARSKA IN PARKETARSKA DELA SKUPAJ |  |  |  | 0
MAVČNOKARTONSKA DELA
1. | Izdelava stene kopalnice iz impregniranih mavčnih plošč s pripadajočo podkonstrukcijo višine 2,5 m (kot npr.sistem Knauf, mavčna plošča GKBI) deb.12 cm, iz kovinske podkonstrukcije in mavčno vlaknenih plošč ter bandažiranje stikov. Vključeno vso delo, material, pomožna sredstva in pomožni material, rezanje. Izvedba natančno po navodilih proizvajalca. Sestava 2x 1,25 cm mavčnokartonask plošča; 7,5 cm kovinska podkonstrukcija + izolacija); 2 x 1,25 cm mavčnokartonaska plošča. OPOMBA: Odprtine do 3,00 m² niso odštete. | m² | 2.2 | 0 | 0
| MAVČNOKARTONSKA DELA SKUPAJ |  |  |  | 0
| GRADBENO-OBRTNIŠKA DELA SKUPAJ - OCENJENO |  |  |  | 0
STROJNE INŠTALACIJE - DOBAVA IN MONTAŽA
OPOMBA: Enotne cene morajo vsebovati: - vsa potrebna pripravljalna in pospravljalna dela - Vsa gradbena dela za potrebe izvedbe strojnih instalacij (kod npr. rušitve in ponovna izvedba estriha za potrebe instalacij, izvedba prebojev in sanacija le-teh, obnova in sanacija sten, tal in stropov po izvedenih delih, izvedba revizijskih odprtin, elektro (ozemljitvena dela), ostalo) - Zaščito vgrajenega materiala na objektu proti poškodbam nastalih zaradi izvajanja gradbenih ali ostalih del po vgradnji materiala - Zagon vse dobavljene opreme - Tlačne, tesnostne in ostale potrebne preizkuse sistemov z zapisniki o izvedbah preizkusov, ki se predajo nadzoru oziroma investitorju - snemanje potrebnih izmer na gradbišču in po načrtih - ves potrebni material: glavni, pomožni, pritrdilni in vezni material - vse potrebne transporte in prenose - ustrezno začasno skladiščenje na delovišču - uporabo vse potrebne mehanizacije ali drugih delovnih sredstev - usklajevanje z osnovnimi popisi del in posvetovanje s projektantom, nadzorom in investitorjem - vso potrebno delo do končnega izdelka - vse potrebne zunanje in notranje kontrole kakovosti - vsa potrebna dokazovanja kakovosti materiala, pravilnega načina izvedbe in izvedbenih del - vse potrebne ukrepe za doseganje zahtevane kakovosti in rokov iz potrjenega terminskega plana - popravilo morebitne povzročene škode ostalim soudeležencem (npr. sosedje) - čiščenje prostorov, nakladanje in odvoz odpadnega materiala na stalno deponijo - vse ukrepe za zaščito delavcev na gradbišču, skladno z veljavnimi predpisi s področja varnosti in zdravja pri delu
V ceni enote je obvezno zajeti izdelavo vseh potrebnih detajlov in dopolnilnih del, ki so potrebna za dokončanje posameznih del, tudi če potrebni detajli in zaključki niso podrobno navedeni in opisani v popisu del is so ta dopolnila nujna za pravilno funkcioniranje posameznih sistem in elementov objekta. V enotah cene morajo biti vključeni stroški na stalni deponiji. Izvajalec je dolžan predati vse evidenčne liste o oddaji odpadnega materiala v trajno deponijo nadzoru oziroma investitorju, če to zahteva. Izvajalec GOI del mora v enotnih cenah vseh del predvideti vse stroške, ki so odvisni od npr. : zapor pločnika, parkirnin, vse potrebnih soglasij; V enotni ceni morajo biti tudi zajeti stroški zaščite dostopnih koridorjev v notranjosti objekta, do prostorov, kjer se izvajajo dela. Gradnjo, vgradnjo in montažo materiala lahko izvaja le strokovno usposobljena oseba. Vsa oprema mora biti montirana skladno z navodili proizvajalca in veljavnimi standardi. OPOMBA: Obvezna izvedba del, vgradnja materialov in opreme v skladu s smernicami za prenovo stanovanj Javnega medobčinskega stanovanjskega sklada Maribor.
SANITARNI ELEMENTI
1. | Komplet umivalnik, sestavljen iz:
Umivalnik iz sanitarne keramike za montažo na steno, komplet z pritrdilnim in tesnilnim materialom, vključno s S - sifonom, odtočnim ventilom, gumijasto uvodnico fi50mm, širina umivalnika 500mm, globina 500mm , barvni odtenek in tip po izbiri investitorja. Po končani montaži, je potrebno spojne rege silikonizirat z belim sanitarnim silikonom.
| Enoročna stoječa mešalna armatura za umivalnik, z flesibilnimi cevmi, ter kotnima ventiloma z mrežico, vključno pritrdilni in tesnilni material. | kpl | 1 | 0 | 0
2. | Komplet WC postavljen na tla, sestavljen iz:
Straniščna školjka iz sanitarne keramike, samostoječa z iztokom nazaj, vključno s sedežno desko s pokrovom, vključno z pritrdilnim in tesnilnim materialom, gumijasto manšeto za priključitev na odtok, barva in tip školjke po izbiri investitorja,
| Nadometni dvostopenjski splakovalnik za WC, iz plastike, za montažo na steno, kotnim ventilom s flesibilno cevjo in splakovalno cevjo, splakovalna količina 9 l, aktiviranje od zgoraj, barva in tip po izbiri investitorja, vključno s pritrdilnim in tesnilnim materialom | kpl | 1 | 0 | 0
3. | Tuš kad z enoročno armaturo: Dobava in montaža kompletne akrilne pršne kadi kvadratne oblike, sestavljene iz: - znotraj emajlirane kadi tlorisne vel. 800 x 800 mm, primerne za vzidavo, - stenske enoročne mešalne baterije z iztokom spredaj in iztokom za prho, s konzolo za pršno glavo, pršno glavo in povezovalno cevjo, - odtočne garniture za pršno kad - dveh podometnih medeninastih ventilov DN 20 z rozetama in kapama, - kabina samo drsnimi vrati iz pleksi stekla ali kaljenega stekla - s pritrdilnim in tesnilnim materialom | kpl. | 1 | 0 | 0
4. | Odlagalna polica nad umivalnikom, iz sanitarnega porcelana, velikost 300 x 140 mm, bela barva. | kom | 1 | 0 | 0
5. | Ogledalo, iz kristala, s pobrušenimi robovi, zaščiteno s premazom proti vlaženju, pravokotne oblike, za montažo nad umivalnikom, z zakrito pritrditvijo.
| Velikost V/Š = 600 x 400 mm | kom | 1 | 0 | 0
6. | Držalo za toaletni papir, iz plastike, odprta oblika, za eno rolo, stenska montaža, vključno pritrdilni material. | kom | 1 | 0 | 0
7. | Garnitura za WC metlico, iz plastike, za stensko montažo, vključno pritrdilni material. | kom | 1 | 0 | 0
| SANITARNI ELEMENTI SKUPAJ |  |  |  | 0
CEVNA NAPELJAVA
1. | Univerzalna večplastna cev v kolutu (100 m) , s toplotno izolacijo debeline 6mm, primerna za sanitarno vodo, odporna do 95 st.C in 10 bar. Pritrdilni in tesnilni material.
| fi20x2 | m | 34 | 0 | 0
| fi16x2 | m | 57 | 0 | 0
2. | Fazonski kosi za cevi v kolutu iz točke 2.
| 20x2 | kpl | 1 | 0 | 0
| 16x2 | kpl | 1 | 0 | 0
3. | Montažna zidna plošča 2PK PPSU-MEDENINA 1/2'' kot npr : REVI ali enakovredno
| dvojna MP2PK 16-1/2'' | kos | 2 | 0 | 0
| enojni MPEMZK 16-1/2'' | kos | 2 | 0 | 0
4. | Priključek na obstoječo vodovodno vertikalo | kpl | 1 | 0 | 0
| CEVNA NAPELJAVA SKUPAJ |  |  |  | 0
KANALIZACIJA
1. | Odtočna PVC - cev s fazonskimi kosi in tesnilnim in pritrdilnim materialom
| F50 - PP | m | 10 | 0 | 0
| F110 - PP | m | 5 | 0 | 0
2. | Priključek na obstoječo kanalizacijsko vertikalo | kpl | 1 | 0 | 0
| KANALIZACIJA SKUPAJ |  |  |  | 0
SPLOŠNO INTERNI VODOVOD IN KANALIZACIJA
1. | Izpiranje sistema, tlačna preizkušnja vodovodnega sistema | kpl | 1 | 0 | 0
2. | Preizkus kanalizacijskega omrežja. | kpl | 1 | 0 | 0
3. | Pomozna gradbena dela kot so dolbljenje utorov, vrtanje prebojev, preboj plošče…. | tm | 20 | 0 | 0
| SPLOŠNO INTERNI VODOVOD IN KANALIZACIJA SKUPAJ |  |  |  | 0
RADIATORSKO OGREVANJE
1. | Električni radiator - konvektor za ogrevanje iz nerjavnega jekla, prašno barvan z RAL9001 TEHNIČNI PODATKI: - temperaturna zmogljivost1000/2000 W, za temperature - električni priklop 220V-240V, 50/60 Hz, - vklop/izklop na napravi - temperaturni razpon: 15°- 35°C v korakih po 1°C - merilec časa s funkcijo dneva v tednu: nastavi se na vsak dan v korakih po 30 minut - LCD zaslon na dotik - ponazoritev temperature v prostoru - dva nivoja ogrevanja (1000W/2000W) - režim ECO- otroška varovalka - zaščita pred pregrevanjem - vhodni ton po vklopu tipke Lahko se montira na steno - montažni material je v paketu - mere (vključno z nogicami): cca 78 x 52 x 24 cm (ŠxVxD) - mere (brez nogic): cca 78 x 47 x 8 cm (ŠxVxD) - mere (grelnik brez steklene plošče): cca71,7 x 44 x 7 cm (ŠxVxD) - dolžina kabla: 1,5 m - teža: cca 7,5 kg Polnjenje: 220 - 240 V~ ¦ 50/60 Hz , vključno z pritrdilnim in tesnilnim materialom, električnim priklopom in kabliranjem, ter prvim zagonom z zapisnikom
Proizvod : KLARSTEIN ali enakovredno
| Tip : NORDERNEY - 2000W | kos | 4 | 0 | 0
2. | Pritrdilni in tesnilni material. | kpl | 1 | 0 | 0
3. | Pomožna gradbena dela kot so dolbljenje utorov, vrtanje prebojev , preboj plošče... | ur | 5 | 0 | 0
| RADIATORSKO OGREVANJE SKUPAJ |  |  |  | 0
PREZRAČEVANJE-NARAVNO
1. | Dobava in montaža kopalniškega ventilator dimenzije fi 100, odgovorja Systemair BF 100T | kos | 1 | 0 | 0
2. | Pomozna gradbena dela dolbljenje utorov | ur | 3 | 0 | 0
| PREZRAČEVANJE - NARAVNO SKUPAJ |  |  |  | 0
| STROJNE INŠTALACIJE SKUPAJ - OCENJENO |  |  |  | 0
ELEKTRO INŠTALACIJE - DOBAVA IN MONTAŽA
OPOMBA: Enotne cene morajo vsebovati: - vsa potrebna pripravljalna in pospravljalna dela - Vsa gradbena dela za potrebe izvedbe električnih instalacij (kod npr. rušitve in ponovna izvedba estriha za potrebe instalacij, izvedba utorov v obstoječih stenah ter obdelava utorov po položitvi inštalacij, sanacija sekundarnega stropa, izvedba revizijskih odprtin, ostalo) - Izdelava pregleda, meritev in preizkusov električnih instalacij po končanih delih, ki se predajo nadzoru oz. investitorju - Zaščito vgrajenega materiala na objektu proti poškodbam nastalih zaradi izvajanja gradbenih ali ostalih del po vgradnji materiala - snemanje potrebnih izmer na gradbišču in po načrtih - ves potrebni material: glavni, pomožni, pritrdilni in vezni material - vse potrebne transporte in prenose - ustrezno začasno skladiščenje na delovišču - uporabo vse potrebne mehanizacije ali drugih delovnih sredstev - usklajevanje z osnovnimi popisi del in posvetovanje s projektantom, nadzorom in investitorjem - vso potrebno delo do končnega izdelka - vse potrebne zunanje in notranje kontrole kakovosti - vsa potrebna dokazovanja kakovosti materiala, pravilnega načina izvedbe in izvedbenih del - vse potrebne ukrepe za doseganje zahtevane kakovosti in rokov iz potrjenega terminskega plana - popravilo morebitne povzročene škode ostalim soudeležencem (npr. sosedje) - čiščenje prostorov, nakladanje in odvoz odpadnega materiala na stalno deponijo - vse ukrepe za zaščito delavcev na gradbišču, skladno z veljavnimi predpisi s področja varnosti in zdravja pri delu
V ceni enote je obvezno zajeti izdelavo vseh potrebnih detajlov in dopolnilnih del, ki so potrebna za dokončanje posameznih del, tudi če potrebni detajli in zaključki niso podrobno navedeni in opisani v popisu del is so ta dopolnila nujna za pravilno funkcioniranje posameznih sistem in elementov objekta. V enotah cene morajo biti vključeni stroški na stalni deponiji. Izvajalec je dolžan predati vse evidenčne liste o oddaji odpadnega materiala v trajno deponijo nadzoru oziroma investitorju, če to zahteva. Izvajalec GOI del mora v enotnih cenah vseh del predvideti vse stroške, ki so odvisni od npr. : zapor pločnika, parkirnin, vse potrebnih soglasij; V enotni ceni morajo biti tudi zajeti stroški zaščite dostopnih koridorjev v notranjosti objekta, do prostorov, kjer se izvajajo dela. Gradnjo, vgradnjo in montažo materiala lahko izvaja le strokovno usposobljena oseba. Vsa oprema mora biti montirana skladno z navodili proizvajalca in veljavnimi standardi. OPOMBA: Obvezna izvedba del, vgradnja materialov in opreme v skladu s smernicami za prenovo stanovanj Javnega medobčinskega stanovanjskega sklada Maribor.
KUHINJA+JEDILNICA
1. | Dobava in montaža instalacijskega materiala (TEM ČATEŽ):
- | serijsko stikalo | kos | 1 | 0 | 0
- | vtičnica 230 V, 16A | kos | 4 | 0 | 0
KOPALNICA + WC
1. | Dobava in montaža instalacijskega materiala (TEM ČATEŽ):
- | serijsko stikalo | kos | 1 | 0 | 0
- | vtičnica 230 V, 16A s pokrovom | kos | 1 | 0 | 0
SPALNICA-SOBA 4
1. | Dobava in montaža instalacijskega materiala (TEM ČATEŽ):
- | serijsko stikalo | kos | 1 | 0 | 0
- | vtičnica 230 V, 16A | kos | 3 | 0 | 0
HODNIK
1. | Dobava in montaža instalacijskega materiala (TEM ČATEŽ):
- | serijsko stikalo | kos | 1 | 0 | 0
- | vtičnica 230 V, 16A | kos | 1 | 0 | 0
SPLOŠNA DELA
1. | Dobava in montaža svetilk - kopalnica, hodnik | kos | 2 | 0 | 0
Meritve
1. | Meritve elektroinstalacij | kpl | 1 | 0 | 0
| ELEKTRO INŠTALACIJE SKUPAJ |  |  |  | 0
| SKUPAJ GRADBENO-OBRTNIŠKA DELA, STROJNE IN ELEKTRO INŠTALACIJE |  |  |  | 0
NEPREDVIDENA DELA
| 5% vrednosti vseh del |  |  | 0
| SKUPAJ STANOVANJE |  |  | 0
| 9,5% DDV |  |  | 0
| PONUDBENA VREDNOST Z DDV |  |  | 0