## Rekapitulacija
PREDRAČUN ELEKTRIČNIH INŠTALACIJ IN OPREME
POPIS GRADBENO-OBRTNIH DEL
| OBJEKT: | POSTAVITEV WiFi OMREŽJA V STAREM MESTNEM JEDRU, CELJE
| INVESTITOR: | MESTNA OBČINA CELJE Trg celjskih knezov 19 3000 Celje
| ŠTEVILKA NAČRTA: | 5817/19
Celje, januar 2022
REKAPITULACIJA ELEKTRIČNE INŠTALACIJE
Št. | OBJEKT |  |  | Znesek (EUR)
I. | Postavitev WiFI točk
1 | POSTAVITEV WiFi TOČK AP01 - Stanetova 31 – Intesa San Paolo banka |  |  | 0
2 | POSTAVITEV WiFi TOČK AP02 - Mariborska 2 – MCC Hostel |  |  | 0
3 | POSTAVITEV WiFi TOČK AP03 - Miklošičeva ul. 1a – Mlinar |  |  | 0
4 | POSTAVITEV WiFi TOČK AP05 - Stanetova ulica 17 – Kavarna Metropol |  |  | 0
5 | POSTAVITEV WiFi TOČK AP07 - Stanetova ulica 13 – Lekarna |  |  | 0
6 | POSTAVITEV WiFi TOČK AP09 - Cankarjeva ulica 7 |  |  | 0
7 | POSTAVITEV WiFi TOČK AP11 - Cankarjeva ulica 13 |  |  | 0
8 | POSTAVITEV WiFi TOČK AP12 - Vodnikova ulica 4 |  |  | 0
9 | POSTAVITEV WiFi TOČK AP13 - Vodnikova ulica 4 - Telovadnica |  |  | 0
10 | POSTAVITEV WiFi TOČK AP14 - Vodnikova ulica 10 |  |  | 0
11 | POSTAVITEV WiFi TOČK AP16 - Gledališki trg 2 |  |  | 0
12 | POSTAVITEV WiFi TOČK AP17 - Ljubljanska cesta 1c |  |  | 0
13 | POSTAVITEV WiFi TOČK AP18 - Parkirišče pod gradom |  |  | 0
14 | POSTAVITEV WiFi TOČK AP19 - Trubarjeva ulica |  |  | 0
15 | POSTAVITEV WiFi TOČK AP20 - Park - Trg sobode |  |  | 0
16 | POSTAVITEV WiFi TOČK AP21 - Jurčičeva ulica |  |  | 0
17 | POSTAVITEV WiFi TOČK AP22 - Ljubljanska cesta 1 |  |  | 0
18 | POSTAVITEV WiFi TOČK AP23 - Stanetova ulica 11 |  |  | 0
19 | POSTAVITEV WiFi TOČK AP24 - Stanetova ulica 3 – Mladinska knjiga |  |  | 0
20 | POSTAVITEV WiFi TOČK AP25 - Prešernova ulica 7 |  |  | 0
21 | POSTAVITEV WiFi TOČK AP26 - Glavni trg 18 |  |  | 0
22 | POSTAVITEV WiFi TOČK AP27 - Glavni trg 9 |  |  | 0
23 | POSTAVITEV WiFi TOČK AP28 - Glavni trg 11 |  |  | 0
24 | POSTAVITEV WiFi TOČK AP29 - Gosposka ulica 3 |  |  | 0
25 | POSTAVITEV WiFi TOČK AP30 - Gosposka ulica 10 |  |  | 0
26 | POSTAVITEV WiFi TOČK AP31 - Trg celjskih knezov 9 |  |  | 0
27 | POSTAVITEV WiFi TOČK AP32 - Trg celjskih knezov 9 |  |  | 0
28 | POSTAVITEV WiFi TOČK AP33 - Trg celjskih knezov 8 |  |  | 0
29 | POSTAVITEV WiFi TOČK AP34 - Muzejski trg 2 |  |  | 0
30 | POSTAVITEV WiFi TOČK AP35 - Muzejski trg 1 - knjižnica ob kavarni |  |  | 0
31 | POSTAVITEV WiFi TOČK AP37 - Muzejski trg 1a |  |  | 0
32 | POSTAVITEV WiFi TOČK AP40 - Razlagova ulica 14 |  |  | 0
33 | POSTAVITEV WiFi TOČK AP41 - Prešernova 27 |  |  | 0
34 | POSTAVITEV WiFi TOČK AP42 - Prešernova 17 |  |  | 0
35 | POSTAVITEV WiFi TOČK AP44 - Prešernova ulica 16 |  |  | 0
36 | POSTAVITEV WiFi TOČK AP45 - Tržnica Linhartova 6 - vzhod |  |  | 0
37 | POSTAVITEV WiFi TOČK AP46 - Tržnica Linhartova 6 |  |  | 0
38 | POSTAVITEV WiFi TOČK AP47 - Gubčeva 1 -Tehnopark |  |  | 0
39 | POSTAVITEV WiFi TOČK AP48 - Krekov trg 4 |  |  | 0
40 | POSTAVITEV WiFi TOČK AP49 - Prešernova ulica 3 |  |  | 0
41 | POSTAVITEV WiFi TOČK AP50 - Krekov trg 3 - Celjski dom |  |  | 0
42 | POSTAVITEV WiFi TOČK AP51 - Krekov trg 3 - Na drogu |  |  | 0
43 | POSTAVITEV WiFi TOČK AP53 - Krekov trg 1 |  |  | 0
44 | POSTAVITEV WiFi TOČK AP54 - Gledališka ulica 7 |  |  | 0
45 | POSTAVITEV WiFi TOČK AP56 - Savinja 2 - na drogu |  |  | 0
46 | POSTAVITEV WiFi TOČK AP57 - Na Okopih |  |  | 0
47 | POSTAVITEV WiFi TOČK AP58 - Savinja 4 - na objektu |  |  | 0
48 | POSTAVITEV WiFi TOČK AP59 - Partizanska cesta 1. - Tenis igrišče park |  |  | 0
49 | POSTAVITEV WiFi TOČK AP60 - Partizanska cesta 2. - Lokal |  |  | 0
50 | POSTAVITEV WiFi TOČK AP61 - Partizanska cesta 3. - Mestni park, parkirišča |  |  | 0
51 | POSTAVITEV WiFi TOČK AP62 - Partizanska cesta 4. - Mestni park |  |  | 0
II. | WiFi oprema po AP točkah | 1 | kpl | 0
III. | NEPREDVIDENA DELA poz. 1- 51 10% | 1 | kpl | 0
IV. | STROŠKI ZAVAROVANJA OPREME MED IZVAJANJEM DEL IN PO IZVEDBI DEL V GARANCIJSKEM ROKU | 1 | kpl | 0
V. | MERITVE ZAŠČITE PROTI UDARU ELEKTRIČNEGA TOKA, IZOLACIJSKE TRDNOSTI KABELSKIH VODNIKOV, GALVANSKIH POVEZAV KOVINSKIH MAS IN PONIKALNE UPORNOSTI STRELOVODNE OZEMLJITVE IN IZDAJA USTREZNE DOKUMENTACIJE V SKLADU S PREDPISI IN PROTOKOLI | 1 | kpl
VI. | PROJEKTANTSKI NADZOR | 60 | h
VII. | IZDELAVA PID | 1 | kpl
| SKUPAJ : (brez DDV) |  |  | 0

## WiFi oprema
II. | WiFi oprema po AP točkah
Poz. | Štev.oznaka | Opis | Cena/e | količina | Skupaj
AP01
1.0 | H6RZ9E | Aruba 3Y FC NBD Exch HW PD-9001GOMidspan SVC [for JW630A] |  | 1 | 0
2.0 | HM1B5E | Aruba 3Y FC NBD Exch HW AP-575 SVC [for R4H17A] |  | 1 | 0
3.0 | JW053A | AP-270-MNT-V2 AP-270 Series Outdoor Pole/Wall Short Mount Kit |  | 1 | 0
4.0 | JW118A | PC-AC-EC Continental European/Schuko AC Power Cord |  | 1 | 0
5.0 | JW630A | PD-9001GO-DC 30W 802.3at PoE+ 10/100/1000 12-24V DC in Outdoor Surge Prot Midspan Injector |  | 1 | 0
6.0 | R4H17A | Aruba AP-575 (RW) Outdoor 11ax AP |  | 1 | 0
|  | AP01 skupaj : |  |  | 0
AP02
7.0 | HM1B5E | Aruba 3Y FC NBD Exch HW AP-575 SVC [for R4H17A] |  | 1 | 0
8.0 | JW053A | AP-270-MNT-V2 AP-270 Series Outdoor Pole/Wall Short Mount Kit |  | 1 | 0
9.0 | JW118A | PC-AC-EC Continental European/Schuko AC Power Cord |  | 1 | 0
10.0 | R4H17A | Aruba AP-575 (RW) Outdoor 11ax AP |  | 1 | 0
11.0 | R6P67A | AP-POE-ATSR 1P SR 802.3at 30W Midspan |  | 1 | 0
|  | AP02 skupaj : |  |  | 0
AP03
12.0 | H6RZ9E | Aruba 3Y FC NBD Exch HW PD-9001GOMidspan SVC [for JW701A] |  | 1 | 0
13.0 | HM1B5E | Aruba 3Y FC NBD Exch HW AP-575 SVC [for R4H17A] |  | 1 | 0
14.0 | JW053A | AP-270-MNT-V2 AP-270 Series Outdoor Pole/Wall Short Mount Kit |  | 1 | 0
15.0 | JW118A | PC-AC-EC Continental European/Schuko AC Power Cord |  | 1 | 0
16.0 | JW701A | PD-9001GO-INTL 30W 802.3at PoE+ 10/100/1000 Outdoor Surge Prot Intl Power Cord Injector |  | 1 | 0
17.0 | R4H17A | Aruba AP-575 (RW) Outdoor 11ax AP |  | 1 | 0
|  | AP03 skupaj : |  |  | 0
AP05
18.0 | H6RZ9E | Aruba 3Y FC NBD Exch HW PD-9001GOMidspan SVC [for JW701A] |  | 1 | 0
19.0 | HM1B5E | Aruba 3Y FC NBD Exch HW AP-575 SVC [for R4H17A] |  | 1 | 0
20.0 | JW053A | AP-270-MNT-V2 AP-270 Series Outdoor Pole/Wall Short Mount Kit |  | 1 | 0
21.0 | JW118A | PC-AC-EC Continental European/Schuko AC Power Cord |  | 1 | 0
22.0 | JW701A | PD-9001GO-INTL 30W 802.3at PoE+ 10/100/1000 Outdoor Surge Prot Intl Power Cord Injector |  | 1 | 0
23.0 | R4H17A | Aruba AP-575 (RW) Outdoor 11ax AP |  | 1 | 0
|  | AP05 skupaj : |  |  | 0
AP07
24.0 | H6RZ9E | Aruba 3Y FC NBD Exch HW PD-9001GOMidspan SVC [for JW701A] |  | 1 | 0
25.0 | HM1B5E | Aruba 3Y FC NBD Exch HW AP-575 SVC [for R4H17A] |  | 1 | 0
26.0 | JW053A | AP-270-MNT-V2 AP-270 Series Outdoor Pole/Wall Short Mount Kit |  | 1 | 0
27.0 | JW118A | PC-AC-EC Continental European/Schuko AC Power Cord |  | 1 | 0
28.0 | JW701A | PD-9001GO-INTL 30W 802.3at PoE+ 10/100/1000 Outdoor Surge Prot Intl Power Cord Injector |  | 1 | 0
29.0 | R4H17A | Aruba AP-575 (RW) Outdoor 11ax AP |  | 1 | 0
|  | AP07 skupaj : |  |  | 0
AP09
30.0 | H6RZ9E | Aruba 3Y FC NBD Exch HW PD-9001GOMidspan SVC [for JW701A] |  | 1 | 0
31.0 | HM1B5E | Aruba 3Y FC NBD Exch HW AP-575 SVC [for R4H17A] |  | 1 | 0
32.0 | JW055A | AP-270-MNT-H2 AP-270 Series Access Flush Wall or Ceiling Mount |  | 1 | 0
33.0 | JW118A | PC-AC-EC Continental European/Schuko AC Power Cord |  | 1 | 0
34.0 | JW701A | PD-9001GO-INTL 30W 802.3at PoE+ 10/100/1000 Outdoor Surge Prot Intl Power Cord Injector |  | 1 | 0
35.0 | R4H17A | Aruba AP-575 (RW) Outdoor 11ax AP |  | 1 | 0
|  | AP09 skupaj : |  |  | 0
AP11
36.0 | H6RZ9E | Aruba 3Y FC NBD Exch HW PD-9001GOMidspan SVC [for JW701A] |  | 1 | 0
37.0 | HM1B5E | Aruba 3Y FC NBD Exch HW AP-575 SVC [for R4H17A] |  | 1 | 0
38.0 | JW055A | AP-270-MNT-H2 AP-270 Series Access Flush Wall or Ceiling Mount |  | 1 | 0
39.0 | JW118A | PC-AC-EC Continental European/Schuko AC Power Cord |  | 1 | 0
40.0 | JW701A | PD-9001GO-INTL 30W 802.3at PoE+ 10/100/1000 Outdoor Surge Prot Intl Power Cord Injector |  | 1 | 0
41.0 | R4H17A | Aruba AP-575 (RW) Outdoor 11ax AP |  | 1 | 0
|  | AP11 skupaj : |  |  | 0
AP12
42.0 | HM1B5E | Aruba 3Y FC NBD Exch HW AP-575 SVC [for R4H17A] |  | 1 | 0
43.0 | JW053A | AP-270-MNT-V2 AP-270 Series Outdoor Pole/Wall Short Mount Kit |  | 1 | 0
44.0 | JW118A | PC-AC-EC Continental European/Schuko AC Power Cord |  | 1 | 0
45.0 | R4H17A | Aruba AP-575 (RW) Outdoor 11ax AP |  | 1 | 0
46.0 | R6P67A | AP-POE-ATSR 1P SR 802.3at 30W Midspan |  | 1 | 0
|  | AP12 skupaj : |  |  | 0
AP13
47.0 | HM1B5E | Aruba 3Y FC NBD Exch HW AP-575 SVC [for R4H17A] |  | 1 | 0
48.0 | JW053A | AP-270-MNT-V2 AP-270 Series Outdoor Pole/Wall Short Mount Kit |  | 1 | 0
49.0 | JW118A | PC-AC-EC Continental European/Schuko AC Power Cord |  | 1 | 0
50.0 | R4H17A | Aruba AP-575 (RW) Outdoor 11ax AP |  | 1 | 0
51.0 | R6P67A | AP-POE-ATSR 1P SR 802.3at 30W Midspan |  | 1 | 0
|  | AP13 skupaj : |  |  | 0
AP14
52.0 | HM1B5E | Aruba 3Y FC NBD Exch HW AP-575 SVC [for R4H17A] |  | 1 | 0
53.0 | JW052A | AP-270-MNT-V1 AP-270 Series Outdoor Pole/Wall Long Mount Kit |  | 1 | 0
54.0 | JW118A | PC-AC-EC Continental European/Schuko AC Power Cord |  | 1 | 0
55.0 | R4H17A | Aruba AP-575 (RW) Outdoor 11ax AP |  | 1 | 0
56.0 | R6P67A | AP-POE-ATSR 1P SR 802.3at 30W Midspan |  | 1 | 0
|  | AP14 skupaj : |  |  | 0
AP16
57.0 | H6RZ9E | Aruba 3Y FC NBD Exch HW PD-9001GOMidspan SVC [for JW701A] |  | 1 | 0
58.0 | HM1B5E | Aruba 3Y FC NBD Exch HW AP-575 SVC [for R4H17A] |  | 1 | 0
59.0 | JW052A | AP-270-MNT-V1 AP-270 Series Outdoor Pole/Wall Long Mount Kit |  | 1 | 0
60.0 | JW118A | PC-AC-EC Continental European/Schuko AC Power Cord |  | 1 | 0
61.0 | JW701A | PD-9001GO-INTL 30W 802.3at PoE+ 10/100/1000 Outdoor Surge Prot Intl Power Cord Injector |  | 1 | 0
62.0 | R4H17A | Aruba AP-575 (RW) Outdoor 11ax AP |  | 1 | 0
|  | AP16 skupaj : |  |  | 0
AP17
63.0 | HM1B5E | Aruba 3Y FC NBD Exch HW AP-575 SVC [for R4H17A] |  | 1 | 0
64.0 | JW053A | AP-270-MNT-V2 AP-270 Series Outdoor Pole/Wall Short Mount Kit |  | 1 | 0
65.0 | JW118A | PC-AC-EC Continental European/Schuko AC Power Cord |  | 1 | 0
66.0 | R4H17A | Aruba AP-575 (RW) Outdoor 11ax AP |  | 1 | 0
67.0 | R6P67A | AP-POE-ATSR 1P SR 802.3at 30W Midspan |  | 1 | 0
|  | AP17 skupaj : |  |  | 0
AP18
68.0 | H6RZ9E | Aruba 3Y FC NBD Exch HW PD-9001GOMidspan SVC [for JW630A] |  | 1 | 0
69.0 | HS5U5E | Aruba 3Y FC NBD Exch HW AP-574 SVC [for R4H12A] |  | 1 | 0
70.0 | JW023A | ANT-2x2-2005 Pair 2.4GHz 5dBi Omni N-type Direct Mount Outdoor Antennas |  | 1 | 0
71.0 | JW052A | AP-270-MNT-V1 AP-270 Series Outdoor Pole/Wall Long Mount Kit |  | 1 | 0
72.0 | JW061A | AP-LAR-1 Nm to Nf Outdoor DC to 6 GHz In-line Coaxial Lightning Arrestor |  | 4 | 0
73.0 | JW118A | PC-AC-EC Continental European/Schuko AC Power Cord |  | 1 | 0
74.0 | JW630A | PD-9001GO-DC 30W 802.3at PoE+ 10/100/1000 12-24V DC in Outdoor Surge Prot Midspan Injector |  | 1 | 0
75.0 | Q8N50A | ANT-4x4-D100 4x4 2.4/5G 5dBi Panel |  | 1 | 0
76.0 | R4H12A | Aruba AP-574 (RW) Outdoor 11ax AP |  | 1 | 0
|  | AP18 skupaj : |  |  | 0
AP19
77.0 | HM1B5E | Aruba 3Y FC NBD Exch HW AP-575 SVC [for R4H17A] |  | 1 | 0
78.0 | JW053A | AP-270-MNT-V2 AP-270 Series Outdoor Pole/Wall Short Mount Kit |  | 1 | 0
79.0 | JW118A | PC-AC-EC Continental European/Schuko AC Power Cord |  | 1 | 0
80.0 | R4H17A | Aruba AP-575 (RW) Outdoor 11ax AP |  | 1 | 0
81.0 | R6P67A | AP-POE-ATSR 1P SR 802.3at 30W Midspan |  | 1 | 0
|  | AP19 skupaj : |  |  | 0
AP20
82.0 | H6RZ9E | Aruba 3Y FC NBD Exch HW PD-9001GOMidspan SVC [for JW630A] |  | 1 | 0
83.0 | HM1B5E | Aruba 3Y FC NBD Exch HW AP-575 SVC [for R4H17A] |  | 1 | 0
84.0 | JW052A | AP-270-MNT-V1 AP-270 Series Outdoor Pole/Wall Long Mount Kit |  | 1 | 0
85.0 | JW118A | PC-AC-EC Continental European/Schuko AC Power Cord |  | 1 | 0
86.0 | JW630A | PD-9001GO-DC 30W 802.3at PoE+ 10/100/1000 12-24V DC in Outdoor Surge Prot Midspan Injector |  | 1 | 0
87.0 | R4H17A | Aruba AP-575 (RW) Outdoor 11ax AP |  | 1 | 0
|  | AP20 skupaj : |  |  | 0
AP21
88.0 | H6RZ9E | Aruba 3Y FC NBD Exch HW PD-9001GOMidspan SVC [for JW701A] |  | 1 | 0
89.0 | HM1B5E | Aruba 3Y FC NBD Exch HW AP-575 SVC [for R4H17A] |  | 1 | 0
90.0 | JW052A | AP-270-MNT-V1 AP-270 Series Outdoor Pole/Wall Long Mount Kit |  | 1 | 0
91.0 | JW118A | PC-AC-EC Continental European/Schuko AC Power Cord |  | 1 | 0
92.0 | JW701A | PD-9001GO-INTL 30W 802.3at PoE+ 10/100/1000 Outdoor Surge Prot Intl Power Cord Injector |  | 1 | 0
93.0 | R4H17A | Aruba AP-575 (RW) Outdoor 11ax AP |  | 1 | 0
|  | AP21 skupaj : |  |  | 0
AP22
94.0 | HM1B5E | Aruba 3Y FC NBD Exch HW AP-575 SVC [for R4H17A] |  | 1 | 0
95.0 | JW053A | AP-270-MNT-V2 AP-270 Series Outdoor Pole/Wall Short Mount Kit |  | 1 | 0
96.0 | JW118A | PC-AC-EC Continental European/Schuko AC Power Cord |  | 1 | 0
97.0 | R4H17A | Aruba AP-575 (RW) Outdoor 11ax AP |  | 1 | 0
98.0 | R6P67A | AP-POE-ATSR 1P SR 802.3at 30W Midspan |  | 1 | 0
|  | AP22 skupaj : |  |  | 0
AP23
99.0 | H6RZ9E | Aruba 3Y FC NBD Exch HW PD-9001GOMidspan SVC [for JW701A] |  | 1 | 0
100.0 | HM1B5E | Aruba 3Y FC NBD Exch HW AP-575 SVC [for R4H17A] |  | 1 | 0
101.0 | JW053A | AP-270-MNT-V2 AP-270 Series Outdoor Pole/Wall Short Mount Kit |  | 1 | 0
102.0 | JW118A | PC-AC-EC Continental European/Schuko AC Power Cord |  | 1 | 0
103.0 | JW701A | PD-9001GO-INTL 30W 802.3at PoE+ 10/100/1000 Outdoor Surge Prot Intl Power Cord Injector |  | 1 | 0
104.0 | R4H17A | Aruba AP-575 (RW) Outdoor 11ax AP |  | 1 | 0
|  | AP23 skupaj : |  |  | 0
AP24
105.0 | H6RZ9E | Aruba 3Y FC NBD Exch HW PD-9001GOMidspan SVC [for JW701A] |  | 1 | 0
106.0 | HM1B5E | Aruba 3Y FC NBD Exch HW AP-575 SVC [for R4H17A] |  | 1 | 0
107.0 | JW053A | AP-270-MNT-V2 AP-270 Series Outdoor Pole/Wall Short Mount Kit |  | 1 | 0
108.0 | JW118A | PC-AC-EC Continental European/Schuko AC Power Cord |  | 1 | 0
109.0 | JW701A | PD-9001GO-INTL 30W 802.3at PoE+ 10/100/1000 Outdoor Surge Prot Intl Power Cord Injector |  | 1 | 0
110.0 | R4H17A | Aruba AP-575 (RW) Outdoor 11ax AP |  | 1 | 0
|  | AP24 skupaj : |  |  | 0
AP25
111.0 | H6RZ9E | Aruba 3Y FC NBD Exch HW PD-9001GOMidspan SVC [for JW701A] |  | 1 | 0
112.0 | HM1B5E | Aruba 3Y FC NBD Exch HW AP-575 SVC [for R4H17A] |  | 1 | 0
113.0 | JW053A | AP-270-MNT-V2 AP-270 Series Outdoor Pole/Wall Short Mount Kit |  | 1 | 0
114.0 | JW118A | PC-AC-EC Continental European/Schuko AC Power Cord |  | 1 | 0
115.0 | JW701A | PD-9001GO-INTL 30W 802.3at PoE+ 10/100/1000 Outdoor Surge Prot Intl Power Cord Injector |  | 1 | 0
116.0 | R4H17A | Aruba AP-575 (RW) Outdoor 11ax AP |  | 1 | 0
|  | AP25 skupaj : |  |  | 0
AP26
117.0 | HM1B5E | Aruba 3Y FC NBD Exch HW AP-575 SVC [for R4H17A] |  | 1 | 0
118.0 | JW053A | AP-270-MNT-V2 AP-270 Series Outdoor Pole/Wall Short Mount Kit |  | 1 | 0
119.0 | JW118A | PC-AC-EC Continental European/Schuko AC Power Cord |  | 1 | 0
120.0 | R4H17A | Aruba AP-575 (RW) Outdoor 11ax AP |  | 1 | 0
121.0 | R6P67A | AP-POE-ATSR 1P SR 802.3at 30W Midspan |  | 1 | 0
|  | AP26 skupaj : |  |  | 0
AP27
122.0 | H6RZ9E | Aruba 3Y FC NBD Exch HW PD-9001GOMidspan SVC [for JW701A] |  | 1 | 0
123.0 | HM1B5E | Aruba 3Y FC NBD Exch HW AP-575 SVC [for R4H17A] |  | 1 | 0
124.0 | JW053A | AP-270-MNT-V2 AP-270 Series Outdoor Pole/Wall Short Mount Kit |  | 1 | 0
125.0 | JW118A | PC-AC-EC Continental European/Schuko AC Power Cord |  | 1 | 0
126.0 | JW701A | PD-9001GO-INTL 30W 802.3at PoE+ 10/100/1000 Outdoor Surge Prot Intl Power Cord Injector |  | 1 | 0
127.0 | R4H17A | Aruba AP-575 (RW) Outdoor 11ax AP |  | 1 | 0
|  | AP27 skupaj : |  |  | 0
AP28
128.0 | HM1B5E | Aruba 3Y FC NBD Exch HW AP-575 SVC [for R4H17A] |  | 1 | 0
129.0 | JW053A | AP-270-MNT-V2 AP-270 Series Outdoor Pole/Wall Short Mount Kit |  | 1 | 0
130.0 | JW118A | PC-AC-EC Continental European/Schuko AC Power Cord |  | 1 | 0
131.0 | R4H17A | Aruba AP-575 (RW) Outdoor 11ax AP |  | 1 | 0
132.0 | R6P67A | AP-POE-ATSR 1P SR 802.3at 30W Midspan |  | 1 | 0
|  | AP28 skupaj : |  |  | 0
AP29
133.0 | HM1B5E | Aruba 3Y FC NBD Exch HW AP-575 SVC [for R4H17A] |  | 1 | 0
134.0 | JW053A | AP-270-MNT-V2 AP-270 Series Outdoor Pole/Wall Short Mount Kit |  | 1 | 0
135.0 | JW118A | PC-AC-EC Continental European/Schuko AC Power Cord |  | 1 | 0
136.0 | R4H17A | Aruba AP-575 (RW) Outdoor 11ax AP |  | 1 | 0
137.0 | R6P67A | AP-POE-ATSR 1P SR 802.3at 30W Midspan |  | 1 | 0
|  | AP29 skupaj : |  |  | 0
AP30
138.0 | H6RZ9E | Aruba 3Y FC NBD Exch HW PD-9001GOMidspan SVC [for JW701A] |  | 1 | 0
139.0 | HM1B5E | Aruba 3Y FC NBD Exch HW AP-575 SVC [for R4H17A] |  | 1 | 0
140.0 | JW053A | AP-270-MNT-V2 AP-270 Series Outdoor Pole/Wall Short Mount Kit |  | 1 | 0
141.0 | JW118A | PC-AC-EC Continental European/Schuko AC Power Cord |  | 1 | 0
142.0 | JW701A | PD-9001GO-INTL 30W 802.3at PoE+ 10/100/1000 Outdoor Surge Prot Intl Power Cord Injector |  | 1 | 0
143.0 | R4H17A | Aruba AP-575 (RW) Outdoor 11ax AP |  | 1 | 0
|  | AP30 skupaj : |  |  | 0
AP31
144.0 | HM1B5E | Aruba 3Y FC NBD Exch HW AP-575 SVC [for R4H17A] |  | 1 | 0
145.0 | JW053A | AP-270-MNT-V2 AP-270 Series Outdoor Pole/Wall Short Mount Kit |  | 1 | 0
146.0 | JW118A | PC-AC-EC Continental European/Schuko AC Power Cord |  | 1 | 0
147.0 | R4H17A | Aruba AP-575 (RW) Outdoor 11ax AP |  | 1 | 0
148.0 | R6P67A | AP-POE-ATSR 1P SR 802.3at 30W Midspan |  | 1 | 0
|  | AP31 skupaj : |  |  | 0
AP32
149.0 | HM1B5E | Aruba 3Y FC NBD Exch HW AP-575 SVC [for R4H17A] |  | 1 | 0
150.0 | JW053A | AP-270-MNT-V2 AP-270 Series Outdoor Pole/Wall Short Mount Kit |  | 1 | 0
151.0 | JW118A | PC-AC-EC Continental European/Schuko AC Power Cord |  | 1 | 0
152.0 | R4H17A | Aruba AP-575 (RW) Outdoor 11ax AP |  | 1 | 0
153.0 | R6P67A | AP-POE-ATSR 1P SR 802.3at 30W Midspan |  | 1 | 0
|  | AP32 skupaj : |  |  | 0
AP33
154.0 | HM1B5E | Aruba 3Y FC NBD Exch HW AP-575 SVC [for R4H17A] |  | 1 | 0
155.0 | JW053A | AP-270-MNT-V2 AP-270 Series Outdoor Pole/Wall Short Mount Kit |  | 1 | 0
156.0 | JW118A | PC-AC-EC Continental European/Schuko AC Power Cord |  | 1 | 0
157.0 | R4H17A | Aruba AP-575 (RW) Outdoor 11ax AP |  | 1 | 0
158.0 | R6P67A | AP-POE-ATSR 1P SR 802.3at 30W Midspan |  | 1 | 0
|  | AP33 skupaj : |  |  | 0
AP34
159.0 | HM1B5E | Aruba 3Y FC NBD Exch HW AP-575 SVC [for R4H17A] |  | 1 | 0
160.0 | JW053A | AP-270-MNT-V2 AP-270 Series Outdoor Pole/Wall Short Mount Kit |  | 1 | 0
161.0 | JW118A | PC-AC-EC Continental European/Schuko AC Power Cord |  | 1 | 0
162.0 | R4H17A | Aruba AP-575 (RW) Outdoor 11ax AP |  | 1 | 0
163.0 | R6P67A | AP-POE-ATSR 1P SR 802.3at 30W Midspan |  | 1 | 0
|  | AP34 skupaj : |  |  | 0
AP35
164.0 | HS5U5E | Aruba 3Y FC NBD Exch HW AP-574 SVC [for R4H12A] |  | 1 | 0
165.0 | JW023A | ANT-2x2-2005 Pair 2.4GHz 5dBi Omni N-type Direct Mount Outdoor Antennas |  | 1 | 0
166.0 | JW053A | AP-270-MNT-V2 AP-270 Series Outdoor Pole/Wall Short Mount Kit |  | 1 | 0
167.0 | JW061A | AP-LAR-1 Nm to Nf Outdoor DC to 6 GHz In-line Coaxial Lightning Arrestor |  | 4 | 0
168.0 | JW118A | PC-AC-EC Continental European/Schuko AC Power Cord |  | 1 | 0
169.0 | Q8N50A | ANT-4x4-D100 4x4 2.4/5G 5dBi Panel |  | 1 | 0
170.0 | R4H12A | Aruba AP-574 (RW) Outdoor 11ax AP |  | 1 | 0
171.0 | R6P67A | AP-POE-ATSR 1P SR 802.3at 30W Midspan |  | 1 | 0
|  | AP35 skupaj : |  |  | 0
AP37
172.0 | HM1B5E | Aruba 3Y FC NBD Exch HW AP-575 SVC [for R4H17A] |  | 1 | 0
173.0 | JW053A | AP-270-MNT-V2 AP-270 Series Outdoor Pole/Wall Short Mount Kit |  | 1 | 0
174.0 | JW118A | PC-AC-EC Continental European/Schuko AC Power Cord |  | 1 | 0
175.0 | R4H17A | Aruba AP-575 (RW) Outdoor 11ax AP |  | 1 | 0
176.0 | R6P67A | AP-POE-ATSR 1P SR 802.3at 30W Midspan |  | 1 | 0
|  | AP37 skupaj : |  |  | 0
AP40
177.0 | H6RZ9E | Aruba 3Y FC NBD Exch HW PD-9001GOMidspan SVC [for JW701A] |  | 1 | 0
178.0 | HM1B5E | Aruba 3Y FC NBD Exch HW AP-575 SVC [for R4H17A] |  | 1 | 0
179.0 | JW053A | AP-270-MNT-V2 AP-270 Series Outdoor Pole/Wall Short Mount Kit |  | 1 | 0
180.0 | JW118A | PC-AC-EC Continental European/Schuko AC Power Cord |  | 1 | 0
181.0 | JW701A | PD-9001GO-INTL 30W 802.3at PoE+ 10/100/1000 Outdoor Surge Prot Intl Power Cord Injector |  | 1 | 0
182.0 | R4H17A | Aruba AP-575 (RW) Outdoor 11ax AP |  | 1 | 0
|  | AP40 skupaj : |  |  | 0
AP41
183.0 | H6RZ9E | Aruba 3Y FC NBD Exch HW PD-9001GOMidspan SVC [for JW701A] |  | 1 | 0
184.0 | HM1B5E | Aruba 3Y FC NBD Exch HW AP-575 SVC [for R4H17A] |  | 1 | 0
185.0 | JW053A | AP-270-MNT-V2 AP-270 Series Outdoor Pole/Wall Short Mount Kit |  | 1 | 0
186.0 | JW118A | PC-AC-EC Continental European/Schuko AC Power Cord |  | 1 | 0
187.0 | JW701A | PD-9001GO-INTL 30W 802.3at PoE+ 10/100/1000 Outdoor Surge Prot Intl Power Cord Injector |  | 1 | 0
188.0 | R4H17A | Aruba AP-575 (RW) Outdoor 11ax AP |  | 1 | 0
|  | AP41 skupaj : |  |  | 0
AP42
189.0 | HM1B5E | Aruba 3Y FC NBD Exch HW AP-575 SVC [for R4H17A] |  | 1 | 0
190.0 | JW053A | AP-270-MNT-V2 AP-270 Series Outdoor Pole/Wall Short Mount Kit |  | 1 | 0
191.0 | JW118A | PC-AC-EC Continental European/Schuko AC Power Cord |  | 1 | 0
192.0 | R4H17A | Aruba AP-575 (RW) Outdoor 11ax AP |  | 1 | 0
193.0 | R6P67A | AP-POE-ATSR 1P SR 802.3at 30W Midspan |  | 1 | 0
|  | AP42 skupaj : |  |  | 0
AP44
194.0 | HM1B5E | Aruba 3Y FC NBD Exch HW AP-575 SVC [for R4H17A] |  | 1 | 0
195.0 | JW053A | AP-270-MNT-V2 AP-270 Series Outdoor Pole/Wall Short Mount Kit |  | 1 | 0
196.0 | JW118A | PC-AC-EC Continental European/Schuko AC Power Cord |  | 1 | 0
197.0 | R4H17A | Aruba AP-575 (RW) Outdoor 11ax AP |  | 1 | 0
198.0 | R6P67A | AP-POE-ATSR 1P SR 802.3at 30W Midspan |  | 1 | 0
|  | AP44 skupaj : |  |  | 0
AP45
199.0 | H6RZ9E | Aruba 3Y FC NBD Exch HW PD-9001GOMidspan SVC [for JW701A] |  | 1 | 0
200.0 | HM1B5E | Aruba 3Y FC NBD Exch HW AP-575 SVC [for R4H17A] |  | 1 | 0
201.0 | JW053A | AP-270-MNT-V2 AP-270 Series Outdoor Pole/Wall Short Mount Kit |  | 1 | 0
202.0 | JW118A | PC-AC-EC Continental European/Schuko AC Power Cord |  | 1 | 0
203.0 | JW701A | PD-9001GO-INTL 30W 802.3at PoE+ 10/100/1000 Outdoor Surge Prot Intl Power Cord Injector |  | 1 | 0
204.0 | R4H17A | Aruba AP-575 (RW) Outdoor 11ax AP |  | 1 | 0
|  | AP45 skupaj : |  |  | 0
AP46
205.0 | H6RZ9E | Aruba 3Y FC NBD Exch HW PD-9001GOMidspan SVC [for JW701A] |  | 1 | 0
206.0 | HM1B5E | Aruba 3Y FC NBD Exch HW AP-575 SVC [for R4H17A] |  | 1 | 0
207.0 | JW053A | AP-270-MNT-V2 AP-270 Series Outdoor Pole/Wall Short Mount Kit |  | 1 | 0
208.0 | JW118A | PC-AC-EC Continental European/Schuko AC Power Cord |  | 1 | 0
209.0 | JW701A | PD-9001GO-INTL 30W 802.3at PoE+ 10/100/1000 Outdoor Surge Prot Intl Power Cord Injector |  | 1 | 0
210.0 | R4H17A | Aruba AP-575 (RW) Outdoor 11ax AP |  | 1 | 0
|  | AP46 skupaj : |  |  | 0
AP47
211.0 | HM1B5E | Aruba 3Y FC NBD Exch HW AP-575 SVC [for R4H17A] |  | 1 | 0
212.0 | JW053A | AP-270-MNT-V2 AP-270 Series Outdoor Pole/Wall Short Mount Kit |  | 1 | 0
213.0 | JW118A | PC-AC-EC Continental European/Schuko AC Power Cord |  | 1 | 0
214.0 | R4H17A | Aruba AP-575 (RW) Outdoor 11ax AP |  | 1 | 0
215.0 | R6P67A | AP-POE-ATSR 1P SR 802.3at 30W Midspan |  | 1 | 0
|  | AP47 skupaj : |  |  | 0
AP48
216.0 | H6RZ9E | Aruba 3Y FC NBD Exch HW PD-9001GOMidspan SVC [for JW701A] |  | 1 | 0
217.0 | HM1B5E | Aruba 3Y FC NBD Exch HW AP-575 SVC [for R4H17A] |  | 1 | 0
218.0 | JW053A | AP-270-MNT-V2 AP-270 Series Outdoor Pole/Wall Short Mount Kit |  | 1 | 0
219.0 | JW118A | PC-AC-EC Continental European/Schuko AC Power Cord |  | 1 | 0
220.0 | JW701A | PD-9001GO-INTL 30W 802.3at PoE+ 10/100/1000 Outdoor Surge Prot Intl Power Cord Injector |  | 1 | 0
221.0 | R4H17A | Aruba AP-575 (RW) Outdoor 11ax AP |  | 1 | 0
|  | AP48 skupaj : |  |  | 0
AP49
222.0 | HM1B5E | Aruba 3Y FC NBD Exch HW AP-575 SVC [for R4H17A] |  | 1 | 0
223.0 | JW053A | AP-270-MNT-V2 AP-270 Series Outdoor Pole/Wall Short Mount Kit |  | 1 | 0
224.0 | JW118A | PC-AC-EC Continental European/Schuko AC Power Cord |  | 1 | 0
225.0 | R4H17A | Aruba AP-575 (RW) Outdoor 11ax AP |  | 1 | 0
226.0 | R6P67A | AP-POE-ATSR 1P SR 802.3at 30W Midspan |  | 1 | 0
|  | AP49 skupaj : |  |  | 0
AP50
227.0 | HM1B5E | Aruba 3Y FC NBD Exch HW AP-575 SVC [for R4H17A] |  | 1 | 0
228.0 | JW053A | AP-270-MNT-V2 AP-270 Series Outdoor Pole/Wall Short Mount Kit |  | 1 | 0
229.0 | JW118A | PC-AC-EC Continental European/Schuko AC Power Cord |  | 1 | 0
230.0 | R4H17A | Aruba AP-575 (RW) Outdoor 11ax AP |  | 1 | 0
231.0 | R6P67A | AP-POE-ATSR 1P SR 802.3at 30W Midspan |  | 1 | 0
|  | AP50 skupaj : |  |  | 0
AP51
232.0 | HM1B5E | Aruba 3Y FC NBD Exch HW AP-575 SVC [for R4H17A] |  | 1 | 0
233.0 | JW053A | AP-270-MNT-V2 AP-270 Series Outdoor Pole/Wall Short Mount Kit |  | 1 | 0
234.0 | JW118A | PC-AC-EC Continental European/Schuko AC Power Cord |  | 1 | 0
235.0 | R4H17A | Aruba AP-575 (RW) Outdoor 11ax AP |  | 1 | 0
236.0 | R6P67A | AP-POE-ATSR 1P SR 802.3at 30W Midspan |  | 1 | 0
|  | AP51 skupaj : |  |  | 0
AP53
237.0 | H6RZ9E | Aruba 3Y FC NBD Exch HW PD-9001GOMidspan SVC [for JW701A] |  | 1 | 0
238.0 | HM1B5E | Aruba 3Y FC NBD Exch HW AP-575 SVC [for R4H17A] |  | 1 | 0
239.0 | JW052A | AP-270-MNT-V1 AP-270 Series Outdoor Pole/Wall Long Mount Kit |  | 1 | 0
240.0 | JW118A | PC-AC-EC Continental European/Schuko AC Power Cord |  | 1 | 0
241.0 | JW701A | PD-9001GO-INTL 30W 802.3at PoE+ 10/100/1000 Outdoor Surge Prot Intl Power Cord Injector |  | 1 | 0
242.0 | R4H17A | Aruba AP-575 (RW) Outdoor 11ax AP |  | 1 | 0
|  | AP53 skupaj : |  |  | 0
AP54
243.0 | H6RZ9E | Aruba 3Y FC NBD Exch HW PD-9001GOMidspan SVC [for JW701A] |  | 1 | 0
244.0 | HM1B5E | Aruba 3Y FC NBD Exch HW AP-575 SVC [for R4H17A] |  | 1 | 0
245.0 | JW053A | AP-270-MNT-V2 AP-270 Series Outdoor Pole/Wall Short Mount Kit |  | 1 | 0
246.0 | JW118A | PC-AC-EC Continental European/Schuko AC Power Cord |  | 1 | 0
247.0 | JW701A | PD-9001GO-INTL 30W 802.3at PoE+ 10/100/1000 Outdoor Surge Prot Intl Power Cord Injector |  | 1 | 0
248.0 | R4H17A | Aruba AP-575 (RW) Outdoor 11ax AP |  | 1 | 0
|  | AP54 skupaj : |  |  | 0
AP56
249.0 | HM1B5E | Aruba 3Y FC NBD Exch HW AP-575 SVC [for R4H17A] |  | 1 | 0
250.0 | JW053A | AP-270-MNT-V2 AP-270 Series Outdoor Pole/Wall Short Mount Kit |  | 1 | 0
251.0 | JW118A | PC-AC-EC Continental European/Schuko AC Power Cord |  | 1 | 0
252.0 | R4H17A | Aruba AP-575 (RW) Outdoor 11ax AP |  | 1 | 0
253.0 | R6P67A | AP-POE-ATSR 1P SR 802.3at 30W Midspan |  | 1 | 0
|  | AP56 skupaj : |  |  | 0
AP57
254.0 | HM1B5E | Aruba 3Y FC NBD Exch HW AP-575 SVC [for R4H17A] |  | 1 | 0
255.0 | JW053A | AP-270-MNT-V2 AP-270 Series Outdoor Pole/Wall Short Mount Kit |  | 1 | 0
256.0 | JW118A | PC-AC-EC Continental European/Schuko AC Power Cord |  | 1 | 0
257.0 | R4H17A | Aruba AP-575 (RW) Outdoor 11ax AP |  | 1 | 0
258.0 | R6P67A | AP-POE-ATSR 1P SR 802.3at 30W Midspan |  | 1 | 0
|  | AP57 skupaj : |  |  | 0
AP58
259.0 | HM1B5E | Aruba 3Y FC NBD Exch HW AP-575 SVC [for R4H17A] |  | 1 | 0
260.0 | JW053A | AP-270-MNT-V2 AP-270 Series Outdoor Pole/Wall Short Mount Kit |  | 1 | 0
261.0 | JW118A | PC-AC-EC Continental European/Schuko AC Power Cord |  | 1 | 0
262.0 | R4H17A | Aruba AP-575 (RW) Outdoor 11ax AP |  | 1 | 0
263.0 | R6P67A | AP-POE-ATSR 1P SR 802.3at 30W Midspan |  | 1 | 0
|  | AP58 skupaj : |  |  | 0
AP59
264.0 | H6RZ9E | Aruba 3Y FC NBD Exch HW PD-9001GOMidspan SVC [for JW701A] |  | 1 | 0
265.0 | HS5U5E | Aruba 3Y FC NBD Exch HW AP-574 SVC [for R4H12A] |  | 1 | 0
266.0 | JW023A | ANT-2x2-2005 Pair 2.4GHz 5dBi Omni N-type Direct Mount Outdoor Antennas |  | 1 | 0
267.0 | JW055A | AP-270-MNT-H2 AP-270 Series Access Flush Wall or Ceiling Mount |  | 1 | 0
268.0 | JW061A | AP-LAR-1 Nm to Nf Outdoor DC to 6 GHz In-line Coaxial Lightning Arrestor |  | 4 | 0
269.0 | JW118A | PC-AC-EC Continental European/Schuko AC Power Cord |  | 1 | 0
270.0 | JW701A | PD-9001GO-INTL 30W 802.3at PoE+ 10/100/1000 Outdoor Surge Prot Intl Power Cord Injector |  | 1 | 0
271.0 | Q8N50A | ANT-4x4-D100 4x4 2.4/5G 5dBi Panel |  | 1 | 0
272.0 | R4H12A | Aruba AP-574 (RW) Outdoor 11ax AP |  | 1 | 0
|  | AP59 skupaj : |  |  | 0
AP60
273.0 | HM1B5E | Aruba 3Y FC NBD Exch HW AP-575 SVC [for R4H17A] |  | 1 | 0
274.0 | JW053A | AP-270-MNT-V2 AP-270 Series Outdoor Pole/Wall Short Mount Kit |  | 1 | 0
275.0 | JW118A | PC-AC-EC Continental European/Schuko AC Power Cord |  | 1 | 0
276.0 | R4H17A | Aruba AP-575 (RW) Outdoor 11ax AP |  | 1 | 0
277.0 | R6P67A | AP-POE-ATSR 1P SR 802.3at 30W Midspan |  | 1 | 0
|  | AP60 skupaj : |  |  | 0
AP61
278.0 | H30VTE | Aruba 3Y FC NBD Exch HW 4100i 12G SVC [for JL817A] |  | 1 | 0
279.0 | HM1B5E | Aruba 3Y FC NBD Exch HW AP-575 SVC [for R4H17A] |  | 1 | 0
280.0 | J4858D | Aruba 1G SFP LC SX 500m MMF Transceiver |  | 1 | 0
281.0 | JL817A | Aruba 4100i 12G CL4/CL6 POE 2SFP+ DIN Switch |  | 1 | 0
282.0 | JL819A | Aruba 4000i POE 240W AC DIN Power Supply |  | 1 | 0
283.0 | JW053A | AP-270-MNT-V2 AP-270 Series Outdoor Pole/Wall Short Mount Kit |  | 1 | 0
284.0 | JW118A | PC-AC-EC Continental European/Schuko AC Power Cord |  | 1 | 0
285.0 | R4H17A | Aruba AP-575 (RW) Outdoor 11ax AP |  | 1 | 0
286.0 | R6P67A | AP-POE-ATSR 1P SR 802.3at 30W Midspan |  | 1 | 0
|  | AP61 skupaj : |  |  | 0
AP62
287.0 | H30VTE | Aruba 3Y FC NBD Exch HW 4100i 12G SVC [for JL817A] |  | 1 | 0
288.0 | H6RZ9E | Aruba 3Y FC NBD Exch HW PD-9001GOMidspan SVC [for JW701A] |  | 1 | 0
289.0 | HM1K3E | Aruba 3Y FC NBD Exch HW AP-577 SVC [for R4H22A] |  | 1 | 0
290.0 | J4858D | Aruba 1G SFP LC SX 500m MMF Transceiver |  | 1 | 0
291.0 | JL817A | Aruba 4100i 12G CL4/CL6 POE 2SFP+ DIN Switch |  | 1 | 0
292.0 | JL819A | Aruba 4000i POE 240W AC DIN Power Supply |  | 1 | 0
293.0 | JW055A | AP-270-MNT-H2 AP-270 Series Access Flush Wall or Ceiling Mount |  | 1 | 0
294.0 | JW118A | PC-AC-EC Continental European/Schuko AC Power Cord |  | 1 | 0
295.0 | JW701A | PD-9001GO-INTL 30W 802.3at PoE+ 10/100/1000 Outdoor Surge Prot Intl Power Cord Injector |  | 1 | 0
296.0 | R4H22A | Aruba AP-577 (RW) Outdoor 11ax AP |  | 1 | 0
|  | AP62 skupaj : |  |  | 0
Licence Stari grad
297.0 | Q9Y64AAE | Aruba Central AP Advanced 3yr Sub E-STU |  | 15 | 0
298.0 | Q9Y74AAE | Aruba Central 62xx/29xx Switch Foundation 3y Sub E-STU |  | 4 | 0
|  | Licence Stari grad skupaj : |  |  | 0
Licence Staro mestno jedro
299.0 | Q9Y64AAE | Aruba Central AP Advanced 3yr Sub E-STU |  | 51 | 0
300.0 | Q9Y69AAE | Aruba Central 25xx/4100i/6000/6100/8-12p Switch Foundation 3y Sub E-STU |  | 2 | 0
|  | Licence Staro mestno jedro skupaj : |  |  | 0
Licence Tehnopark
301.0 | Q9Y64AAE | Aruba Central AP Advanced 3yr Sub E-STU |  | 20 | 0
|  | Licence Tehnopark skupaj : |  |  | 0
|  | Vse skupaj : |  |  | 0

## Popis EI skupni
I. | POSTAVITEV WiFi TOČK
Poz. | Naziv dela in materiala | kol | EM | Cena (Eur) | Skupaj (Eur)
1. | Gradbena dela
1.1 | Zakoličba trase izkopa, zakoličba križanja z ostalimi komunalnimi vodi | 59 | tm
1.2 | Izrez asfaltne površine širine 40cm, odstranitev in odvod na deponijo | 10 | tm
1.3 | Odstranitev tlakovanega kamna po fugah obstoječega tlaka na trasi izkopa širine 60cm | 13 | tm
1.4 | Izkop in zasutje jarka 40/80cm za položitev rdeče rebraste zaščitne cevi fi 110mm | 69 | tm
1.5 | Dobava in polaganje zaščitne DWP cevi fi 110mm komplet s spojkami | 18 | tm
1.6 | Dobava in polaganje zaščitne DWP cevi fi 75mm komplet s spojkami | 71 | tm
1.7 | Obbetoniranje zaščitne cevi fi 75/110mm | 20 | tm
1.8 | Asfaltiranje površine širine 40cm z grobim in finim asfaltom | 10 | tm
1.9 | Položitev novega kamna za tlake enakega obstoječemu na podložen beton | 13 | tm
1.10 | Izkop jame za postavitev kabelskega jaška dim. fi 400m globine do 80cm | 3 | kom
1.11 | Izdelava kabelskega jaška iz betonske cevi fi 400mm, komplet z podložnim betonom in betonom za obbetoniranje ter litoželeznim povoznim jaškom dim. 400x400mm za vgradnjo kamna in oznako EKK | 4 | kom
1.12 | Izdelava preboja v obstoječi jašek EKK s cevjo | 2 | kom
1.13 | Izkop in izdelava temelja za drog/kandelaber višine 4m nad zemljo, komplet z betonsko cevjo, uvodno PVC cevjo in uvodom valjanca | 1 | kom
1.14 | Izkop jame za postavitev montažnega PVC temelja 500x320x800mm komplet z obbetoniranjem in zasipom | 3 | kpl
1.15 | Izdelava preboja za kabel skozi steno na objektu deb. do 30cm | 48 | kpl
1.16 | Uporaba obstoječih kabelskih jaškov, odpiranje pokrovov, pregled prehodnost obstoječih cevi, zavarovanje gradbišča nad jaški | 450 | m
1.17 | Izkop in izdelava preboja v temelj kandelabra z uvodom cevi, kabla za napajanje in komuniakcijskega kabla | 3 | kpl
1.18 | Izdelava utorov v fugah kamenega zida polaganje zaščitne cevi s kablom in povrnitev v prejšnje stanje (dela pod nadzorom ZVKD) | 21.5 | m
| Gradbena dela skupaj: |  |  |  | 0
2. | KABELSKI RAZVOD
(dobava in montaža)
2.1 | kabel NYY-J 3 x 4mm2 | 570 | m
2.2 | kabel NYY-J 3 x 2.5mm2 | 790 | m
2.3 | Cev trda zaščitna komplet s skobami in spojnicami 16-23mm, (zunanje položene inštalacije barvana na barvo fasade) | 929 | m
2.4 | žica P/Fy 4 mm2 | 102 | m
2.5 | Vodnik FTP Cat.6 4x2xAWG24 | 603 | m
| KABELSKI RAZVOD skupaj: |  |  |  | 0
3. | Omarica zidna z baterijami in regulatorjem (napajanje 24h, polnjenje iz CR omrežja, zidna varianta)
- | Zidna kovinska omarica dim 400x500x210mm (VxŠxG) komplet z zidnimi nosilci | 1 | kom
- | Polnilnik akumulatorjev 24V/10A, z avt. polnjenjem | 1 | kom
- | Regulator napetosti 9-36/24VDC | 1 | kom
- | Ciklična Aku baterija AGM tip 12V, 55Ah 1200cik. | 2 | kom
- | podnožje za cevno varovalko z vložkom | 3 | kom
- | svetilka fi22mm bela 24V LED (sig. delovanja) | 1 | kom
- | sponke, vezne žice, term. izolacija, priklopi | 1 | kom
- | montaža (z avtokošaro) | 1 | kom
| Omarica zidna skupaj : | 1 | kpl
4. | Omarica prostostoječa z baterijami in regulatorjem (napajanje 24h, polnjenje iz CR omrežja, stoječa)
- | Prostostoječa PVC omarica s temeljem POL 2 PS dim. 450x600x190mm | 1 | kom
- | Polnilnik akumulatorjev 24V/10A, z avt. polnjenjem | 1 | kom
- | Regulator napetosti 9-36/24VDC | 1 | kom
- | Ciklična Aku baterija AGM tip 12V, 55Ah 1200cik. | 2 | kom
- | podnožje za cevno varovalko z vložkom | 3 | kom
- | svetilka fi22mm bela 24V LED (sig. delovanja) | 1 | kom
- | sponke, vezne žice, term. izolacija, priklopi | 1 | kom
- | montaža | 1 | kom
| Omarica prostostoječa skupaj : | 3 | kpl
5. | OSTALI ELEKTROINSTALACIJSKI MATERIAL in DELA
(dobava in montaža)
5.1 | priključna doza s sponkami in uvodnicami IP66 GW44210 380x300x120mm, z vgrajeno vtičnico 230V 16A, šuko za na letev s sponko Pe | 43 | kom
5.2 | razvodna doza s sponkami in uvodnicami (4x) IP66 | 5 | kom
5.3 | Uporaba avtokošare | 61 | h
5.4 | Priklop napajalnega kabla v obstoječi dozi objekta | 41 | kos
5.5 | Določitev mesta priklopa v objektu v sodolevanju z lastnikom | 34 | kos
5.6 | Vgradnja varovalnega elementa B10A/1 v obstoječi razdelilnik, komplet z ožičenjem in priključno sponko | 38 | kos
5.7 | Vgradnja napajalnika in komunikacijske opreme v obstoječi razdelilnik | 8 | kos
5.8 | Cev kovinska fi 25mm dolžine 2.5m z nosilci za na zid, obarvana v barvi fasade | 6 | kos
5.9 | Demontaža obstoječe opreme WiFi točke in dostava na dogovorjeno mesto | 3 | kos
5.10 | Samo montaža nosilca AP točke na zid | 43 | kos
5.11 | Samo montaža nosilca AP točke na kandelaber | 6 | kos
5.12 | Barvanje naprave AP-575 s konzolo na barvo potrjeno s strani naročnika (barva fasade),(razstavitev naprave, priprava na barvanje, zaščitna tehničnih nalepl, signalk in uvodov, ponovna sestava naprave) | 49 | kos
5.13 | Dodatna kotna konzola za montažo konzole AP točke iz iz stranske fasade, kovinska barvana na RAL barvo fasade | 3 | kos
5.14 | Pocinkani kovinski drog/kandelaber nadzemne višine 4m, vratci za posluževanje, komplet s postavitvijo in priklopom ozemljila | 1 | kos
5.15 | Pocinkani valjanec ZnFe 25x4 mm2 komplet s spojnim materialom | 30 | m
| OSTALI MATERIAL in DELA skupaj: |  |  |  | 0
REKAPITULACIJA WIFI TOČKE
1. | GRADBENA DELA | 1 | kpl |  | 0
2. | KABELSKI RAZVOD | 1 | kpl |  | 0
3. | Omarica zidna z baterijami in regulatorjem (napajanje 24h, polnjenje iz CR omrežja, zidna varianta)
4. | Omarica prostostoječa z baterijami in regulatorjem (napajanje 24h, polnjenje iz CR omrežja, stoječa)
5. | OSTALI ELEKTROINSTALACIJSKI MATERIAL in DELA | 1 | kpl |  | 0
| S K U P A J (brez DDV) |  |  | EUR | 0

## Popis AP01
1 | POSTAVITEV WiFi TOČK AP01 - Stanetova 31 – Intesa San Paolo banka
Poz. | Naziv dela in materiala | kol | EM | Cena (Eur) | Skupaj (Eur)
1. | Gradbena dela | 0
2. | KABELSKI RAZVOD
(dobava in montaža)
2.2 | kabel NYY-J 3 x 2.5mm2 | 8 | m | 0 | 0
2.3 | Cev trda zaščitna komplet s skobami in spojnicami 16-23mm, (zunanje položene inštalacije barvana na barvo fasade) | 10 | m | 0 | 0
2.4 | žica P/Fy 4 mm2 | 2 | m | 0 | 0
2.5 | Vodnik FTP Cat.6 4x2xAWG24 | 8 | m | 0 | 0
| KABELSKI RAZVOD skupaj: |  |  |  | 0
1
3. | Omarica zidna z baterijami in regulatorjem (napajanje 24h, polnjenje iz CR omrežja, zidna varianta) | 1
1
- | Zidna kovinska omarica dim 400x500x210mm (VxŠxG) komplet z zidnimi nosilci | 1 | kom
- | Polnilnik akumulatorjev 24V/10A, z avt. polnjenjem | 1 | kom
- | Regulator napetosti 9-36/24VDC | 1 | kom
- | Ciklična Aku baterija AGM tip 12V, 55Ah 1200cik. | 2 | kom
- | podnožje za cevno varovalko z vložkom | 3 | kom
- | svetilka fi22mm bela 24V LED (sig. delovanja) | 1 | kom
- | sponke, vezne žice, term. izolacija, priklopi | 1 | kom
- | montaža (z avtokošaro) | 1 | kom
1
| Omarica zidna skupaj : | 1 | kpl | 0 | 0
5. | OSTALI ELEKTROINSTALACIJSKI MATERIAL in DELA | 4
| (dobava in montaža) | 4
4
5.3 | Uporaba avtokošare | 3 | h | 0 | 0
5.7 | Vgradnja napajalnika in komunikacijske opreme v obstoječi razdelilnik | 1 | kos | 0 | 0
5.10 | Samo montaža nosilca AP točke na zid | 1 | kos | 0 | 0
5.12 | Barvanje naprave AP-575 s konzolo na barvo potrjeno s strani naročnika (barva fasade),(razstavitev naprave, priprava na barvanje, zaščitna tehničnih nalepl, signalk in uvodov, ponovna sestava naprave) | 1 | kos | 0 | 0
4
| OSTALI MATERIAL in DELA skupaj: | 4 |  |  | 0
| SKUPAJ AP01 (EUR) |  |  | EUR | 0

## Popis AP02
2 | POSTAVITEV WiFi TOČK AP02 - Mariborska 2 – MCC Hostel
Poz. | Naziv dela in materiala | kol | EM | Cena (Eur) | Skupaj (Eur)
1. | Gradbena dela | 1
1
1.15 | Izdelava preboja za kabel skozi steno na objektu deb. do 30cm | 1 | kpl | 0 | 0
1
| Gradbena dela skupaj: | 1 |  |  | 0
2. | KABELSKI RAZVOD
(dobava in montaža)
2.2 | kabel NYY-J 3 x 2.5mm2 | 15 | m | 0 | 0
2.3 | Cev trda zaščitna komplet s skobami in spojnicami 16-23mm, (zunanje položene inštalacije barvana na barvo fasade) | 20 | m | 0 | 0
2.4 | žica P/Fy 4 mm2 | 2 | m | 0 | 0
2.5 | Vodnik FTP Cat.6 4x2xAWG24 | 8 | m | 0 | 0
| KABELSKI RAZVOD skupaj: |  |  |  | 0
5. | OSTALI ELEKTROINSTALACIJSKI MATERIAL in DELA | 4
| (dobava in montaža) | 4
4
5.1 | priključna doza s sponkami in uvodnicami IP66 GW44210 380x300x120mm, z vgrajeno vtičnico 230V 16A, šuko za na letev s sponko Pe | 1 | kom | 0 | 0
5.3 | Uporaba avtokošare | 1 | h | 0 | 0
5.4 | Priklop napajalnega kabla v obstoječi dozi objekta | 1 | kos | 0 | 0
5.5 | Določitev mesta priklopa v objektu v sodolevanju z lastnikom | 1 | kos | 0 | 0
5.10 | Samo montaža nosilca AP točke na zid | 1 | kos | 0 | 0
5.12 | Barvanje naprave AP-575 s konzolo na barvo potrjeno s strani naročnika (barva fasade),(razstavitev naprave, priprava na barvanje, zaščitna tehničnih nalepl, signalk in uvodov, ponovna sestava naprave) | 1 | kos | 0 | 0
4
| OSTALI MATERIAL in DELA skupaj: | 4 |  |  | 0
| SKUPAJ AP02 (EUR) |  |  | EUR | 0

## Popis AP03
3 | POSTAVITEV WiFi TOČK AP03 - Miklošičeva ul. 1a – Mlinar
Poz. | Naziv dela in materiala | kol | EM | Cena (Eur) | Skupaj (Eur)
1. | Gradbena dela | 168
168
1.3 | Odstranitev tlakovanega kamna po fugah obstoječega tlaka na trasi izkopa širine 60cm | 2 | tm | 0 | 0
1.4 | Izkop in zasutje jarka 40/80cm za položitev rdeče rebraste zaščitne cevi fi 110mm | 2 | tm | 0 | 0
1.6 | Dobava in polaganje zaščitne DWP cevi fi 75mm komplet s spojkami | 3 | tm | 0 | 0
1.7 | Obbetoniranje zaščitne cevi fi 75/110mm | 1 | tm | 0 | 0
1.9 | Položitev novega kamna za tlake enakega obstoječemu na podložen beton | 2 | tm | 0 | 0
1.10 | Izkop jame za postavitev kabelskega jaška dim. fi 400m globine do 80cm | 1 | kom | 0 | 0
1.11 | Izdelava kabelskega jaška iz betonske cevi fi 400mm, komplet z podložnim betonom in betonom za obbetoniranje ter litoželeznim povoznim jaškom dim. 400x400mm za vgradnjo kamna in oznako EKK | 1 | kom | 0 | 0
1.12 | Izdelava preboja v obstoječi jašek EKK s cevjo | 1 | kom | 0 | 0
1.16 | Uporaba obstoječih kabelskih jaškov, odpiranje pokrovov, pregled prehodnost obstoječih cevi, zavarovanje gradbišča nad jaški | 155 | m | 0 | 0
168
| Gradbena dela skupaj: | 168 |  |  | 0
2. | KABELSKI RAZVOD
(dobava in montaža)
2.1 | kabel NYY-J 3 x 4mm2 | 170 | m | 0 | 0
2.3 | Cev trda zaščitna komplet s skobami in spojnicami 16-23mm, (zunanje položene inštalacije barvana na barvo fasade) | 6 | m | 0 | 0
2.4 | žica P/Fy 4 mm2 | 2 | m | 0 | 0
2.5 | Vodnik FTP Cat.6 4x2xAWG24 | 4 | m | 0 | 0
| KABELSKI RAZVOD skupaj: |  |  |  | 0
5. | OSTALI ELEKTROINSTALACIJSKI MATERIAL in DELA | 4
| (dobava in montaža) | 4
4
5.1 | priključna doza s sponkami in uvodnicami IP66 GW44210 380x300x120mm, z vgrajeno vtičnico 230V 16A, šuko za na letev s sponko Pe | 1 | kom | 0 | 0
5.2 | razvodna doza s sponkami in uvodnicami (4x) IP66 | 1 | kom | 0 | 0
5.3 | Uporaba avtokošare | 1 | h | 0 | 0
5.6 | Vgradnja varovalnega elementa B10A/1 v obstoječi razdelilnik, komplet z ožičenjem in priključno sponko | 1 | kos | 0 | 0
5.8 | Cev kovinska fi 25mm dolžine 2.5m z nosilci za na zid, obarvana v barvi fasade | 1 | kos | 0 | 0
5.10 | Samo montaža nosilca AP točke na zid | 1 | kos | 0 | 0
5.12 | Barvanje naprave AP-575 s konzolo na barvo potrjeno s strani naročnika (barva fasade),(razstavitev naprave, priprava na barvanje, zaščitna tehničnih nalepl, signalk in uvodov, ponovna sestava naprave) | 1 | kos | 0 | 0
4
| OSTALI MATERIAL in DELA skupaj: | 4 |  |  | 0
| SKUPAJ AP03 (EUR) |  |  | EUR | 0

## Popis AP05
4 | POSTAVITEV WiFi TOČK AP05 - Stanetova ulica 17 – Kavarna Metropol
Poz. | Naziv dela in materiala | kol | EM | Cena (Eur) | Skupaj (Eur)
1. | Gradbena dela | 1
1
1.15 | Izdelava preboja za kabel skozi steno na objektu deb. do 30cm | 1 | kpl | 0 | 0
1
| Gradbena dela skupaj: | 1 |  |  | 0
2. | KABELSKI RAZVOD
(dobava in montaža)
2.1 | kabel NYY-J 3 x 4mm2 | 10 | m | 0 | 0
2.3 | Cev trda zaščitna komplet s skobami in spojnicami 16-23mm, (zunanje položene inštalacije barvana na barvo fasade) | 15 | m | 0 | 0
2.4 | žica P/Fy 4 mm2 | 2 | m | 0 | 0
2.5 | Vodnik FTP Cat.6 4x2xAWG24 | 10 | m | 0 | 0
| KABELSKI RAZVOD skupaj: |  |  |  | 0
5. | OSTALI ELEKTROINSTALACIJSKI MATERIAL in DELA | 2
| (dobava in montaža) | 2
2
5.1 | priključna doza s sponkami in uvodnicami IP66 GW44210 380x300x120mm, z vgrajeno vtičnico 230V 16A, šuko za na letev s sponko Pe | 1 | kom | 0 | 0
5.3 | Uporaba avtokošare | 1 | h | 0 | 0
5.10 | Samo montaža nosilca AP točke na zid | 1 | kos | 0 | 0
5.12 | Barvanje naprave AP-575 s konzolo na barvo potrjeno s strani naročnika (barva fasade),(razstavitev naprave, priprava na barvanje, zaščitna tehničnih nalepl, signalk in uvodov, ponovna sestava naprave) | 1 | kos | 0 | 0
2
| OSTALI MATERIAL in DELA skupaj: | 2 |  |  | 0
| SKUPAJ AP05 (EUR) |  |  | EUR | 0

## Popis AP07
5 | POSTAVITEV WiFi TOČK AP07 - Stanetova ulica 13 – Lekarna
Poz. | Naziv dela in materiala | kol | EM | Cena (Eur) | Skupaj (Eur)
1. | Gradbena dela | 0
2. | KABELSKI RAZVOD
(dobava in montaža)
2.3 | Cev trda zaščitna komplet s skobami in spojnicami 16-23mm, (zunanje položene inštalacije barvana na barvo fasade) | 3 | m | 0 | 0
2.4 | žica P/Fy 4 mm2 | 2 | m | 0 | 0
2.5 | Vodnik FTP Cat.6 4x2xAWG24 | 3 | m | 0 | 0
| KABELSKI RAZVOD skupaj: |  |  |  | 0
5. | OSTALI ELEKTROINSTALACIJSKI MATERIAL in DELA | 4
| (dobava in montaža) | 4
4
5.1 | priključna doza s sponkami in uvodnicami IP66 GW44210 380x300x120mm, z vgrajeno vtičnico 230V 16A, šuko za na letev s sponko Pe | 1 | kom | 0 | 0
5.3 | Uporaba avtokošare | 2 | h | 0 | 0
5.4 | Priklop napajalnega kabla v obstoječi dozi objekta | 1 | kos | 0 | 0
5.9 | Demontaža obstoječe opreme WiFi točke in dostava na dogovorjeno mesto | 1 | kos | 0 | 0
5.10 | Samo montaža nosilca AP točke na zid | 1 | kos | 0 | 0
5.12 | Barvanje naprave AP-575 s konzolo na barvo potrjeno s strani naročnika (barva fasade),(razstavitev naprave, priprava na barvanje, zaščitna tehničnih nalepl, signalk in uvodov, ponovna sestava naprave) | 1 | kos | 0 | 0
4
| OSTALI MATERIAL in DELA skupaj: | 4 |  |  | 0
| SKUPAJ AP07 (EUR) |  |  | EUR | 0

## Popis AP09
6 | POSTAVITEV WiFi TOČK AP09 - Cankarjeva ulica 7
Poz. | Naziv dela in materiala | kol | EM | Cena (Eur) | Skupaj (Eur)
1. | Gradbena dela | 110
110
1.1 | Zakoličba trase izkopa, zakoličba križanja z ostalimi komunalnimi vodi | 7 | tm | 0 | 0
1.3 | Odstranitev tlakovanega kamna po fugah obstoječega tlaka na trasi izkopa širine 60cm | 7 | tm | 0 | 0
1.4 | Izkop in zasutje jarka 40/80cm za položitev rdeče rebraste zaščitne cevi fi 110mm | 7 | tm | 0 | 0
1.6 | Dobava in polaganje zaščitne DWP cevi fi 75mm komplet s spojkami | 10 | tm | 0 | 0
1.7 | Obbetoniranje zaščitne cevi fi 75/110mm | 7 | tm | 0 | 0
1.9 | Položitev novega kamna za tlake enakega obstoječemu na podložen beton | 7 | tm | 0 | 0
1.16 | Uporaba obstoječih kabelskih jaškov, odpiranje pokrovov, pregled prehodnost obstoječih cevi, zavarovanje gradbišča nad jaški | 65 | m | 0 | 0
110
| Gradbena dela skupaj: | 110 |  |  | 0
2. | KABELSKI RAZVOD
(dobava in montaža)
2.1 | kabel NYY-J 3 x 4mm2 | 75 | m | 0 | 0
2.2 | kabel NYY-J 3 x 2.5mm2 | 95 | m | 0 | 0
2.3 | Cev trda zaščitna komplet s skobami in spojnicami 16-23mm, (zunanje položene inštalacije barvana na barvo fasade) | 85 | m | 0 | 0
2.4 | žica P/Fy 4 mm2 | 2 | m | 0 | 0
2.5 | Vodnik FTP Cat.6 4x2xAWG24 | 10 | m | 0 | 0
| KABELSKI RAZVOD skupaj: |  |  |  | 0
5. | OSTALI ELEKTROINSTALACIJSKI MATERIAL in DELA | 4
| (dobava in montaža) | 4
4
5.1 | priključna doza s sponkami in uvodnicami IP66 GW44210 380x300x120mm, z vgrajeno vtičnico 230V 16A, šuko za na letev s sponko Pe | 1 | kom | 0 | 0
5.2 | razvodna doza s sponkami in uvodnicami (4x) IP66 | 1 | kom | 0 | 0
5.3 | Uporaba avtokošare | 2 | h | 0 | 0
5.8 | Cev kovinska fi 25mm dolžine 2.5m z nosilci za na zid, obarvana v barvi fasade | 1 | kos | 0 | 0
4
| OSTALI MATERIAL in DELA skupaj: | 4 |  |  | 0
| SKUPAJ AP09 (EUR) |  |  | EUR | 0

## Popis AP11
7 | POSTAVITEV WiFi TOČK AP11 - Cankarjeva ulica 13
Poz. | Naziv dela in materiala | kol | EM | Cena (Eur) | Skupaj (Eur)
1. | Gradbena dela | 0
2. | KABELSKI RAZVOD
(dobava in montaža)
2.2 | kabel NYY-J 3 x 2.5mm2 | 85 | m | 0 | 0
2.3 | Cev trda zaščitna komplet s skobami in spojnicami 16-23mm, (zunanje položene inštalacije barvana na barvo fasade) | 80 | m | 0 | 0
2.4 | žica P/Fy 4 mm2 | 2 | m | 0 | 0
2.5 | Vodnik FTP Cat.6 4x2xAWG24 | 10 | m | 0 | 0
| KABELSKI RAZVOD skupaj: |  |  |  | 0
5. | OSTALI ELEKTROINSTALACIJSKI MATERIAL in DELA | 4
| (dobava in montaža) | 4
4
5.1 | priključna doza s sponkami in uvodnicami IP66 GW44210 380x300x120mm, z vgrajeno vtičnico 230V 16A, šuko za na letev s sponko Pe | 1 | kom | 0 | 0
5.2 | razvodna doza s sponkami in uvodnicami (4x) IP66 | 1 | kom | 0 | 0
5.3 | Uporaba avtokošare | 2 | h | 0 | 0
4
| OSTALI MATERIAL in DELA skupaj: | 4 |  |  | 0
| SKUPAJ AP11 (EUR) |  |  | EUR | 0

## Popis AP12
8 | POSTAVITEV WiFi TOČK AP12 - Vodnikova ulica 4
Poz. | Naziv dela in materiala | kol | EM | Cena (Eur) | Skupaj (Eur)
1. | Gradbena dela | 1
1
1.15 | Izdelava preboja za kabel skozi steno na objektu deb. do 30cm | 1 | kpl | 0 | 0
1
| Gradbena dela skupaj: | 1 |  |  | 0
2. | KABELSKI RAZVOD
(dobava in montaža)
2.2 | kabel NYY-J 3 x 2.5mm2 | 10 | m | 0 | 0
2.3 | Cev trda zaščitna komplet s skobami in spojnicami 16-23mm, (zunanje položene inštalacije barvana na barvo fasade) | 15 | m | 0 | 0
2.4 | žica P/Fy 4 mm2 | 2 | m | 0 | 0
2.5 | Vodnik FTP Cat.6 4x2xAWG24 | 10 | m | 0 | 0
| KABELSKI RAZVOD skupaj: |  |  |  | 0
5. | OSTALI ELEKTROINSTALACIJSKI MATERIAL in DELA | 4
| (dobava in montaža) | 4
4
5.1 | priključna doza s sponkami in uvodnicami IP66 GW44210 380x300x120mm, z vgrajeno vtičnico 230V 16A, šuko za na letev s sponko Pe | 1 | kom | 0 | 0
5.3 | Uporaba avtokošare | 1 | h | 0 | 0
5.4 | Priklop napajalnega kabla v obstoječi dozi objekta | 1 | kos | 0 | 0
5.5 | Določitev mesta priklopa v objektu v sodolevanju z lastnikom | 1 | kos | 0 | 0
5.10 | Samo montaža nosilca AP točke na zid | 1 | kos | 0 | 0
5.12 | Barvanje naprave AP-575 s konzolo na barvo potrjeno s strani naročnika (barva fasade),(razstavitev naprave, priprava na barvanje, zaščitna tehničnih nalepl, signalk in uvodov, ponovna sestava naprave) | 1 | kos | 0 | 0
5.13 | Dodatna kotna konzola za montažo konzole AP točke iz iz stranske fasade, kovinska barvana na RAL barvo fasade | 1 | kos | 0 | 0
4
| OSTALI MATERIAL in DELA skupaj: | 4 |  |  | 0
| SKUPAJ AP12 (EUR) |  |  | EUR | 0

## Popis AP13
9 | POSTAVITEV WiFi TOČK AP13 - Vodnikova ulica 4 - Telovadnica
Poz. | Naziv dela in materiala | kol | EM | Cena (Eur) | Skupaj (Eur)
1. | Gradbena dela | 1
1
1.15 | Izdelava preboja za kabel skozi steno na objektu deb. do 30cm | 1 | kpl | 0 | 0
1
| Gradbena dela skupaj: | 1 |  |  | 0
2. | KABELSKI RAZVOD
(dobava in montaža)
2.2 | kabel NYY-J 3 x 2.5mm2 | 25 | m | 0 | 0
2.3 | Cev trda zaščitna komplet s skobami in spojnicami 16-23mm, (zunanje položene inštalacije barvana na barvo fasade) | 25 | m | 0 | 0
2.4 | žica P/Fy 4 mm2 | 2 | m | 0 | 0
2.5 | Vodnik FTP Cat.6 4x2xAWG24 | 5 | m | 0 | 0
| KABELSKI RAZVOD skupaj: |  |  |  | 0
5. | OSTALI ELEKTROINSTALACIJSKI MATERIAL in DELA | 5
| (dobava in montaža) | 5
5
5.1 | priključna doza s sponkami in uvodnicami IP66 GW44210 380x300x120mm, z vgrajeno vtičnico 230V 16A, šuko za na letev s sponko Pe | 1 | kom | 0 | 0
5.3 | Uporaba avtokošare | 1 | h | 0 | 0
5.4 | Priklop napajalnega kabla v obstoječi dozi objekta | 1 | kos | 0 | 0
5.5 | Določitev mesta priklopa v objektu v sodolevanju z lastnikom | 1 | kos | 0 | 0
5.6 | Vgradnja varovalnega elementa B10A/1 v obstoječi razdelilnik, komplet z ožičenjem in priključno sponko | 1 | kos | 0 | 0
5.10 | Samo montaža nosilca AP točke na zid | 1 | kos | 0 | 0
5.12 | Barvanje naprave AP-575 s konzolo na barvo potrjeno s strani naročnika (barva fasade),(razstavitev naprave, priprava na barvanje, zaščitna tehničnih nalepl, signalk in uvodov, ponovna sestava naprave) | 1 | kos | 0 | 0
5
| OSTALI MATERIAL in DELA skupaj: | 5 |  |  | 0
| SKUPAJ AP13 (EUR) |  |  | EUR | 0

## Popis AP14
10 | POSTAVITEV WiFi TOČK AP14 - Vodnikova ulica 10
Poz. | Naziv dela in materiala | kol | EM | Cena (Eur) | Skupaj (Eur)
1. | Gradbena dela | 1
1
1.15 | Izdelava preboja za kabel skozi steno na objektu deb. do 30cm | 1 | kpl | 0 | 0
1
| Gradbena dela skupaj: | 1 |  |  | 0
2. | KABELSKI RAZVOD
(dobava in montaža)
2.2 | kabel NYY-J 3 x 2.5mm2 | 20 | m | 0 | 0
2.3 | Cev trda zaščitna komplet s skobami in spojnicami 16-23mm, (zunanje položene inštalacije barvana na barvo fasade) | 20 | m | 0 | 0
2.4 | žica P/Fy 4 mm2 | 2 | m | 0 | 0
2.5 | Vodnik FTP Cat.6 4x2xAWG24 | 5 | m | 0 | 0
| KABELSKI RAZVOD skupaj: |  |  |  | 0
5. | OSTALI ELEKTROINSTALACIJSKI MATERIAL in DELA | 5
| (dobava in montaža) | 5
5
5.1 | priključna doza s sponkami in uvodnicami IP66 GW44210 380x300x120mm, z vgrajeno vtičnico 230V 16A, šuko za na letev s sponko Pe | 1 | kom | 0 | 0
5.3 | Uporaba avtokošare | 1 | h | 0 | 0
5.4 | Priklop napajalnega kabla v obstoječi dozi objekta | 1 | kos | 0 | 0
5.5 | Določitev mesta priklopa v objektu v sodolevanju z lastnikom | 1 | kos | 0 | 0
5.6 | Vgradnja varovalnega elementa B10A/1 v obstoječi razdelilnik, komplet z ožičenjem in priključno sponko | 1 | kos | 0 | 0
5.10 | Samo montaža nosilca AP točke na zid | 1 | kos | 0 | 0
5.12 | Barvanje naprave AP-575 s konzolo na barvo potrjeno s strani naročnika (barva fasade),(razstavitev naprave, priprava na barvanje, zaščitna tehničnih nalepl, signalk in uvodov, ponovna sestava naprave) | 1 | kos | 0 | 0
5
| OSTALI MATERIAL in DELA skupaj: | 5 |  |  | 0
| SKUPAJ AP14 (EUR) |  |  | EUR | 0

## Popis AP16
11 | POSTAVITEV WiFi TOČK AP16 - Gledališki trg 2
Poz. | Naziv dela in materiala | kol | EM | Cena (Eur) | Skupaj (Eur)
1. | Gradbena dela | 0
2. | KABELSKI RAZVOD
(dobava in montaža)
2.2 | kabel NYY-J 3 x 2.5mm2 | 10 | m | 0 | 0
2.3 | Cev trda zaščitna komplet s skobami in spojnicami 16-23mm, (zunanje položene inštalacije barvana na barvo fasade) | 10 | m | 0 | 0
2.4 | žica P/Fy 4 mm2 | 2 | m | 0 | 0
2.5 | Vodnik FTP Cat.6 4x2xAWG24 | 5 | m | 0 | 0
| KABELSKI RAZVOD skupaj: |  |  |  | 0
5. | OSTALI ELEKTROINSTALACIJSKI MATERIAL in DELA | 5
| (dobava in montaža) | 5
5
5.1 | priključna doza s sponkami in uvodnicami IP66 GW44210 380x300x120mm, z vgrajeno vtičnico 230V 16A, šuko za na letev s sponko Pe | 1 | kom | 0 | 0
5.3 | Uporaba avtokošare | 2 | h | 0 | 0
5.4 | Priklop napajalnega kabla v obstoječi dozi objekta | 1 | kos | 0 | 0
5.6 | Vgradnja varovalnega elementa B10A/1 v obstoječi razdelilnik, komplet z ožičenjem in priključno sponko | 1 | kos | 0 | 0
5.10 | Samo montaža nosilca AP točke na zid | 1 | kos | 0 | 0
5.12 | Barvanje naprave AP-575 s konzolo na barvo potrjeno s strani naročnika (barva fasade),(razstavitev naprave, priprava na barvanje, zaščitna tehničnih nalepl, signalk in uvodov, ponovna sestava naprave) | 1 | kos | 0 | 0
5.13 | Dodatna kotna konzola za montažo konzole AP točke iz iz stranske fasade, kovinska barvana na RAL barvo fasade | 1 | kos | 0 | 0
5
| OSTALI MATERIAL in DELA skupaj: | 5 |  |  | 0
| SKUPAJ AP16 (EUR) |  |  | EUR | 0

## Popis AP17
12 | POSTAVITEV WiFi TOČK AP17 - Ljubljanska cesta 1c
Poz. | Naziv dela in materiala | kol | EM | Cena (Eur) | Skupaj (Eur)
1. | Gradbena dela | 1
1
1.15 | Izdelava preboja za kabel skozi steno na objektu deb. do 30cm | 1 | kpl | 0 | 0
1
| Gradbena dela skupaj: | 1 |  |  | 0
2. | KABELSKI RAZVOD
(dobava in montaža)
2.2 | kabel NYY-J 3 x 2.5mm2 | 25 | m | 0 | 0
2.3 | Cev trda zaščitna komplet s skobami in spojnicami 16-23mm, (zunanje položene inštalacije barvana na barvo fasade) | 25 | m | 0 | 0
2.4 | žica P/Fy 4 mm2 | 2 | m | 0 | 0
2.5 | Vodnik FTP Cat.6 4x2xAWG24 | 5 | m | 0 | 0
| KABELSKI RAZVOD skupaj: |  |  |  | 0
5. | OSTALI ELEKTROINSTALACIJSKI MATERIAL in DELA | 5
| (dobava in montaža) | 5
5
5.1 | priključna doza s sponkami in uvodnicami IP66 GW44210 380x300x120mm, z vgrajeno vtičnico 230V 16A, šuko za na letev s sponko Pe | 1 | kom | 0 | 0
5.3 | Uporaba avtokošare | 1 | h | 0 | 0
5.4 | Priklop napajalnega kabla v obstoječi dozi objekta | 1 | kos | 0 | 0
5.5 | Določitev mesta priklopa v objektu v sodolevanju z lastnikom | 1 | kos | 0 | 0
5.6 | Vgradnja varovalnega elementa B10A/1 v obstoječi razdelilnik, komplet z ožičenjem in priključno sponko | 1 | kos | 0 | 0
5.10 | Samo montaža nosilca AP točke na zid | 1 | kos | 0 | 0
5.12 | Barvanje naprave AP-575 s konzolo na barvo potrjeno s strani naročnika (barva fasade),(razstavitev naprave, priprava na barvanje, zaščitna tehničnih nalepl, signalk in uvodov, ponovna sestava naprave) | 1 | kos | 0 | 0
5
| OSTALI MATERIAL in DELA skupaj: | 5 |  |  | 0
| SKUPAJ AP17 (EUR) |  |  | EUR | 0

## Popis AP18
13 | POSTAVITEV WiFi TOČK AP18 - Parkirišče pod gradom
Poz. | Naziv dela in materiala | kol | EM | Cena (Eur) | Skupaj (Eur)
1. | Gradbena dela | 5
5
1.6 | Dobava in polaganje zaščitne DWP cevi fi 75mm komplet s spojkami | 3 | tm | 0 | 0
1.14 | Izkop jame za postavitev montažnega PVC temelja 500x320x800mm komplet z obbetoniranjem in zasipom | 1 | kpl | 0 | 0
1.17 | Izkop in izdelava preboja v temelj kandelabra z uvodom cevi, kabla za napajanje in komuniakcijskega kabla | 1 | kpl | 0 | 0
5
| Gradbena dela skupaj: | 5 |  |  | 0
2. | KABELSKI RAZVOD
(dobava in montaža)
2.2 | kabel NYY-J 3 x 2.5mm2 | 5 | m | 0 | 0
2.4 | žica P/Fy 4 mm2 | 2 | m | 0 | 0
2.5 | Vodnik FTP Cat.6 4x2xAWG24 | 12 | m | 0 | 0
| KABELSKI RAZVOD skupaj: |  |  |  | 0
1
4. | Omarica prostostoječa z baterijami in regulatorjem (napajanje 24h, polnjenje iz CR omrežja, stoječa) | 1
1
- | Prostostoječa PVC omarica s temeljem POL 2 PS dim. 450x600x190mm | 1 | kom
- | Polnilnik akumulatorjev 24V/10A, z avt. polnjenjem | 1 | kom
- | Regulator napetosti 9-36/24VDC | 1 | kom
- | Ciklična Aku baterija AGM tip 12V, 55Ah 1200cik. | 2 | kom
- | podnožje za cevno varovalko z vložkom | 3 | kom
- | svetilka fi22mm bela 24V LED (sig. delovanja) | 1 | kom
- | sponke, vezne žice, term. izolacija, priklopi | 1 | kom
- | montaža | 1 | kom
1
| Omarica prostostoječa skupaj : | 1 | kpl | 0 | 0
5. | OSTALI ELEKTROINSTALACIJSKI MATERIAL in DELA | 4
| (dobava in montaža) | 4
4
5.3 | Uporaba avtokošare | 1 | h | 0 | 0
5.5 | Določitev mesta priklopa v objektu v sodolevanju z lastnikom | 1 | kos | 0 | 0
5.6 | Vgradnja varovalnega elementa B10A/1 v obstoječi razdelilnik, komplet z ožičenjem in priključno sponko | 1 | kos | 0 | 0
5.7 | Vgradnja napajalnika in komunikacijske opreme v obstoječi razdelilnik | 1 | kos | 0 | 0
5.11 | Samo montaža nosilca AP točke na kandelaber | 1 | kos | 0 | 0
5.12 | Barvanje naprave AP-575 s konzolo na barvo potrjeno s strani naročnika (barva fasade),(razstavitev naprave, priprava na barvanje, zaščitna tehničnih nalepl, signalk in uvodov, ponovna sestava naprave) | 1 | kos | 0 | 0
4
| OSTALI MATERIAL in DELA skupaj: | 4 |  |  | 0
| SKUPAJ AP18 (EUR) |  |  | EUR | 0

## Popis AP19
14 | POSTAVITEV WiFi TOČK AP19 - Trubarjeva ulica
Poz. | Naziv dela in materiala | kol | EM | Cena (Eur) | Skupaj (Eur)
1. | Gradbena dela | 2
2
1.15 | Izdelava preboja za kabel skozi steno na objektu deb. do 30cm | 2 | kpl | 0 | 0
2
| Gradbena dela skupaj: | 2 |  |  | 0
2. | KABELSKI RAZVOD
(dobava in montaža)
2.2 | kabel NYY-J 3 x 2.5mm2 | 25 | m | 0 | 0
2.3 | Cev trda zaščitna komplet s skobami in spojnicami 16-23mm, (zunanje položene inštalacije barvana na barvo fasade) | 25 | m | 0 | 0
2.4 | žica P/Fy 4 mm2 | 2 | m | 0 | 0
2.5 | Vodnik FTP Cat.6 4x2xAWG24 | 10 | m | 0 | 0
| KABELSKI RAZVOD skupaj: |  |  |  | 0
5. | OSTALI ELEKTROINSTALACIJSKI MATERIAL in DELA | 4
| (dobava in montaža) | 4
4
5.1 | priključna doza s sponkami in uvodnicami IP66 GW44210 380x300x120mm, z vgrajeno vtičnico 230V 16A, šuko za na letev s sponko Pe | 1 | kom | 0 | 0
5.3 | Uporaba avtokošare | 1 | h | 0 | 0
5.4 | Priklop napajalnega kabla v obstoječi dozi objekta | 1 | kos | 0 | 0
5.5 | Določitev mesta priklopa v objektu v sodolevanju z lastnikom | 1 | kos | 0 | 0
5.10 | Samo montaža nosilca AP točke na zid | 1 | kos | 0 | 0
5.12 | Barvanje naprave AP-575 s konzolo na barvo potrjeno s strani naročnika (barva fasade),(razstavitev naprave, priprava na barvanje, zaščitna tehničnih nalepl, signalk in uvodov, ponovna sestava naprave) | 1 | kos | 0 | 0
4
| OSTALI MATERIAL in DELA skupaj: | 4 |  |  | 0
| SKUPAJ AP19 (EUR) |  |  | EUR | 0

## Popis AP20
15 | POSTAVITEV WiFi TOČK AP20 - Park - Trg sobode
Poz. | Naziv dela in materiala | kol | EM | Cena (Eur) | Skupaj (Eur)
1. | Gradbena dela | 7
7
1.6 | Dobava in polaganje zaščitne DWP cevi fi 75mm komplet s spojkami | 5 | tm | 0 | 0
1.14 | Izkop jame za postavitev montažnega PVC temelja 500x320x800mm komplet z obbetoniranjem in zasipom | 1 | kpl | 0 | 0
1.17 | Izkop in izdelava preboja v temelj kandelabra z uvodom cevi, kabla za napajanje in komuniakcijskega kabla | 1 | kpl | 0 | 0
7
| Gradbena dela skupaj: | 7 |  |  | 0
2. | KABELSKI RAZVOD
(dobava in montaža)
2.2 | kabel NYY-J 3 x 2.5mm2 | 10 | m | 0 | 0
2.4 | žica P/Fy 4 mm2 | 2 | m | 0 | 0
2.5 | Vodnik FTP Cat.6 4x2xAWG24 | 15 | m | 0 | 0
| KABELSKI RAZVOD skupaj: |  |  |  | 0
1
4. | Omarica prostostoječa z baterijami in regulatorjem (napajanje 24h, polnjenje iz CR omrežja, stoječa) | 1
1
- | Prostostoječa PVC omarica s temeljem POL 2 PS dim. 450x600x190mm | 1 | kom
- | Polnilnik akumulatorjev 24V/10A, z avt. polnjenjem | 1 | kom
- | Regulator napetosti 9-36/24VDC | 1 | kom
- | Ciklična Aku baterija AGM tip 12V, 55Ah 1200cik. | 2 | kom
- | podnožje za cevno varovalko z vložkom | 3 | kom
- | svetilka fi22mm bela 24V LED (sig. delovanja) | 1 | kom
- | sponke, vezne žice, term. izolacija, priklopi | 1 | kom
- | montaža | 1 | kom
1
| Omarica prostostoječa skupaj : | 1 | kpl | 0 | 0
5. | OSTALI ELEKTROINSTALACIJSKI MATERIAL in DELA | 4
| (dobava in montaža) | 4
4
5.3 | Uporaba avtokošare | 1 | h | 0 | 0
5.4 | Priklop napajalnega kabla v obstoječi dozi objekta | 1 | kos | 0 | 0
5.6 | Vgradnja varovalnega elementa B10A/1 v obstoječi razdelilnik, komplet z ožičenjem in priključno sponko | 1 | kos | 0 | 0
5.7 | Vgradnja napajalnika in komunikacijske opreme v obstoječi razdelilnik | 1 | kos | 0 | 0
5.11 | Samo montaža nosilca AP točke na kandelaber | 1 | kos | 0 | 0
5.12 | Barvanje naprave AP-575 s konzolo na barvo potrjeno s strani naročnika (barva fasade),(razstavitev naprave, priprava na barvanje, zaščitna tehničnih nalepl, signalk in uvodov, ponovna sestava naprave) | 1 | kos | 0 | 0
4
| OSTALI MATERIAL in DELA skupaj: | 4 |  |  | 0
| SKUPAJ AP20 (EUR) |  |  | EUR | 0

## Popis AP21
16 | POSTAVITEV WiFi TOČK AP21 - Jurčičeva ulica
Poz. | Naziv dela in materiala | kol | EM | Cena (Eur) | Skupaj (Eur)
1. | Gradbena dela | 0
2. | KABELSKI RAZVOD
(dobava in montaža)
2.2 | kabel NYY-J 3 x 2.5mm2 | 10 | m | 0 | 0
2.4 | žica P/Fy 4 mm2 | 2 | m | 0 | 0
2.5 | Vodnik FTP Cat.6 4x2xAWG24 | 10 | m | 0 | 0
| KABELSKI RAZVOD skupaj: |  |  |  | 0
5. | OSTALI ELEKTROINSTALACIJSKI MATERIAL in DELA | 5
| (dobava in montaža) | 5
5
5.1 | priključna doza s sponkami in uvodnicami IP66 GW44210 380x300x120mm, z vgrajeno vtičnico 230V 16A, šuko za na letev s sponko Pe | 1 | kom | 0 | 0
5.3 | Uporaba avtokošare | 2 | h | 0 | 0
5.4 | Priklop napajalnega kabla v obstoječi dozi objekta | 1 | kos | 0 | 0
5.6 | Vgradnja varovalnega elementa B10A/1 v obstoječi razdelilnik, komplet z ožičenjem in priključno sponko | 1 | kos | 0 | 0
5.10 | Samo montaža nosilca AP točke na zid | 1 | kos | 0 | 0
5.12 | Barvanje naprave AP-575 s konzolo na barvo potrjeno s strani naročnika (barva fasade),(razstavitev naprave, priprava na barvanje, zaščitna tehničnih nalepl, signalk in uvodov, ponovna sestava naprave) | 1 | kos | 0 | 0
5
| OSTALI MATERIAL in DELA skupaj: | 5 |  |  | 0
| SKUPAJ AP21 (EUR) |  |  | EUR | 0

## Popis AP22
17 | POSTAVITEV WiFi TOČK AP22 - Ljubljanska cesta 1
Poz. | Naziv dela in materiala | kol | EM | Cena (Eur) | Skupaj (Eur)
1. | Gradbena dela | 2
2
1.15 | Izdelava preboja za kabel skozi steno na objektu deb. do 30cm | 2 | kpl | 0 | 0
2
| Gradbena dela skupaj: | 2 |  |  | 0
2. | KABELSKI RAZVOD
(dobava in montaža)
2.2 | kabel NYY-J 3 x 2.5mm2 | 25 | m | 0 | 0
2.3 | Cev trda zaščitna komplet s skobami in spojnicami 16-23mm, (zunanje položene inštalacije barvana na barvo fasade) | 25 | m | 0 | 0
2.4 | žica P/Fy 4 mm2 | 2 | m | 0 | 0
2.5 | Vodnik FTP Cat.6 4x2xAWG24 | 5 | m | 0 | 0
| KABELSKI RAZVOD skupaj: |  |  |  | 0
5. | OSTALI ELEKTROINSTALACIJSKI MATERIAL in DELA | 5
| (dobava in montaža) | 5
5
5.1 | priključna doza s sponkami in uvodnicami IP66 GW44210 380x300x120mm, z vgrajeno vtičnico 230V 16A, šuko za na letev s sponko Pe | 1 | kom | 0 | 0
5.3 | Uporaba avtokošare | 1 | h | 0 | 0
5.4 | Priklop napajalnega kabla v obstoječi dozi objekta | 1 | kos | 0 | 0
5.5 | Določitev mesta priklopa v objektu v sodolevanju z lastnikom | 1 | kos | 0 | 0
5.6 | Vgradnja varovalnega elementa B10A/1 v obstoječi razdelilnik, komplet z ožičenjem in priključno sponko | 1 | kos | 0 | 0
5.10 | Samo montaža nosilca AP točke na zid | 1 | kos | 0 | 0
5.12 | Barvanje naprave AP-575 s konzolo na barvo potrjeno s strani naročnika (barva fasade),(razstavitev naprave, priprava na barvanje, zaščitna tehničnih nalepl, signalk in uvodov, ponovna sestava naprave) | 1 | kos | 0 | 0
5
| OSTALI MATERIAL in DELA skupaj: | 5 |  |  | 0
| SKUPAJ AP22 (EUR) |  |  | EUR | 0

## Popis AP23
18 | POSTAVITEV WiFi TOČK AP23 - Stanetova ulica 11
Poz. | Naziv dela in materiala | kol | EM | Cena (Eur) | Skupaj (Eur)
1. | Gradbena dela | 52
52
1.1 | Zakoličba trase izkopa, zakoličba križanja z ostalimi komunalnimi vodi | 2 | tm | 0 | 0
1.3 | Odstranitev tlakovanega kamna po fugah obstoječega tlaka na trasi izkopa širine 60cm | 2 | tm | 0 | 0
1.4 | Izkop in zasutje jarka 40/80cm za položitev rdeče rebraste zaščitne cevi fi 110mm | 2 | tm | 0 | 0
1.6 | Dobava in polaganje zaščitne DWP cevi fi 75mm komplet s spojkami | 2 | tm | 0 | 0
1.9 | Položitev novega kamna za tlake enakega obstoječemu na podložen beton | 2 | tm | 0 | 0
1.10 | Izkop jame za postavitev kabelskega jaška dim. fi 400m globine do 80cm | 1 | kom | 0 | 0
1.11 | Izdelava kabelskega jaška iz betonske cevi fi 400mm, komplet z podložnim betonom in betonom za obbetoniranje ter litoželeznim povoznim jaškom dim. 400x400mm za vgradnjo kamna in oznako EKK | 1 | kom | 0 | 0
1.16 | Uporaba obstoječih kabelskih jaškov, odpiranje pokrovov, pregled prehodnost obstoječih cevi, zavarovanje gradbišča nad jaški | 40 | m | 0 | 0
52
| Gradbena dela skupaj: | 52 |  |  | 0
2. | KABELSKI RAZVOD
(dobava in montaža)
2.1 | kabel NYY-J 3 x 4mm2 | 60 | m | 0 | 0
2.3 | Cev trda zaščitna komplet s skobami in spojnicami 16-23mm, (zunanje položene inštalacije barvana na barvo fasade) | 5 | m | 0 | 0
2.4 | žica P/Fy 4 mm2 | 2 | m | 0 | 0
2.5 | Vodnik FTP Cat.6 4x2xAWG24 | 10 | m | 0 | 0
| KABELSKI RAZVOD skupaj: |  |  |  | 0
5. | OSTALI ELEKTROINSTALACIJSKI MATERIAL in DELA | 3
| (dobava in montaža) | 3
3
5.1 | priključna doza s sponkami in uvodnicami IP66 GW44210 380x300x120mm, z vgrajeno vtičnico 230V 16A, šuko za na letev s sponko Pe | 1 | kom | 0 | 0
5.2 | razvodna doza s sponkami in uvodnicami (4x) IP66 | 1 | kom | 0 | 0
5.3 | Uporaba avtokošare | 1 | h | 0 | 0
5.8 | Cev kovinska fi 25mm dolžine 2.5m z nosilci za na zid, obarvana v barvi fasade | 1 | kos | 0 | 0
5.10 | Samo montaža nosilca AP točke na zid | 1 | kos | 0 | 0
5.12 | Barvanje naprave AP-575 s konzolo na barvo potrjeno s strani naročnika (barva fasade),(razstavitev naprave, priprava na barvanje, zaščitna tehničnih nalepl, signalk in uvodov, ponovna sestava naprave) | 1 | kos | 0 | 0
3
| OSTALI MATERIAL in DELA skupaj: | 3 |  |  | 0
| SKUPAJ AP23 (EUR) |  |  | EUR | 0

## Popis AP24
19 | POSTAVITEV WiFi TOČK AP24 - Stanetova ulica 3 – Mladinska knjiga
Poz. | Naziv dela in materiala | kol | EM | Cena (Eur) | Skupaj (Eur)
1. | Gradbena dela | 2
2
1.15 | Izdelava preboja za kabel skozi steno na objektu deb. do 30cm | 2 | kpl | 0 | 0
1.18 | Izdelava utorov v fugah kamenega zida polaganje zaščitne cevi s kablom in povrnitev v prejšnje stanje (dela pod nadzorom ZVKD) | 10 | m | 0 | 0
2
| Gradbena dela skupaj: | 2 |  |  | 0
2. | KABELSKI RAZVOD
(dobava in montaža)
2.2 | kabel NYY-J 3 x 2.5mm2 | 5 | m | 0 | 0
2.3 | Cev PVC zaščitna komplet 16mm, (podometna inštalacija) | 10 | m | 0 | 0
2.4 | žica P/Fy 4 mm2 | 2 | m | 0 | 0
2.5 | Vodnik FTP Cat.6 4x2xAWG24 | 5 | m | 0 | 0
| KABELSKI RAZVOD skupaj: |  |  |  | 0
5. | OSTALI ELEKTROINSTALACIJSKI MATERIAL in DELA | 5
| (dobava in montaža) | 5
5
5.1 | priključna doza s sponkami in uvodnicami IP66 GW44210 380x300x120mm, z vgrajeno vtičnico 230V 16A, šuko za na letev s sponko Pe | 1 | kom | 0 | 0
5.3 | Uporaba avtokošare | 1 | h | 0 | 0
5.4 | Priklop napajalnega kabla v obstoječi dozi objekta | 1 | kos | 0 | 0
5.5 | Določitev mesta priklopa v objektu v sodolevanju z lastnikom | 1 | kos | 0 | 0
5.6 | Vgradnja varovalnega elementa B10A/1 v obstoječi razdelilnik, komplet z ožičenjem in priključno sponko | 1 | kos | 0 | 0
5.10 | Samo montaža nosilca AP točke na zid | 1 | kos | 0 | 0
5.12 | Barvanje naprave AP-575 s konzolo na barvo potrjeno s strani naročnika (barva fasade),(razstavitev naprave, priprava na barvanje, zaščitna tehničnih nalepl, signalk in uvodov, ponovna sestava naprave) | 1 | kos | 0 | 0
5
| OSTALI MATERIAL in DELA skupaj: | 5 |  |  | 0
| SKUPAJ AP24 (EUR) |  |  | EUR | 0

## Popis AP25
20 | POSTAVITEV WiFi TOČK AP25 - Prešernova ulica 7
Poz. | Naziv dela in materiala | kol | EM | Cena (Eur) | Skupaj (Eur)
1. | Gradbena dela | 0
2. | KABELSKI RAZVOD
(dobava in montaža)
2.4 | žica P/Fy 4 mm2 | 2 | m | 0 | 0
2.5 | Vodnik FTP Cat.6 4x2xAWG24 | 5 | m | 0 | 0
| KABELSKI RAZVOD skupaj: |  |  |  | 0
5. | OSTALI ELEKTROINSTALACIJSKI MATERIAL in DELA | 4
| (dobava in montaža) | 4
4
5.1 | priključna doza s sponkami in uvodnicami IP66 GW44210 380x300x120mm, z vgrajeno vtičnico 230V 16A, šuko za na letev s sponko Pe | 1 | kom | 0 | 0
5.3 | Uporaba avtokošare | 2 | h | 0 | 0
5.4 | Priklop napajalnega kabla v obstoječi dozi objekta | 1 | kos | 0 | 0
5.9 | Demontaža obstoječe opreme WiFi točke in dostava na dogovorjeno mesto | 1 | kos | 0 | 0
5.10 | Samo montaža nosilca AP točke na zid | 1 | kos | 0 | 0
5.12 | Barvanje naprave AP-575 s konzolo na barvo potrjeno s strani naročnika (barva fasade),(razstavitev naprave, priprava na barvanje, zaščitna tehničnih nalepl, signalk in uvodov, ponovna sestava naprave) | 1 | kos | 0 | 0
4
| OSTALI MATERIAL in DELA skupaj: | 4 |  |  | 0
| SKUPAJ AP25 (EUR) |  |  | EUR | 0

## Popis AP26
21 | POSTAVITEV WiFi TOČK AP26 - Glavni trg 18
Poz. | Naziv dela in materiala | kol | EM | Cena (Eur) | Skupaj (Eur)
1. | Gradbena dela | 2
2
1.15 | Izdelava preboja za kabel skozi steno na objektu deb. do 30cm | 2 | kpl | 0 | 0
2
| Gradbena dela skupaj: | 2 |  |  | 0
2. | KABELSKI RAZVOD
(dobava in montaža)
2.2 | kabel NYY-J 3 x 2.5mm2 | 25 | m | 0 | 0
2.3 | Cev trda zaščitna komplet s skobami in spojnicami 16-23mm, (zunanje položene inštalacije barvana na barvo fasade) | 25 | m | 0 | 0
2.4 | žica P/Fy 4 mm2 | 2 | m | 0 | 0
2.5 | Vodnik FTP Cat.6 4x2xAWG24 | 10 | m | 0 | 0
| KABELSKI RAZVOD skupaj: |  |  |  | 0
5. | OSTALI ELEKTROINSTALACIJSKI MATERIAL in DELA | 5
| (dobava in montaža) | 5
5
5.1 | priključna doza s sponkami in uvodnicami IP66 GW44210 380x300x120mm, z vgrajeno vtičnico 230V 16A, šuko za na letev s sponko Pe | 1 | kom | 0 | 0
5.3 | Uporaba avtokošare | 1 | h | 0 | 0
5.4 | Priklop napajalnega kabla v obstoječi dozi objekta | 1 | kos | 0 | 0
5.5 | Določitev mesta priklopa v objektu v sodolevanju z lastnikom | 1 | kos | 0 | 0
5.6 | Vgradnja varovalnega elementa B10A/1 v obstoječi razdelilnik, komplet z ožičenjem in priključno sponko | 1 | kos | 0 | 0
5.10 | Samo montaža nosilca AP točke na zid | 1 | kos | 0 | 0
5.12 | Barvanje naprave AP-575 s konzolo na barvo potrjeno s strani naročnika (barva fasade),(razstavitev naprave, priprava na barvanje, zaščitna tehničnih nalepl, signalk in uvodov, ponovna sestava naprave) | 1 | kos | 0 | 0
5
| OSTALI MATERIAL in DELA skupaj: | 5 |  |  | 0
| SKUPAJ AP26 (EUR) |  |  | EUR | 0

## Popis AP27
22 | POSTAVITEV WiFi TOČK AP27 - Glavni trg 9
Poz. | Naziv dela in materiala | kol | EM | Cena (Eur) | Skupaj (Eur)
1. | Gradbena dela | 2
2
1.15 | Izdelava preboja za kabel skozi steno na objektu deb. do 30cm | 2 | kpl | 0 | 0
2
| Gradbena dela skupaj: | 2 |  |  | 0
2. | KABELSKI RAZVOD
(dobava in montaža)
2.2 | kabel NYY-J 3 x 2.5mm2 | 10 | m | 0 | 0
2.3 | Cev trda zaščitna komplet s skobami in spojnicami 16-23mm, (zunanje položene inštalacije barvana na barvo fasade) | 10 | m | 0 | 0
2.4 | žica P/Fy 4 mm2 | 2 | m | 0 | 0
2.5 | Vodnik FTP Cat.6 4x2xAWG24 | 5 | m | 0 | 0
| KABELSKI RAZVOD skupaj: |  |  |  | 0
5. | OSTALI ELEKTROINSTALACIJSKI MATERIAL in DELA | 5
| (dobava in montaža) | 5
5
5.1 | priključna doza s sponkami in uvodnicami IP66 GW44210 380x300x120mm, z vgrajeno vtičnico 230V 16A, šuko za na letev s sponko Pe | 1 | kom | 0 | 0
5.3 | Uporaba avtokošare | 1 | h | 0 | 0
5.4 | Priklop napajalnega kabla v obstoječi dozi objekta | 1 | kos | 0 | 0
5.5 | Določitev mesta priklopa v objektu v sodolevanju z lastnikom | 1 | kos | 0 | 0
5.6 | Vgradnja varovalnega elementa B10A/1 v obstoječi razdelilnik, komplet z ožičenjem in priključno sponko | 1 | kos | 0 | 0
5.10 | Samo montaža nosilca AP točke na zid | 1 | kos | 0 | 0
5.12 | Barvanje naprave AP-575 s konzolo na barvo potrjeno s strani naročnika (barva fasade),(razstavitev naprave, priprava na barvanje, zaščitna tehničnih nalepl, signalk in uvodov, ponovna sestava naprave) | 1 | kos | 0 | 0
5
| OSTALI MATERIAL in DELA skupaj: | 5 |  |  | 0
| SKUPAJ AP27 (EUR) |  |  | EUR | 0

## Popis AP28
23 | POSTAVITEV WiFi TOČK AP28 - Glavni trg 11
Poz. | Naziv dela in materiala | kol | EM | Cena (Eur) | Skupaj (Eur)
1. | Gradbena dela | 2
2
1.15 | Izdelava preboja za kabel skozi steno na objektu deb. do 30cm | 2 | kpl | 0 | 0
2
| Gradbena dela skupaj: | 2 |  |  | 0
2. | KABELSKI RAZVOD
(dobava in montaža)
2.2 | kabel NYY-J 3 x 2.5mm2 | 15 | m | 0 | 0
2.3 | Cev trda zaščitna komplet s skobami in spojnicami 16-23mm, (zunanje položene inštalacije barvana na barvo fasade) | 15 | m | 0 | 0
2.4 | žica P/Fy 4 mm2 | 2 | m | 0 | 0
2.5 | Vodnik FTP Cat.6 4x2xAWG24 | 5 | m | 0 | 0
| KABELSKI RAZVOD skupaj: |  |  |  | 0
5. | OSTALI ELEKTROINSTALACIJSKI MATERIAL in DELA | 5
| (dobava in montaža) | 5
5
5.1 | priključna doza s sponkami in uvodnicami IP66 GW44210 380x300x120mm, z vgrajeno vtičnico 230V 16A, šuko za na letev s sponko Pe | 1 | kom | 0 | 0
5.3 | Uporaba avtokošare | 1 | h | 0 | 0
5.4 | Priklop napajalnega kabla v obstoječi dozi objekta | 1 | kos | 0 | 0
5.5 | Določitev mesta priklopa v objektu v sodolevanju z lastnikom | 1 | kos | 0 | 0
5.6 | Vgradnja varovalnega elementa B10A/1 v obstoječi razdelilnik, komplet z ožičenjem in priključno sponko | 1 | kos | 0 | 0
5.10 | Samo montaža nosilca AP točke na zid | 1 | kos | 0 | 0
5.12 | Barvanje naprave AP-575 s konzolo na barvo potrjeno s strani naročnika (barva fasade),(razstavitev naprave, priprava na barvanje, zaščitna tehničnih nalepl, signalk in uvodov, ponovna sestava naprave) | 1 | kos | 0 | 0
5
| OSTALI MATERIAL in DELA skupaj: | 5 |  |  | 0
| SKUPAJ AP28 (EUR) |  |  | EUR | 0

## Popis AP29
24 | POSTAVITEV WiFi TOČK AP29 - Gosposka ulica 3
Poz. | Naziv dela in materiala | kol | EM | Cena (Eur) | Skupaj (Eur)
1. | Gradbena dela | 2
2
1.15 | Izdelava preboja za kabel skozi steno na objektu deb. do 30cm | 2 | kpl | 0 | 0
2
| Gradbena dela skupaj: | 2 |  |  | 0
2. | KABELSKI RAZVOD
(dobava in montaža)
2.2 | kabel NYY-J 3 x 2.5mm2 | 20 | m | 0 | 0
2.3 | Cev trda zaščitna komplet s skobami in spojnicami 16-23mm, (zunanje položene inštalacije barvana na barvo fasade) | 20 | m | 0 | 0
2.4 | žica P/Fy 4 mm2 | 2 | m | 0 | 0
2.5 | Vodnik FTP Cat.6 4x2xAWG24 | 5 | m | 0 | 0
| KABELSKI RAZVOD skupaj: |  |  |  | 0
5. | OSTALI ELEKTROINSTALACIJSKI MATERIAL in DELA | 5
| (dobava in montaža) | 5
5
5.1 | priključna doza s sponkami in uvodnicami IP66 GW44210 380x300x120mm, z vgrajeno vtičnico 230V 16A, šuko za na letev s sponko Pe | 1 | kom | 0 | 0
5.3 | Uporaba avtokošare | 1 | h | 0 | 0
5.4 | Priklop napajalnega kabla v obstoječi dozi objekta | 1 | kos | 0 | 0
5.5 | Določitev mesta priklopa v objektu v sodolevanju z lastnikom | 1 | kos | 0 | 0
5.6 | Vgradnja varovalnega elementa B10A/1 v obstoječi razdelilnik, komplet z ožičenjem in priključno sponko | 1 | kos | 0 | 0
5.10 | Samo montaža nosilca AP točke na zid | 1 | kos | 0 | 0
5.12 | Barvanje naprave AP-575 s konzolo na barvo potrjeno s strani naročnika (barva fasade),(razstavitev naprave, priprava na barvanje, zaščitna tehničnih nalepl, signalk in uvodov, ponovna sestava naprave) | 1 | kos | 0 | 0
5
| OSTALI MATERIAL in DELA skupaj: | 5 |  |  | 0
| SKUPAJ AP29 (EUR) |  |  | EUR | 0

## Popis AP30
25 | POSTAVITEV WiFi TOČK AP30 - Gosposka ulica 10
Poz. | Naziv dela in materiala | kol | EM | Cena (Eur) | Skupaj (Eur)
1. | Gradbena dela | 62
62
1.1 | Zakoličba trase izkopa, zakoličba križanja z ostalimi komunalnimi vodi | 10 | tm | 0 | 0
1.2 | Izrez asfaltne površine širine 40cm, odstranitev in odvod na deponijo | 10 | tm | 0 | 0
1.4 | Izkop in zasutje jarka 40/80cm za položitev rdeče rebraste zaščitne cevi fi 110mm | 10 | tm | 0 | 0
1.5 | Dobava in polaganje zaščitne DWP cevi fi 110mm komplet s spojkami | 10 | tm | 0 | 0
1.7 | Obbetoniranje zaščitne cevi fi 75/110mm | 10 | tm | 0 | 0
1.8 | Asfaltiranje površine širine 40cm z grobim in finim asfaltom | 10 | tm | 0 | 0
1.10 | Izkop jame za postavitev kabelskega jaška dim. fi 400m globine do 80cm | 1 | kom | 0 | 0
1.11 | Izdelava kabelskega jaška iz betonske cevi fi 400mm, komplet z podložnim betonom in betonom za obbetoniranje ter litoželeznim povoznim jaškom dim. 400x400mm za vgradnjo kamna in oznako EKK | 1 | kom | 0 | 0
62
| Gradbena dela skupaj: | 62 |  |  | 0
2. | KABELSKI RAZVOD
(dobava in montaža)
2.1 | kabel NYY-J 3 x 4mm2 | 35 | m | 0 | 0
2.3 | Cev trda zaščitna komplet s skobami in spojnicami 16-23mm, (zunanje položene inštalacije barvana na barvo fasade) | 20 | m | 0 | 0
2.4 | žica P/Fy 4 mm2 | 2 | m | 0 | 0
2.5 | Vodnik FTP Cat.6 4x2xAWG24 | 5 | m | 0 | 0
| KABELSKI RAZVOD skupaj: |  |  |  | 0
5. | OSTALI ELEKTROINSTALACIJSKI MATERIAL in DELA | 3
| (dobava in montaža) | 3
3
5.3 | Uporaba avtokošare | 1 | h | 0 | 0
5.6 | Vgradnja varovalnega elementa B10A/1 v obstoječi razdelilnik, komplet z ožičenjem in priključno sponko | 1 | kos | 0 | 0
5.7 | Vgradnja napajalnika in komunikacijske opreme v obstoječi razdelilnik | 1 | kos | 0 | 0
5.8 | Cev kovinska fi 25mm dolžine 2.5m z nosilci za na zid, obarvana v barvi fasade | 1 | kos | 0 | 0
5.10 | Samo montaža nosilca AP točke na zid | 1 | kos | 0 | 0
5.12 | Barvanje naprave AP-575 s konzolo na barvo potrjeno s strani naročnika (barva fasade),(razstavitev naprave, priprava na barvanje, zaščitna tehničnih nalepl, signalk in uvodov, ponovna sestava naprave) | 1 | kos | 0 | 0
3
| OSTALI MATERIAL in DELA skupaj: | 3 |  |  | 0
| SKUPAJ AP30 (EUR) |  |  | EUR | 0

## Popis AP31
26 | POSTAVITEV WiFi TOČK AP31 - Trg celjskih knezov 9
Poz. | Naziv dela in materiala | kol | EM | Cena (Eur) | Skupaj (Eur)
1. | Gradbena dela | 2
2
1.15 | Izdelava preboja za kabel skozi steno na objektu deb. do 30cm | 2 | kpl | 0 | 0
2
| Gradbena dela skupaj: | 2 |  |  | 0
2. | KABELSKI RAZVOD
(dobava in montaža)
2.2 | kabel NYY-J 3 x 2.5mm2 | 20 | m | 0 | 0
2.3 | Cev trda zaščitna komplet s skobami in spojnicami 16-23mm, (zunanje položene inštalacije barvana na barvo fasade) | 20 | m | 0 | 0
2.4 | žica P/Fy 4 mm2 | 2 | m | 0 | 0
2.5 | Vodnik FTP Cat.6 4x2xAWG24 | 10 | m | 0 | 0
| KABELSKI RAZVOD skupaj: |  |  |  | 0
5. | OSTALI ELEKTROINSTALACIJSKI MATERIAL in DELA | 4
| (dobava in montaža) | 4
4
5.1 | priključna doza s sponkami in uvodnicami IP66 GW44210 380x300x120mm, z vgrajeno vtičnico 230V 16A, šuko za na letev s sponko Pe | 1 | kom | 0 | 0
5.4 | Priklop napajalnega kabla v obstoječi dozi objekta | 1 | kos | 0 | 0
5.5 | Določitev mesta priklopa v objektu v sodolevanju z lastnikom | 1 | kos | 0 | 0
5.6 | Vgradnja varovalnega elementa B10A/1 v obstoječi razdelilnik, komplet z ožičenjem in priključno sponko | 1 | kos | 0 | 0
5.10 | Samo montaža nosilca AP točke na zid | 1 | kos | 0 | 0
5.12 | Barvanje naprave AP-575 s konzolo na barvo potrjeno s strani naročnika (barva fasade),(razstavitev naprave, priprava na barvanje, zaščitna tehničnih nalepl, signalk in uvodov, ponovna sestava naprave) | 1 | kos | 0 | 0
4
| OSTALI MATERIAL in DELA skupaj: | 4 |  |  | 0
| SKUPAJ AP31 (EUR) |  |  | EUR | 0

## Popis AP32
27 | POSTAVITEV WiFi TOČK AP32 - Trg celjskih knezov 9
Poz. | Naziv dela in materiala | kol | EM | Cena (Eur) | Skupaj (Eur)
1. | Gradbena dela | 1
1
1.15 | Izdelava preboja za kabel skozi steno na objektu deb. do 30cm | 1 | kpl | 0 | 0
1
| Gradbena dela skupaj: | 1 |  |  | 0
2. | KABELSKI RAZVOD
(dobava in montaža)
2.2 | kabel NYY-J 3 x 2.5mm2 | 20 | m | 0 | 0
2.3 | Cev trda zaščitna komplet s skobami in spojnicami 16-23mm, (zunanje položene inštalacije barvana na barvo fasade) | 20 | m | 0 | 0
2.4 | žica P/Fy 4 mm2 | 2 | m | 0 | 0
2.5 | Vodnik FTP Cat.6 4x2xAWG24 | 10 | m | 0 | 0
| KABELSKI RAZVOD skupaj: |  |  |  | 0
5. | OSTALI ELEKTROINSTALACIJSKI MATERIAL in DELA | 5
| (dobava in montaža) | 5
5
5.1 | priključna doza s sponkami in uvodnicami IP66 GW44210 380x300x120mm, z vgrajeno vtičnico 230V 16A, šuko za na letev s sponko Pe | 1 | kom | 0 | 0
5.3 | Uporaba avtokošare | 1 | h | 0 | 0
5.4 | Priklop napajalnega kabla v obstoječi dozi objekta | 1 | kos | 0 | 0
5.5 | Določitev mesta priklopa v objektu v sodolevanju z lastnikom | 1 | kos | 0 | 0
5.6 | Vgradnja varovalnega elementa B10A/1 v obstoječi razdelilnik, komplet z ožičenjem in priključno sponko | 1 | kos | 0 | 0
5.10 | Samo montaža nosilca AP točke na zid | 1 | kos | 0 | 0
5.12 | Barvanje naprave AP-575 s konzolo na barvo potrjeno s strani naročnika (barva fasade),(razstavitev naprave, priprava na barvanje, zaščitna tehničnih nalepl, signalk in uvodov, ponovna sestava naprave) | 1 | kos | 0 | 0
5
| OSTALI MATERIAL in DELA skupaj: | 5 |  |  | 0
| SKUPAJ AP32 (EUR) |  |  | EUR | 0

## Popis AP33
28 | POSTAVITEV WiFi TOČK AP33 - Trg celjskih knezov 8
Poz. | Naziv dela in materiala | kol | EM | Cena (Eur) | Skupaj (Eur)
1. | Gradbena dela | 1
1
1.15 | Izdelava preboja za kabel skozi steno na objektu deb. do 30cm | 1 | kpl | 0 | 0
1
| Gradbena dela skupaj: | 1 |  |  | 0
2. | KABELSKI RAZVOD
(dobava in montaža)
2.2 | kabel NYY-J 3 x 2.5mm2 | 10 | m | 0 | 0
2.3 | Cev trda zaščitna komplet s skobami in spojnicami 16-23mm, (zunanje položene inštalacije barvana na barvo fasade) | 10 | m | 0 | 0
2.4 | žica P/Fy 4 mm2 | 2 | m | 0 | 0
2.5 | Vodnik FTP Cat.6 4x2xAWG24 | 10 | m | 0 | 0
| KABELSKI RAZVOD skupaj: |  |  |  | 0
5. | OSTALI ELEKTROINSTALACIJSKI MATERIAL in DELA | 3
| (dobava in montaža) | 3
3
5.1 | priključna doza s sponkami in uvodnicami IP66 GW44210 380x300x120mm, z vgrajeno vtičnico 230V 16A, šuko za na letev s sponko Pe | 1 | kom | 0 | 0
5.3 | Uporaba avtokošare | 1 | h | 0 | 0
5.4 | Priklop napajalnega kabla v obstoječi dozi objekta | 1 | kos | 0 | 0
5.10 | Samo montaža nosilca AP točke na zid | 1 | kos | 0 | 0
5.12 | Barvanje naprave AP-575 s konzolo na barvo potrjeno s strani naročnika (barva fasade),(razstavitev naprave, priprava na barvanje, zaščitna tehničnih nalepl, signalk in uvodov, ponovna sestava naprave) | 1 | kos | 0 | 0
3
| OSTALI MATERIAL in DELA skupaj: | 3 |  |  | 0
| SKUPAJ AP33 (EUR) |  |  | EUR | 0

## Popis AP34
29 | POSTAVITEV WiFi TOČK AP34 - Muzejski trg 2
Poz. | Naziv dela in materiala | kol | EM | Cena (Eur) | Skupaj (Eur)
1. | Gradbena dela | 2
2
1.15 | Izdelava preboja za kabel skozi steno na objektu deb. do 30cm | 2 | kpl | 0 | 0
2
| Gradbena dela skupaj: | 2 |  |  | 0
2. | KABELSKI RAZVOD
(dobava in montaža)
2.2 | kabel NYY-J 3 x 2.5mm2 | 25 | m | 0 | 0
2.3 | Cev trda zaščitna komplet s skobami in spojnicami 16-23mm, (zunanje položene inštalacije barvana na barvo fasade) | 25 | m | 0 | 0
2.4 | žica P/Fy 4 mm2 | 2 | m | 0 | 0
2.5 | Vodnik FTP Cat.6 4x2xAWG24 | 10 | m | 0 | 0
| KABELSKI RAZVOD skupaj: |  |  |  | 0
5. | OSTALI ELEKTROINSTALACIJSKI MATERIAL in DELA | 5
| (dobava in montaža) | 5
5
5.1 | priključna doza s sponkami in uvodnicami IP66 GW44210 380x300x120mm, z vgrajeno vtičnico 230V 16A, šuko za na letev s sponko Pe | 1 | kom | 0 | 0
5.3 | Uporaba avtokošare | 1 | h | 0 | 0
5.4 | Priklop napajalnega kabla v obstoječi dozi objekta | 1 | kos | 0 | 0
5.5 | Določitev mesta priklopa v objektu v sodolevanju z lastnikom | 1 | kos | 0 | 0
5.6 | Vgradnja varovalnega elementa B10A/1 v obstoječi razdelilnik, komplet z ožičenjem in priključno sponko | 1 | kos | 0 | 0
5.10 | Samo montaža nosilca AP točke na zid | 1 | kos | 0 | 0
5.12 | Barvanje naprave AP-575 s konzolo na barvo potrjeno s strani naročnika (barva fasade),(razstavitev naprave, priprava na barvanje, zaščitna tehničnih nalepl, signalk in uvodov, ponovna sestava naprave) | 1 | kos | 0 | 0
5
| OSTALI MATERIAL in DELA skupaj: | 5 |  |  | 0
| SKUPAJ AP34 (EUR) |  |  | EUR | 0

## Popis AP35
30 | POSTAVITEV WiFi TOČK AP35 - Muzejski trg 1 - knjižnica ob kavarni
Poz. | Naziv dela in materiala | kol | EM | Cena (Eur) | Skupaj (Eur)
1. | Gradbena dela | 0
2. | KABELSKI RAZVOD
(dobava in montaža)
2.4 | žica P/Fy 4 mm2 | 2 | m | 0 | 0
2.5 | Vodnik FTP Cat.6 4x2xAWG24 | 5 | m | 0 | 0
| KABELSKI RAZVOD skupaj: |  |  |  | 0
5. | OSTALI ELEKTROINSTALACIJSKI MATERIAL in DELA | 2
| (dobava in montaža) | 2
2
5.1 | priključna doza s sponkami in uvodnicami IP66 GW44210 380x300x120mm, z vgrajeno vtičnico 230V 16A, šuko za na letev s sponko Pe | 1 | kom | 0 | 0
5.4 | Priklop napajalnega kabla v obstoječi dozi objekta | 1 | kos | 0 | 0
5.9 | Demontaža obstoječe opreme WiFi točke in dostava na dogovorjeno mesto | 1 | kos | 0 | 0
5.10 | Samo montaža nosilca AP točke na zid | 1 | kos | 0 | 0
5.12 | Barvanje naprave AP-575 s konzolo na barvo potrjeno s strani naročnika (barva fasade),(razstavitev naprave, priprava na barvanje, zaščitna tehničnih nalepl, signalk in uvodov, ponovna sestava naprave) | 1 | kos | 0 | 0
2
| OSTALI MATERIAL in DELA skupaj: | 2 |  |  | 0
| SKUPAJ AP35 (EUR) |  |  | EUR | 0

## Popis AP37
31 | POSTAVITEV WiFi TOČK AP37 - Muzejski trg 1a
Poz. | Naziv dela in materiala | kol | EM | Cena (Eur) | Skupaj (Eur)
1. | Gradbena dela | 2
2
1.15 | Izdelava preboja za kabel skozi steno na objektu deb. do 30cm | 2 | kpl | 0 | 0
2
| Gradbena dela skupaj: | 2 |  |  | 0
2. | KABELSKI RAZVOD
(dobava in montaža)
2.2 | kabel NYY-J 3 x 2.5mm2 | 15 | m | 0 | 0
2.3 | Cev trda zaščitna komplet s skobami in spojnicami 16-23mm, (zunanje položene inštalacije barvana na barvo fasade) | 15 | m | 0 | 0
2.4 | žica P/Fy 4 mm2 | 2 | m | 0 | 0
2.5 | Vodnik FTP Cat.6 4x2xAWG24 | 10 | m | 0 | 0
| KABELSKI RAZVOD skupaj: |  |  |  | 0
5. | OSTALI ELEKTROINSTALACIJSKI MATERIAL in DELA | 5
| (dobava in montaža) | 5
5
5.1 | priključna doza s sponkami in uvodnicami IP66 GW44210 380x300x120mm, z vgrajeno vtičnico 230V 16A, šuko za na letev s sponko Pe | 1 | kom | 0 | 0
5.3 | Uporaba avtokošare | 1 | h | 0 | 0
5.4 | Priklop napajalnega kabla v obstoječi dozi objekta | 1 | kos | 0 | 0
5.5 | Določitev mesta priklopa v objektu v sodolevanju z lastnikom | 1 | kos | 0 | 0
5.6 | Vgradnja varovalnega elementa B10A/1 v obstoječi razdelilnik, komplet z ožičenjem in priključno sponko | 1 | kos | 0 | 0
5.10 | Samo montaža nosilca AP točke na zid | 1 | kos | 0 | 0
5.12 | Barvanje naprave AP-575 s konzolo na barvo potrjeno s strani naročnika (barva fasade),(razstavitev naprave, priprava na barvanje, zaščitna tehničnih nalepl, signalk in uvodov, ponovna sestava naprave) | 1 | kos | 0 | 0
5
| OSTALI MATERIAL in DELA skupaj: | 5 |  |  | 0
| SKUPAJ AP37 (EUR) |  |  | EUR | 0

## Popis AP40
32 | POSTAVITEV WiFi TOČK AP40 - Razlagova ulica 14
Poz. | Naziv dela in materiala | kol | EM | Cena (Eur) | Skupaj (Eur)
1. | Gradbena dela | 1
1
1.15 | Izdelava preboja za kabel skozi steno na objektu deb. do 30cm | 1 | kpl | 0 | 0
1.18 | Izdelava utorov v fugah kamenega zida polaganje zaščitne cevi s kablom in povrnitev v prejšnje stanje (dela pod nadzorom ZVKD) | 10 | m | 0 | 0
1
| Gradbena dela skupaj: | 1 |  |  | 0
2. | KABELSKI RAZVOD
(dobava in montaža)
2.2 | kabel NYY-J 3 x 2.5mm2 | 30 | m | 0 | 0
2.3 | Cev trda zaščitna komplet s skobami in spojnicami 16-23mm, (zunanje položene inštalacije barvana na barvo fasade) | 15 | m | 0 | 0
2.4 | žica P/Fy 4 mm2 | 2 | m | 0 | 0
2.5 | Vodnik FTP Cat.6 4x2xAWG24 | 5 | m | 0 | 0
| KABELSKI RAZVOD skupaj: |  |  |  | 0
5. | OSTALI ELEKTROINSTALACIJSKI MATERIAL in DELA | 5
| (dobava in montaža) | 5
5
5.1 | priključna doza s sponkami in uvodnicami IP66 GW44210 380x300x120mm, z vgrajeno vtičnico 230V 16A, šuko za na letev s sponko Pe | 1 | kom | 0 | 0
5.3 | Uporaba avtokošare | 1 | h | 0 | 0
5.4 | Priklop napajalnega kabla v obstoječi dozi objekta | 1 | kos | 0 | 0
5.5 | Določitev mesta priklopa v objektu v sodolevanju z lastnikom | 1 | kos | 0 | 0
5.6 | Vgradnja varovalnega elementa B10A/1 v obstoječi razdelilnik, komplet z ožičenjem in priključno sponko | 1 | kos | 0 | 0
5.10 | Samo montaža nosilca AP točke na zid | 1 | kos | 0 | 0
5.12 | Barvanje naprave AP-575 s konzolo na barvo potrjeno s strani naročnika (barva fasade),(razstavitev naprave, priprava na barvanje, zaščitna tehničnih nalepl, signalk in uvodov, ponovna sestava naprave) | 1 | kos | 0 | 0
5
| OSTALI MATERIAL in DELA skupaj: | 5 |  |  | 0
| SKUPAJ AP40 (EUR) |  |  | EUR | 0

## Popis AP41
33 | POSTAVITEV WiFi TOČK AP41 - Prešernova 27
Poz. | Naziv dela in materiala | kol | EM | Cena (Eur) | Skupaj (Eur)
1. | Gradbena dela | 0
2. | KABELSKI RAZVOD
(dobava in montaža)
2.2 | kabel NYY-J 3 x 2.5mm2 | 10 | m | 0 | 0
2.3 | Cev trda zaščitna komplet s skobami in spojnicami 16-23mm, (zunanje položene inštalacije barvana na barvo fasade) | 10 | m | 0 | 0
2.4 | žica P/Fy 4 mm2 | 2 | m | 0 | 0
2.5 | Vodnik FTP Cat.6 4x2xAWG24 | 10 | m | 0 | 0
| KABELSKI RAZVOD skupaj: |  |  |  | 0
5. | OSTALI ELEKTROINSTALACIJSKI MATERIAL in DELA | 6
| (dobava in montaža) | 6
6
5.1 | priključna doza s sponkami in uvodnicami IP66 GW44210 380x300x120mm, z vgrajeno vtičnico 230V 16A, šuko za na letev s sponko Pe | 1 | kom | 0 | 0
5.3 | Uporaba avtokošare | 2 | h | 0 | 0
5.4 | Priklop napajalnega kabla v obstoječi dozi objekta | 1 | kos | 0 | 0
5.5 | Določitev mesta priklopa v objektu v sodolevanju z lastnikom | 1 | kos | 0 | 0
5.6 | Vgradnja varovalnega elementa B10A/1 v obstoječi razdelilnik, komplet z ožičenjem in priključno sponko | 1 | kos | 0 | 0
5.8 | Cev kovinska fi 25mm dolžine 2.5m z nosilci za na zid, obarvana v barvi fasade | 1 | kos | 0 | 0
5.10 | Samo montaža nosilca AP točke na zid | 1 | kos | 0 | 0
5.12 | Barvanje naprave AP-575 s konzolo na barvo potrjeno s strani naročnika (barva fasade),(razstavitev naprave, priprava na barvanje, zaščitna tehničnih nalepl, signalk in uvodov, ponovna sestava naprave) | 1 | kos | 0 | 0
6
| OSTALI MATERIAL in DELA skupaj: | 6 |  |  | 0
| SKUPAJ AP41 (EUR) |  |  | EUR | 0

## Popis AP42
34 | POSTAVITEV WiFi TOČK AP42 - Prešernova 17
Poz. | Naziv dela in materiala | kol | EM | Cena (Eur) | Skupaj (Eur)
1. | Gradbena dela | 2
2
1.15 | Izdelava preboja za kabel skozi steno na objektu deb. do 30cm | 2 | kpl | 0 | 0
2
| Gradbena dela skupaj: | 2 |  |  | 0
2. | KABELSKI RAZVOD
(dobava in montaža)
2.2 | kabel NYY-J 3 x 2.5mm2 | 15 | m | 0 | 0
2.3 | Cev trda zaščitna komplet s skobami in spojnicami 16-23mm, (zunanje položene inštalacije barvana na barvo fasade) | 15 | m | 0 | 0
2.4 | žica P/Fy 4 mm2 | 2 | m | 0 | 0
2.5 | Vodnik FTP Cat.6 4x2xAWG24 | 5 | m | 0 | 0
| KABELSKI RAZVOD skupaj: |  |  |  | 0
5. | OSTALI ELEKTROINSTALACIJSKI MATERIAL in DELA | 4
| (dobava in montaža) | 4
4
5.1 | priključna doza s sponkami in uvodnicami IP66 GW44210 380x300x120mm, z vgrajeno vtičnico 230V 16A, šuko za na letev s sponko Pe | 1 | kom | 0 | 0
5.4 | Priklop napajalnega kabla v obstoječi dozi objekta | 1 | kos | 0 | 0
5.5 | Določitev mesta priklopa v objektu v sodolevanju z lastnikom | 1 | kos | 0 | 0
5.6 | Vgradnja varovalnega elementa B10A/1 v obstoječi razdelilnik, komplet z ožičenjem in priključno sponko | 1 | kos | 0 | 0
5.10 | Samo montaža nosilca AP točke na zid | 1 | kos | 0 | 0
5.12 | Barvanje naprave AP-575 s konzolo na barvo potrjeno s strani naročnika (barva fasade),(razstavitev naprave, priprava na barvanje, zaščitna tehničnih nalepl, signalk in uvodov, ponovna sestava naprave) | 1 | kos | 0 | 0
4
| OSTALI MATERIAL in DELA skupaj: | 4 |  |  | 0
| SKUPAJ AP42 (EUR) |  |  | EUR | 0

## Popis AP44
35 | POSTAVITEV WiFi TOČK AP44 - Prešernova ulica 16
Poz. | Naziv dela in materiala | kol | EM | Cena (Eur) | Skupaj (Eur)
1. | Gradbena dela | 1
1
1.15 | Izdelava preboja za kabel skozi steno na objektu deb. do 30cm | 1 | kpl | 0 | 0
1
| Gradbena dela skupaj: | 1 |  |  | 0
2. | KABELSKI RAZVOD
(dobava in montaža)
2.2 | kabel NYY-J 3 x 2.5mm2 | 10 | m | 0 | 0
2.3 | Cev trda zaščitna komplet s skobami in spojnicami 16-23mm, (zunanje položene inštalacije barvana na barvo fasade) | 20 | m | 0 | 0
2.4 | žica P/Fy 4 mm2 | 2 | m | 0 | 0
2.5 | Vodnik FTP Cat.6 4x2xAWG24 | 20 | m | 0 | 0
| KABELSKI RAZVOD skupaj: |  |  |  | 0
5. | OSTALI ELEKTROINSTALACIJSKI MATERIAL in DELA | 5
| (dobava in montaža) | 5
5
5.1 | priključna doza s sponkami in uvodnicami IP66 GW44210 380x300x120mm, z vgrajeno vtičnico 230V 16A, šuko za na letev s sponko Pe | 1 | kom | 0 | 0
5.3 | Uporaba avtokošare | 1 | h | 0 | 0
5.4 | Priklop napajalnega kabla v obstoječi dozi objekta | 1 | kos | 0 | 0
5.5 | Določitev mesta priklopa v objektu v sodolevanju z lastnikom | 1 | kos | 0 | 0
5.6 | Vgradnja varovalnega elementa B10A/1 v obstoječi razdelilnik, komplet z ožičenjem in priključno sponko | 1 | kos | 0 | 0
5.10 | Samo montaža nosilca AP točke na zid | 1 | kos | 0 | 0
5.12 | Barvanje naprave AP-575 s konzolo na barvo potrjeno s strani naročnika (barva fasade),(razstavitev naprave, priprava na barvanje, zaščitna tehničnih nalepl, signalk in uvodov, ponovna sestava naprave) | 1 | kos | 0 | 0
5.13 | Dodatna kotna konzola za montažo konzole AP točke iz iz stranske fasade, kovinska barvana na RAL barvo fasade | 1 | kos | 0 | 0
5
| OSTALI MATERIAL in DELA skupaj: | 5 |  |  | 0
| SKUPAJ AP44 (EUR) |  |  | EUR | 0

## Popis AP45
36 | POSTAVITEV WiFi TOČK AP45 - Tržnica Linhartova 6 - vzhod
Poz. | Naziv dela in materiala | kol | EM | Cena (Eur) | Skupaj (Eur)
1. | Gradbena dela | 1
1
1.15 | Izdelava preboja za kabel skozi steno na objektu deb. do 30cm | 1 | kpl | 0 | 0
1
| Gradbena dela skupaj: | 1 |  |  | 0
2. | KABELSKI RAZVOD
(dobava in montaža)
2.2 | kabel NYY-J 3 x 2.5mm2 | 20 | m | 0 | 0
2.3 | Cev trda zaščitna komplet s skobami in spojnicami 16-23mm, (zunanje položene inštalacije barvana na barvo fasade) | 20 | m | 0 | 0
2.4 | žica P/Fy 4 mm2 | 2 | m | 0 | 0
2.5 | Vodnik FTP Cat.6 4x2xAWG24 | 10 | m | 0 | 0
| KABELSKI RAZVOD skupaj: |  |  |  | 0
5. | OSTALI ELEKTROINSTALACIJSKI MATERIAL in DELA | 5
| (dobava in montaža) | 5
5
5.1 | priključna doza s sponkami in uvodnicami IP66 GW44210 380x300x120mm, z vgrajeno vtičnico 230V 16A, šuko za na letev s sponko Pe | 1 | kom | 0 | 0
5.3 | Uporaba avtokošare | 1 | h | 0 | 0
5.4 | Priklop napajalnega kabla v obstoječi dozi objekta | 1 | kos | 0 | 0
5.5 | Določitev mesta priklopa v objektu v sodolevanju z lastnikom | 1 | kos | 0 | 0
5.6 | Vgradnja varovalnega elementa B10A/1 v obstoječi razdelilnik, komplet z ožičenjem in priključno sponko | 1 | kos | 0 | 0
5.10 | Samo montaža nosilca AP točke na zid | 1 | kos | 0 | 0
5.12 | Barvanje naprave AP-575 s konzolo na barvo potrjeno s strani naročnika (barva fasade),(razstavitev naprave, priprava na barvanje, zaščitna tehničnih nalepl, signalk in uvodov, ponovna sestava naprave) | 1 | kos | 0 | 0
5
| OSTALI MATERIAL in DELA skupaj: | 5 |  |  | 0
| SKUPAJ AP45 (EUR) |  |  | EUR | 0

## Popis AP46
37 | POSTAVITEV WiFi TOČK AP46 - Tržnica Linhartova 6
Poz. | Naziv dela in materiala | kol | EM | Cena (Eur) | Skupaj (Eur)
1. | Gradbena dela | 1
1
1.15 | Izdelava preboja za kabel skozi steno na objektu deb. do 30cm | 1 | kpl | 0 | 0
1
| Gradbena dela skupaj: | 1 |  |  | 0
2. | KABELSKI RAZVOD
(dobava in montaža)
2.2 | kabel NYY-J 3 x 2.5mm2 | 20 | m | 0 | 0
2.3 | Cev trda zaščitna komplet s skobami in spojnicami 16-23mm, (zunanje položene inštalacije barvana na barvo fasade) | 20 | m | 0 | 0
2.4 | žica P/Fy 4 mm2 | 2 | m | 0 | 0
2.5 | Vodnik FTP Cat.6 4x2xAWG24 | 10 | m | 0 | 0
| KABELSKI RAZVOD skupaj: |  |  |  | 0
5. | OSTALI ELEKTROINSTALACIJSKI MATERIAL in DELA | 5
| (dobava in montaža) | 5
5
5.1 | priključna doza s sponkami in uvodnicami IP66 GW44210 380x300x120mm, z vgrajeno vtičnico 230V 16A, šuko za na letev s sponko Pe | 1 | kom | 0 | 0
5.3 | Uporaba avtokošare | 1 | h | 0 | 0
5.4 | Priklop napajalnega kabla v obstoječi dozi objekta | 1 | kos | 0 | 0
5.5 | Določitev mesta priklopa v objektu v sodolevanju z lastnikom | 1 | kos | 0 | 0
5.6 | Vgradnja varovalnega elementa B10A/1 v obstoječi razdelilnik, komplet z ožičenjem in priključno sponko | 1 | kos | 0 | 0
5.10 | Samo montaža nosilca AP točke na zid | 1 | kos | 0 | 0
5.12 | Barvanje naprave AP-575 s konzolo na barvo potrjeno s strani naročnika (barva fasade),(razstavitev naprave, priprava na barvanje, zaščitna tehničnih nalepl, signalk in uvodov, ponovna sestava naprave) | 1 | kos | 0 | 0
5
| OSTALI MATERIAL in DELA skupaj: | 5 |  |  | 0
| SKUPAJ AP46 (EUR) |  |  | EUR | 0

## Popis AP47
38 | POSTAVITEV WiFi TOČK AP47 - Gubčeva 1 -Tehnopark
Poz. | Naziv dela in materiala | kol | EM | Cena (Eur) | Skupaj (Eur)
1. | Gradbena dela | 2
2
1.15 | Izdelava preboja za kabel skozi steno na objektu deb. do 30cm | 2 | kpl | 0 | 0
2
| Gradbena dela skupaj: | 2 |  |  | 0
2. | KABELSKI RAZVOD
(dobava in montaža)
2.2 | kabel NYY-J 3 x 2.5mm2 | 20 | m | 0 | 0
2.3 | Cev trda zaščitna komplet s skobami in spojnicami 16-23mm, (zunanje položene inštalacije barvana na barvo fasade) | 20 | m | 0 | 0
2.4 | žica P/Fy 4 mm2 | 2 | m | 0 | 0
2.5 | Vodnik FTP Cat.6 4x2xAWG24 | 10 | m | 0 | 0
| KABELSKI RAZVOD skupaj: |  |  |  | 0
5. | OSTALI ELEKTROINSTALACIJSKI MATERIAL in DELA | 4
| (dobava in montaža) | 4
4
5.1 | priključna doza s sponkami in uvodnicami IP66 GW44210 380x300x120mm, z vgrajeno vtičnico 230V 16A, šuko za na letev s sponko Pe | 1 | kom | 0 | 0
5.3 | Uporaba avtokošare | 1 | h | 0 | 0
5.5 | Določitev mesta priklopa v objektu v sodolevanju z lastnikom | 1 | kos | 0 | 0
5.6 | Vgradnja varovalnega elementa B10A/1 v obstoječi razdelilnik, komplet z ožičenjem in priključno sponko | 1 | kos | 0 | 0
5.8 | Cev kovinska fi 25mm dolžine 2.5m z nosilci za na zid, obarvana v barvi fasade | 1 | kos | 0 | 0
5.10 | Samo montaža nosilca AP točke na zid | 1 | kos | 0 | 0
5.12 | Barvanje naprave AP-575 s konzolo na barvo potrjeno s strani naročnika (barva fasade),(razstavitev naprave, priprava na barvanje, zaščitna tehničnih nalepl, signalk in uvodov, ponovna sestava naprave) | 1 | kos | 0 | 0
4
| OSTALI MATERIAL in DELA skupaj: | 4 |  |  | 0
| SKUPAJ AP47 (EUR) |  |  | EUR | 0

## Popis AP48
39 | POSTAVITEV WiFi TOČK AP48 - Krekov trg 4
Poz. | Naziv dela in materiala | kol | EM | Cena (Eur) | Skupaj (Eur)
1. | Gradbena dela | 1
1
1.15 | Izdelava preboja za kabel skozi steno na objektu deb. do 30cm | 1 | kpl | 0 | 0
1
| Gradbena dela skupaj: | 1 |  |  | 0
2. | KABELSKI RAZVOD
(dobava in montaža)
2.2 | kabel NYY-J 3 x 2.5mm2 | 20 | m | 0 | 0
2.3 | Cev trda zaščitna komplet s skobami in spojnicami 16-23mm, (zunanje položene inštalacije barvana na barvo fasade) | 20 | m | 0 | 0
2.4 | žica P/Fy 4 mm2 | 2 | m | 0 | 0
2.5 | Vodnik FTP Cat.6 4x2xAWG24 | 10 | m | 0 | 0
| KABELSKI RAZVOD skupaj: |  |  |  | 0
5. | OSTALI ELEKTROINSTALACIJSKI MATERIAL in DELA | 5
| (dobava in montaža) | 5
5
5.1 | priključna doza s sponkami in uvodnicami IP66 GW44210 380x300x120mm, z vgrajeno vtičnico 230V 16A, šuko za na letev s sponko Pe | 1 | kom | 0 | 0
5.3 | Uporaba avtokošare | 2 | h | 0 | 0
5.4 | Priklop napajalnega kabla v obstoječi dozi objekta | 1 | kos | 0 | 0
5.5 | Določitev mesta priklopa v objektu v sodolevanju z lastnikom | 1 | kos | 0 | 0
5.6 | Vgradnja varovalnega elementa B10A/1 v obstoječi razdelilnik, komplet z ožičenjem in priključno sponko | 1 | kos | 0 | 0
5.10 | Samo montaža nosilca AP točke na zid | 1 | kos | 0 | 0
5.12 | Barvanje naprave AP-575 s konzolo na barvo potrjeno s strani naročnika (barva fasade),(razstavitev naprave, priprava na barvanje, zaščitna tehničnih nalepl, signalk in uvodov, ponovna sestava naprave) | 1 | kos | 0 | 0
5
| OSTALI MATERIAL in DELA skupaj: | 5 |  |  | 0
| SKUPAJ AP48 (EUR) |  |  | EUR | 0

## Popis AP49
40 | POSTAVITEV WiFi TOČK AP49 - Prešernova ulica 3
Poz. | Naziv dela in materiala | kol | EM | Cena (Eur) | Skupaj (Eur)
1. | Gradbena dela | 1
1
1.15 | Izdelava preboja za kabel skozi steno na objektu deb. do 30cm | 1 | kpl | 0 | 0
1
| Gradbena dela skupaj: | 1 |  |  | 0
2. | KABELSKI RAZVOD
(dobava in montaža)
2.2 | kabel NYY-J 3 x 2.5mm2 | 5 | m | 0 | 0
2.3 | Cev trda zaščitna komplet s skobami in spojnicami 16-23mm, (zunanje položene inštalacije barvana na barvo fasade) | 5 | m | 0 | 0
2.4 | žica P/Fy 4 mm2 | 2 | m | 0 | 0
2.5 | Vodnik FTP Cat.6 4x2xAWG24 | 5 | m | 0 | 0
| KABELSKI RAZVOD skupaj: |  |  |  | 0
5. | OSTALI ELEKTROINSTALACIJSKI MATERIAL in DELA | 5
| (dobava in montaža) | 5
5
5.1 | priključna doza s sponkami in uvodnicami IP66 GW44210 380x300x120mm, z vgrajeno vtičnico 230V 16A, šuko za na letev s sponko Pe | 1 | kom | 0 | 0
5.3 | Uporaba avtokošare | 1 | h | 0 | 0
5.4 | Priklop napajalnega kabla v obstoječi dozi objekta | 1 | kos | 0 | 0
5.5 | Določitev mesta priklopa v objektu v sodolevanju z lastnikom | 1 | kos | 0 | 0
5.6 | Vgradnja varovalnega elementa B10A/1 v obstoječi razdelilnik, komplet z ožičenjem in priključno sponko | 1 | kos | 0 | 0
5.10 | Samo montaža nosilca AP točke na zid | 1 | kos | 0 | 0
5.12 | Barvanje naprave AP-575 s konzolo na barvo potrjeno s strani naročnika (barva fasade),(razstavitev naprave, priprava na barvanje, zaščitna tehničnih nalepl, signalk in uvodov, ponovna sestava naprave) | 1 | kos | 0 | 0
5
| OSTALI MATERIAL in DELA skupaj: | 5 |  |  | 0
| SKUPAJ AP49 (EUR) |  |  | EUR | 0

## Popis AP50
41 | POSTAVITEV WiFi TOČK AP50 - Krekov trg 3 - Celjski dom
Poz. | Naziv dela in materiala | kol | EM | Cena (Eur) | Skupaj (Eur)
1. | Gradbena dela | 2
2
1.15 | Izdelava preboja za kabel skozi steno na objektu deb. do 30cm | 2 | kpl | 0 | 0
2
| Gradbena dela skupaj: | 2 |  |  | 0
2. | KABELSKI RAZVOD
(dobava in montaža)
2.2 | kabel NYY-J 3 x 2.5mm2 | 20 | m | 0 | 0
2.3 | Cev trda zaščitna komplet s skobami in spojnicami 16-23mm, (zunanje položene inštalacije barvana na barvo fasade) | 20 | m | 0 | 0
2.4 | žica P/Fy 4 mm2 | 2 | m | 0 | 0
2.5 | Vodnik FTP Cat.6 4x2xAWG24 | 10 | m | 0 | 0
| KABELSKI RAZVOD skupaj: |  |  |  | 0
5. | OSTALI ELEKTROINSTALACIJSKI MATERIAL in DELA | 4
| (dobava in montaža) | 4
4
5.1 | priključna doza s sponkami in uvodnicami IP66 GW44210 380x300x120mm, z vgrajeno vtičnico 230V 16A, šuko za na letev s sponko Pe | 1 | kom | 0 | 0
5.4 | Priklop napajalnega kabla v obstoječi dozi objekta | 1 | kos | 0 | 0
5.5 | Določitev mesta priklopa v objektu v sodolevanju z lastnikom | 1 | kos | 0 | 0
5.6 | Vgradnja varovalnega elementa B10A/1 v obstoječi razdelilnik, komplet z ožičenjem in priključno sponko | 1 | kos | 0 | 0
5.10 | Samo montaža nosilca AP točke na zid | 1 | kos | 0 | 0
5.12 | Barvanje naprave AP-575 s konzolo na barvo potrjeno s strani naročnika (barva fasade),(razstavitev naprave, priprava na barvanje, zaščitna tehničnih nalepl, signalk in uvodov, ponovna sestava naprave) | 1 | kos | 0 | 0
4
| OSTALI MATERIAL in DELA skupaj: | 4 |  |  | 0
| SKUPAJ AP50 (EUR) |  |  | EUR | 0

## Popis AP51
42 | POSTAVITEV WiFi TOČK AP51 - Krekov trg 3 - Na drogu
Poz. | Naziv dela in materiala | kol | EM | Cena (Eur) | Skupaj (Eur)
1. | Gradbena dela | 23
23
1.3 | Odstranitev tlakovanega kamna po fugah obstoječega tlaka na trasi izkopa širine 60cm | 2 | tm | 0 | 0
1.4 | Izkop in zasutje jarka 40/80cm za položitev rdeče rebraste zaščitne cevi fi 110mm | 8 | tm | 0 | 0
1.5 | Dobava in polaganje zaščitne DWP cevi fi 110mm komplet s spojkami | 8 | tm | 0 | 0
1.7 | Obbetoniranje zaščitne cevi fi 75/110mm | 2 | tm | 0 | 0
1.9 | Položitev novega kamna za tlake enakega obstoječemu na podložen beton | 2 | tm | 0 | 0
1.12 | Izdelava preboja v obstoječi jašek EKK s cevjo | 1 | kom | 0 | 0
23
| Gradbena dela skupaj: | 23 |  |  | 0
2. | KABELSKI RAZVOD
(dobava in montaža)
2.2 | kabel NYY-J 3 x 2.5mm2 | 2 | m | 0 | 0
2.3 | Cev trda zaščitna komplet s skobami in spojnicami 16-23mm, (zunanje položene inštalacije barvana na barvo fasade) | 5 | m | 0 | 0
2.4 | žica P/Fy 4 mm2 | 2 | m | 0 | 0
2.5 | Vodnik FTP Cat.6 4x2xAWG24 | 18 | m | 0 | 0
| KABELSKI RAZVOD skupaj: |  |  |  | 0
5. | OSTALI ELEKTROINSTALACIJSKI MATERIAL in DELA | 5
| (dobava in montaža) | 5
5
5.2 | razvodna doza s sponkami in uvodnicami (4x) IP66 | 1 | kom | 0 | 0
5.3 | Uporaba avtokošare | 2 | h | 0 | 0
5.6 | Vgradnja varovalnega elementa B10A/1 v obstoječi razdelilnik, komplet z ožičenjem in priključno sponko | 1 | kos | 0 | 0
5.7 | Vgradnja napajalnika in komunikacijske opreme v obstoječi razdelilnik | 1 | kos | 0 | 0
5.10 | Samo montaža nosilca AP točke na zid | 1 | kos | 0 | 0
5.12 | Barvanje naprave AP-575 s konzolo na barvo potrjeno s strani naročnika (barva fasade),(razstavitev naprave, priprava na barvanje, zaščitna tehničnih nalepl, signalk in uvodov, ponovna sestava naprave) | 1 | kos | 0 | 0
5
| OSTALI MATERIAL in DELA skupaj: | 5 |  |  | 0
| SKUPAJ AP51 (EUR) |  |  | EUR | 0

## Popis AP53
43 | POSTAVITEV WiFi TOČK AP53 - Krekov trg 1
Poz. | Naziv dela in materiala | kol | EM | Cena (Eur) | Skupaj (Eur)
1. | Gradbena dela | 0
2. | KABELSKI RAZVOD
(dobava in montaža)
2.2 | kabel NYY-J 3 x 2.5mm2 | 5 | m | 0 | 0
2.4 | žica P/Fy 4 mm2 | 2 | m | 0 | 0
2.5 | Vodnik FTP Cat.6 4x2xAWG24 | 5 | m | 0 | 0
| KABELSKI RAZVOD skupaj: |  |  |  | 0
5. | OSTALI ELEKTROINSTALACIJSKI MATERIAL in DELA | 5
| (dobava in montaža) | 5
5
5.1 | priključna doza s sponkami in uvodnicami IP66 GW44210 380x300x120mm, z vgrajeno vtičnico 230V 16A, šuko za na letev s sponko Pe | 1 | kom | 0 | 0
5.3 | Uporaba avtokošare | 2 | h | 0 | 0
5.4 | Priklop napajalnega kabla v obstoječi dozi objekta | 1 | kos | 0 | 0
5.6 | Vgradnja varovalnega elementa B10A/1 v obstoječi razdelilnik, komplet z ožičenjem in priključno sponko | 1 | kos | 0 | 0
5.10 | Samo montaža nosilca AP točke na zid | 1 | kos | 0 | 0
5.12 | Barvanje naprave AP-575 s konzolo na barvo potrjeno s strani naročnika (barva fasade),(razstavitev naprave, priprava na barvanje, zaščitna tehničnih nalepl, signalk in uvodov, ponovna sestava naprave) | 1 | kos | 0 | 0
5
| OSTALI MATERIAL in DELA skupaj: | 5 |  |  | 0
| SKUPAJ AP53 (EUR) |  |  | EUR | 0

## Popis AP54
44 | POSTAVITEV WiFi TOČK AP54 - Gledališka ulica 7
Poz. | Naziv dela in materiala | kol | EM | Cena (Eur) | Skupaj (Eur)
1. | Gradbena dela | 0
2. | KABELSKI RAZVOD
(dobava in montaža)
2.2 | kabel NYY-J 3 x 2.5mm2 | 5 | m | 0 | 0
2.3 | Cev trda zaščitna komplet s skobami in spojnicami 16-23mm, (zunanje položene inštalacije barvana na barvo fasade) | 5 | m | 0 | 0
2.4 | žica P/Fy 4 mm2 | 2 | m | 0 | 0
2.5 | Vodnik FTP Cat.6 4x2xAWG24 | 5 | m | 0 | 0
| KABELSKI RAZVOD skupaj: |  |  |  | 0
5. | OSTALI ELEKTROINSTALACIJSKI MATERIAL in DELA | 4
| (dobava in montaža) | 4
4
5.1 | priključna doza s sponkami in uvodnicami IP66 GW44210 380x300x120mm, z vgrajeno vtičnico 230V 16A, šuko za na letev s sponko Pe | 1 | kom | 0 | 0
5.3 | Uporaba avtokošare | 1 | h | 0 | 0
5.4 | Priklop napajalnega kabla v obstoječi dozi objekta | 1 | kos | 0 | 0
5.5 | Določitev mesta priklopa v objektu v sodolevanju z lastnikom | 1 | kos | 0 | 0
5.10 | Samo montaža nosilca AP točke na zid | 1 | kos | 0 | 0
5.12 | Barvanje naprave AP-575 s konzolo na barvo potrjeno s strani naročnika (barva fasade),(razstavitev naprave, priprava na barvanje, zaščitna tehničnih nalepl, signalk in uvodov, ponovna sestava naprave) | 1 | kos | 0 | 0
4
| OSTALI MATERIAL in DELA skupaj: | 4 |  |  | 0
| SKUPAJ AP54 (EUR) |  |  | EUR | 0

## Popis AP56
45 | POSTAVITEV WiFi TOČK AP56 - Savinja 2 - na drogu
Poz. | Naziv dela in materiala | kol | EM | Cena (Eur) | Skupaj (Eur)
1. | Gradbena dela | 5
5
1.6 | Dobava in polaganje zaščitne DWP cevi fi 75mm komplet s spojkami | 3 | tm | 0 | 0
1.14 | Izkop jame za postavitev montažnega PVC temelja 500x320x800mm komplet z obbetoniranjem in zasipom | 1 | kpl | 0 | 0
1.17 | Izkop in izdelava preboja v temelj kandelabra z uvodom cevi, kabla za napajanje in komuniakcijskega kabla | 1 | kpl | 0 | 0
5
| Gradbena dela skupaj: | 5 |  |  | 0
2. | KABELSKI RAZVOD
(dobava in montaža)
2.2 | kabel NYY-J 3 x 2.5mm2 | 8 | m | 0 | 0
2.4 | žica P/Fy 4 mm2 | 2 | m | 0 | 0
2.5 | Vodnik FTP Cat.6 4x2xAWG24 | 10 | m | 0 | 0
| KABELSKI RAZVOD skupaj: |  |  |  | 0
1
4. | Omarica prostostoječa z baterijami in regulatorjem (napajanje 24h, polnjenje iz CR omrežja, stoječa) | 1
1
- | Prostostoječa PVC omarica s temeljem POL 2 PS dim. 450x600x190mm | 1 | kom
- | Polnilnik akumulatorjev 24V/10A, z avt. polnjenjem | 1 | kom
- | Regulator napetosti 9-36/24VDC | 1 | kom
- | Ciklična Aku baterija AGM tip 12V, 55Ah 1200cik. | 2 | kom
- | podnožje za cevno varovalko z vložkom | 3 | kom
- | svetilka fi22mm bela 24V LED (sig. delovanja) | 1 | kom
- | sponke, vezne žice, term. izolacija, priklopi | 1 | kom
- | montaža | 1 | kom
1
| Omarica prostostoječa skupaj : | 1 | kpl | 0 | 0
5. | OSTALI ELEKTROINSTALACIJSKI MATERIAL in DELA | 5
| (dobava in montaža) | 5
5
5.3 | Uporaba avtokošare | 1 | h | 0 | 0
5.4 | Priklop napajalnega kabla v obstoječi dozi objekta | 1 | kos | 0 | 0
5.5 | Določitev mesta priklopa v objektu v sodolevanju z lastnikom | 1 | kos | 0 | 0
5.6 | Vgradnja varovalnega elementa B10A/1 v obstoječi razdelilnik, komplet z ožičenjem in priključno sponko | 1 | kos | 0 | 0
5.7 | Vgradnja napajalnika in komunikacijske opreme v obstoječi razdelilnik | 1 | kos | 0 | 0
5.11 | Samo montaža nosilca AP točke na kandelaber | 1 | kos | 0 | 0
5.12 | Barvanje naprave AP-575 s konzolo na barvo potrjeno s strani naročnika (barva fasade),(razstavitev naprave, priprava na barvanje, zaščitna tehničnih nalepl, signalk in uvodov, ponovna sestava naprave) | 1 | kos | 0 | 0
5
| OSTALI MATERIAL in DELA skupaj: | 5 |  |  | 0
| SKUPAJ AP56 (EUR) |  |  | EUR | 0

## Popis AP57
46 | POSTAVITEV WiFi TOČK AP57 - Na Okopih
Poz. | Naziv dela in materiala | kol | EM | Cena (Eur) | Skupaj (Eur)
1. | Gradbena dela | 2
2
1.15 | Izdelava preboja za kabel skozi steno na objektu deb. do 30cm | 2 | kpl | 0 | 0
2
| Gradbena dela skupaj: | 2 |  |  | 0
2. | KABELSKI RAZVOD
(dobava in montaža)
2.2 | kabel NYY-J 3 x 2.5mm2 | 20 | m | 0 | 0
2.3 | Cev trda zaščitna komplet s skobami in spojnicami 16-23mm, (zunanje položene inštalacije barvana na barvo fasade) | 20 | m | 0 | 0
2.4 | žica P/Fy 4 mm2 | 2 | m | 0 | 0
2.5 | Vodnik FTP Cat.6 4x2xAWG24 | 5 | m | 0 | 0
| KABELSKI RAZVOD skupaj: |  |  |  | 0
5. | OSTALI ELEKTROINSTALACIJSKI MATERIAL in DELA | 5
| (dobava in montaža) | 5
5
5.1 | priključna doza s sponkami in uvodnicami IP66 GW44210 380x300x120mm, z vgrajeno vtičnico 230V 16A, šuko za na letev s sponko Pe | 1 | kom | 0 | 0
5.3 | Uporaba avtokošare | 1 | h | 0 | 0
5.4 | Priklop napajalnega kabla v obstoječi dozi objekta | 1 | kos | 0 | 0
5.5 | Določitev mesta priklopa v objektu v sodolevanju z lastnikom | 1 | kos | 0 | 0
5.6 | Vgradnja varovalnega elementa B10A/1 v obstoječi razdelilnik, komplet z ožičenjem in priključno sponko | 1 | kos | 0 | 0
5.10 | Samo montaža nosilca AP točke na zid | 1 | kos | 0 | 0
5.12 | Barvanje naprave AP-575 s konzolo na barvo potrjeno s strani naročnika (barva fasade),(razstavitev naprave, priprava na barvanje, zaščitna tehničnih nalepl, signalk in uvodov, ponovna sestava naprave) | 1 | kos | 0 | 0
5
| OSTALI MATERIAL in DELA skupaj: | 5 |  |  | 0
| SKUPAJ AP57 (EUR) |  |  | EUR | 0

## Popis AP58
47 | POSTAVITEV WiFi TOČK AP58 - Savinja 4 - na objektu
Poz. | Naziv dela in materiala | kol | EM | Cena (Eur) | Skupaj (Eur)
1. | Gradbena dela | 2
2
1.15 | Izdelava preboja za kabel skozi steno na objektu deb. do 30cm | 2 | kpl | 0 | 0
2
| Gradbena dela skupaj: | 2 |  |  | 0
2. | KABELSKI RAZVOD
(dobava in montaža)
2.2 | kabel NYY-J 3 x 2.5mm2 | 25 | m | 0 | 0
2.3 | Cev trda zaščitna komplet s skobami in spojnicami 16-23mm, (zunanje položene inštalacije barvana na barvo fasade) | 25 | m | 0 | 0
2.4 | žica P/Fy 4 mm2 | 2 | m | 0 | 0
2.5 | Vodnik FTP Cat.6 4x2xAWG24 | 5 | m | 0 | 0
| KABELSKI RAZVOD skupaj: |  |  |  | 0
5. | OSTALI ELEKTROINSTALACIJSKI MATERIAL in DELA | 5
| (dobava in montaža) | 5
5
5.1 | priključna doza s sponkami in uvodnicami IP66 GW44210 380x300x120mm, z vgrajeno vtičnico 230V 16A, šuko za na letev s sponko Pe | 1 | kom | 0 | 0
5.3 | Uporaba avtokošare | 1 | h | 0 | 0
5.4 | Priklop napajalnega kabla v obstoječi dozi objekta | 1 | kos | 0 | 0
5.5 | Določitev mesta priklopa v objektu v sodolevanju z lastnikom | 1 | kos | 0 | 0
5.6 | Vgradnja varovalnega elementa B10A/1 v obstoječi razdelilnik, komplet z ožičenjem in priključno sponko | 1 | kos | 0 | 0
5.10 | Samo montaža nosilca AP točke na zid | 1 | kos | 0 | 0
5.12 | Barvanje naprave AP-575 s konzolo na barvo potrjeno s strani naročnika (barva fasade),(razstavitev naprave, priprava na barvanje, zaščitna tehničnih nalepl, signalk in uvodov, ponovna sestava naprave) | 1 | kos | 0 | 0
5
| OSTALI MATERIAL in DELA skupaj: | 5 |  |  | 0
| SKUPAJ AP58 (EUR) |  |  | EUR | 0

## Popis AP59
48 | POSTAVITEV WiFi TOČK AP59 - Partizanska cesta 1. - Tenis igrišče park
Poz. | Naziv dela in materiala | kol | EM | Cena (Eur) | Skupaj (Eur)
1. | Gradbena dela | 1
1
1.15 | Izdelava preboja za kabel skozi steno na objektu deb. do 30cm | 1 | kpl | 0 | 0
1
| Gradbena dela skupaj: | 1 |  |  | 0
2. | KABELSKI RAZVOD
(dobava in montaža)
2.3 | Cev trda zaščitna komplet s skobami in spojnicami 16-23mm, (zunanje položene inštalacije barvana na barvo fasade) | 80 | m | 0 | 0
2.4 | žica P/Fy 4 mm2 | 2 | m | 0 | 0
2.5 | Vodnik FTP Cat.6 4x2xAWG24 | 80 | m | 0 | 0
| KABELSKI RAZVOD skupaj: |  |  |  | 0
5. | OSTALI ELEKTROINSTALACIJSKI MATERIAL in DELA | 4
| (dobava in montaža) | 4
4
5.3 | Uporaba avtokošare | 1 | h | 0 | 0
5.4 | Priklop napajalnega kabla v obstoječi dozi objekta | 1 | kos | 0 | 0
5.5 | Določitev mesta priklopa v objektu v sodolevanju z lastnikom | 1 | kos | 0 | 0
5.6 | Vgradnja varovalnega elementa B10A/1 v obstoječi razdelilnik, komplet z ožičenjem in priključno sponko | 1 | kos | 0 | 0
5.11 | Samo montaža nosilca AP točke na kandelaber | 1 | kos | 0 | 0
5.12 | Barvanje naprave AP-575 s konzolo na barvo potrjeno s strani naročnika (barva fasade),(razstavitev naprave, priprava na barvanje, zaščitna tehničnih nalepl, signalk in uvodov, ponovna sestava naprave) | 1 | kos | 0 | 0
4
| OSTALI MATERIAL in DELA skupaj: | 4 |  |  | 0
| SKUPAJ AP59 (EUR) |  |  | EUR | 0

## Popis AP60
49 | POSTAVITEV WiFi TOČK AP60 - Partizanska cesta 2. - Lokal
Poz. | Naziv dela in materiala | kol | EM | Cena (Eur) | Skupaj (Eur)
1. | Gradbena dela | 1
1
1.15 | Izdelava preboja za kabel skozi steno na objektu deb. do 30cm | 1 | kpl | 0 | 0
1
| Gradbena dela skupaj: | 1 |  |  | 0
2. | KABELSKI RAZVOD
(dobava in montaža)
2.2 | kabel NYY-J 3 x 2.5mm2 | 20 | m | 0 | 0
2.3 | Cev trda zaščitna komplet s skobami in spojnicami 16-23mm, (zunanje položene inštalacije barvana na barvo fasade) | 20 | m | 0 | 0
2.4 | žica P/Fy 4 mm2 | 2 | m | 0 | 0
2.5 | Vodnik FTP Cat.6 4x2xAWG24 | 80 | m | 0 | 0
| KABELSKI RAZVOD skupaj: |  |  |  | 0
5. | OSTALI ELEKTROINSTALACIJSKI MATERIAL in DELA | 6
| (dobava in montaža) | 6
6
5.1 | priključna doza s sponkami in uvodnicami IP66 GW44210 380x300x120mm, z vgrajeno vtičnico 230V 16A, šuko za na letev s sponko Pe | 1 | kom | 0 | 0
5.3 | Uporaba avtokošare | 2 | h | 0 | 0
5.4 | Priklop napajalnega kabla v obstoječi dozi objekta | 1 | kos | 0 | 0
5.5 | Določitev mesta priklopa v objektu v sodolevanju z lastnikom | 1 | kos | 0 | 0
5.6 | Vgradnja varovalnega elementa B10A/1 v obstoječi razdelilnik, komplet z ožičenjem in priključno sponko | 1 | kos | 0 | 0
5.10 | Samo montaža nosilca AP točke na zid | 1 | kos | 0 | 0
5.12 | Barvanje naprave AP-575 s konzolo na barvo potrjeno s strani naročnika (barva fasade),(razstavitev naprave, priprava na barvanje, zaščitna tehničnih nalepl, signalk in uvodov, ponovna sestava naprave) | 1 | kos | 0 | 0
6
| OSTALI MATERIAL in DELA skupaj: | 6 |  |  | 0
| SKUPAJ AP60 (EUR) |  |  | EUR | 0

## Popis AP61
50 | POSTAVITEV WiFi TOČK AP61 - Partizanska cesta 3. - Mestni park, parkirišča
Poz. | Naziv dela in materiala | kol | EM | Cena (Eur) | Skupaj (Eur)
1. | Gradbena dela | 127
127
1.1 | Zakoličba trase izkopa, zakoličba križanja z ostalimi komunalnimi vodi | 40 | tm | 0 | 0
1.4 | Izkop in zasutje jarka 40/80cm za položitev rdeče rebraste zaščitne cevi fi 110mm | 40 | tm | 0 | 0
1.6 | Dobava in polaganje zaščitne DWP cevi fi 75mm komplet s spojkami | 45 | tm | 0 | 0
1.13 | Izkop in izdelava temelja za drog/kandelaber višine 4m nad zemljo, komplet z betonsko cevjo, uvodno PVC cevjo in uvodom valjanca | 1 | kom | 0 | 0
1.15 | Izdelava preboja za kabel skozi steno na objektu deb. do 30cm | 1 | kpl | 0 | 0
1.18 | Izdelava utorov v fugah kamenega zida polaganje zaščitne cevi s kablom in povrnitev v prejšnje stanje (dela pod nadzorom ZVKD) | 1.5 | m | 0 | 0
127
| Gradbena dela skupaj: | 127 |  |  | 0
2. | KABELSKI RAZVOD
(dobava in montaža)
2.2 | kabel NYY-J 3 x 2.5mm2 | 2 | m | 0 | 0
2.3 | Cev trda zaščitna komplet s skobami in spojnicami 16-23mm, (zunanje položene inštalacije barvana na barvo fasade) | 25 | m | 0 | 0
2.4 | žica P/Fy 4 mm2 | 2 | m | 0 | 0
2.5 | Vodnik FTP Cat.6 4x2xAWG24 | 50 | m | 0 | 0
| KABELSKI RAZVOD skupaj: |  |  |  | 0
5. | OSTALI ELEKTROINSTALACIJSKI MATERIAL in DELA | 5
| (dobava in montaža) | 5
5
5.3 | Uporaba avtokošare | 2 | h | 0 | 0
5.4 | Priklop napajalnega kabla v obstoječi dozi objekta | 1 | kos | 0 | 0
5.6 | Vgradnja varovalnega elementa B10A/1 v obstoječi razdelilnik, komplet z ožičenjem in priključno sponko | 1 | kos | 0 | 0
5.7 | Vgradnja napajalnika in komunikacijske opreme v obstoječi razdelilnik | 1 | kos | 0 | 0
5.11 | Samo montaža nosilca AP točke na kandelaber | 1 | kos | 0 | 0
5.12 | Barvanje naprave AP-575 s konzolo na barvo potrjeno s strani naročnika (barva fasade),(razstavitev naprave, priprava na barvanje, zaščitna tehničnih nalepl, signalk in uvodov, ponovna sestava naprave) | 1 | kos | 0 | 0
5.14 | Pocinkani kovinski drog/kandelaber nadzemne višine 4m, vratci za posluževanje, komplet s postavitvijo in priklopom ozemljila | 1 | kos | 0 | 0
5.15 | Pocinkani valjanec ZnFe 25x4 mm2 komplet s spojnim materialom | 30 | m | 0 | 0
| OSTALI MATERIAL in DELA skupaj: |  |  |  | 0
| SKUPAJ AP61 (EUR) |  |  | EUR | 0

## Popis AP62
51 | POSTAVITEV WiFi TOČK AP62 - Partizanska cesta 4. - Mestni park
Poz. | Naziv dela in materiala | kol | EM | Cena (Eur) | Skupaj (Eur)
1. | Gradbena dela | 192
192
1.11 | Izdelava kabelskega jaška iz betonske cevi fi 400mm, komplet z podložnim betonom in betonom za obbetoniranje ter litoželeznim povoznim jaškom dim. 400x400mm za vgradnjo kamna in oznako EKK | 1 | kom | 0 | 0
1.15 | Izdelava preboja za kabel skozi steno na objektu deb. do 30cm | 1 | kpl | 0 | 0
1.16 | Uporaba obstoječih kabelskih jaškov, odpiranje pokrovov, pregled prehodnost obstoječih cevi, zavarovanje gradbišča nad jaški | 190 | m | 0 | 0
192
| Gradbena dela skupaj: | 192 |  |  | 0
2. | KABELSKI RAZVOD
(dobava in montaža)
2.1 | kabel NYY-J 3 x 4mm2 | 220 | m | 0 | 0
2.3 | Cev trda zaščitna komplet s skobami in spojnicami 16-23mm, (zunanje položene inštalacije barvana na barvo fasade) | 25 | m | 0 | 0
2.4 | žica P/Fy 4 mm2 | 2 | m | 0 | 0
2.5 | Vodnik FTP Cat.6 4x2xAWG24 | 10 | m | 0 | 0
| KABELSKI RAZVOD skupaj: |  |  |  | 0
5. | OSTALI ELEKTROINSTALACIJSKI MATERIAL in DELA | 6
| (dobava in montaža) | 6
6
5.1 | priključna doza s sponkami in uvodnicami IP66 GW44210 380x300x120mm, z vgrajeno vtičnico 230V 16A, šuko za na letev s sponko Pe | 1 | kom | 0 | 0
5.3 | Uporaba avtokošare | 1 | h | 0 | 0
5.4 | Priklop napajalnega kabla v obstoječi dozi objekta | 1 | kos | 0 | 0
5.5 | Določitev mesta priklopa v objektu v sodolevanju z lastnikom | 1 | kos | 0 | 0
5.6 | Vgradnja varovalnega elementa B10A/1 v obstoječi razdelilnik, komplet z ožičenjem in priključno sponko | 1 | kos | 0 | 0
5.7 | Vgradnja napajalnika in komunikacijske opreme v obstoječi razdelilnik | 1 | kos | 0 | 0
5.11 | Samo montaža nosilca AP točke na kandelaber | 1 | kos | 0 | 0
5.12 | Barvanje naprave AP-575 s konzolo na barvo potrjeno s strani naročnika (barva fasade),(razstavitev naprave, priprava na barvanje, zaščitna tehničnih nalepl, signalk in uvodov, ponovna sestava naprave) | 1 | kos | 0 | 0
6
| OSTALI MATERIAL in DELA skupaj: | 6 |  |  | 0
| SKUPAJ AP62 (EUR) |  |  | EUR | 0