## Skupna rekapitulacija
SKUPNA REKAPITULACIJA
KOMUNALNA OPREMA STAN. ZAZIDAVE KOTLJE IV.
št. | opis | znesek (EUR)
1. | Dovozna cesta | 0
2. | Odvodnik | 0
3. | Pločnik | 0
4. | Kanalizacija | 0
5. | Gradbena dela - vodovod | 0
6. | Strojna dela - vodovod | 0
7. | Gradbena dela - plinovod | 0
8. | Strojna dela - plinovod | 0
9. | Elektro inštalacije - dovod NN | 0
10. | Elektro inštalacije - razvod NN | 0
| SKUPAJ BREZ DDV | 0
| 10% nepredvidena dela | 0
| DDV (22%) | 0
| SKUPAJ Z DDV | 0
Pred oddajo ponudbe in pričetkom del je treba vse opise, mere, količine in obdelave kontrolirati po zadnje veljavnih načrtih, opisih in detajlih!
Izvajalec je opozorjen da mora upoštevati navedene materiale in opremo oziroma da zagotovi kvalitetno enakovrednost!
Naročnik bo pri pregledu ponudb preveril ustreznost ponudbenih cen glede na zahtevan material ali opremo. Razlike v cenah, ki bodo temeljile na manjši kakovosti bo moral finančno nadomestiti izvajalec sam.
Izvajalec je dolžan pri sestavi ponudbe in izvajanju del upoštevati vse grafične in tekstualne dela projekta.
V primeru tiskarskih napak in neskladij v projektu je dolžan na to opozoriti projektanta pred oddajo ponudbe.
Pri vseh opisih delovnih postavk smiselno veljajo splošna določila standardiziranih opisov del
V enotnih cenah je upoštevati ves potrebni material, delo in transporte, vgrajeno franko objekt!
Ponudnik je dolžan pri ponudbi upoštevati vse povezane stroške, ki so potrebni za tehnično pravilno izvedbo del, ki jih ponuja v izvedbo (kot npr. razni pritrdilni material, vezni, tesniln material, podkonstrukcije in podobno.
Vsak ponudnik je dolžan preveriti ustreznost izračunov pri vnesenih formulah. Za morebitne napake v formulah ne odgovarjamo.
OPOMBA: V ceni upoštevati:
Vse dobave in nabave materialov ter veznih in montažnih materialov
V popisih so pri določenih pozicijah navedena komercialna imena posameznih proizvodov. Navedba proizvoda ni zahteva naročnika in njena izpolnitev za ponudnika ni zavezujoča. Služi zgolj kot primer (opis) na trgu prisotnega proizvoda, čigar uporabnost ter kvaliteta materialov in izvedbe izpolnjujejo naročnikova pričakovanja. Ponudnik lahko ponudi katerikoli podoben proizvod drugega proizvajalca, ki pa mora enakovredno služiti svojemu namenu in biti enake ali boljše kvalitete od navedenega. V tem primeru je ponudnik dolžan navesti podatke o proizvodu : Izdelovalec, Tip, Kataloška številka in je naprošen, da kot izkaz tehničnih lastnosti proizvoda priloži verodostojna dokazila kot so: katalog, prospekt ali drug ustrezen uraden material s tehničnimi specifikacijami ponujenega elementa opreme oziroma izjava proizvajalca, da ima takšne karakteristike. V primeru, da ponudnik ne bo navedel podatkov o ponujenem proizvodu, bo veljalo, da je ponudil proizvod proizvajalca, katerega komercialno ime je navedeno v popisu.
Vsi vgrajeni materiali v času gradnje morajo biti zaščiteni proti poškodbam v času gradnje.
Izbrani izvajalec mora istočasno pri izvedbi upoštevati vse PZI načrte. Vsa morebitna neskladja pravočasno pred proizvodnjo in naročilom materiala oz. njegovo vgradnjo biti javljena istočasno nadzorniku, projektantu in naročniku.
Nekatere celice v popisih Elektro - inštalacij so ZAKLENJENE, saj storitev z dobavo materiala izvede Elektro d.d.!

## Dovozna cesta
Št. | Št. | Št. | Št. | Št. | Št. | Št. | Št. | Št. | Št. | Št. | Št. | Št. | Št. | Št. | Št. | Št. | Št. | Št. | Št. | Št. | Št.
Komunalna oprema stan. zazidave Kotlje IV.
|  | EM | KOL | CENA | ZNESEK
1. | UREDITEV POVRŠIN - dovozna cesta
1.1 | Preddela
1.1.1 | Ureditev in priprava gradbiščnega prostora in celotnega gradbišča z vsemi potrebnimi deli in materiali, vključno s stroji in napravami, oskrbo z vodo, elektriko, dovoznimi in delovnimi potmi, ograjami, ukrepi za varnost in zdravje pri delu, z deponijami in začasnimi objekti, z dobavo in montažo gradbiščne table, z odstranitvijo vseh eventualnih ovir ter vključno s kompletnim čiščenjem gradbišča, okolice, obstoječe in nove ceste. Upoštevati je potrebno tudi ureditev provizorijev za prehod preko jarkov v času gradnje v skladu s predpisi iz varstva pri delu z možnostjo prenosa in večkratno uporabo. | klp | 1 |  | 0
1.1.2 | Zakoličba trase projektirane dovozne ceste z navezavo na obstoječo javno pot.
| os 1 | m | 115 |  | 0
| os 2 | m | 95 |  | 0
1.1.3 | Izdelava, postavitev in demontaža obojestranskih gradbenih profilov.
| os 1 | kom | 7 |  | 0
| os 2 | kom | 5 |  | 0
1.1.4 | Zakoličba obstoječih komunalnih vodov in zaščita teh vodov na celotni trasi izvedbe. Izvedba križanj z obstoječimi komunalnimi vodi, izvedba - zaščita vzporednega poteka vodov in zaščita vodov skladno s soglasji in pod nadzorom upravljalca vodov vključno z obnovo opozorilnih trakov.
| - obstoječi vodovod | kpl | 1 |  | 0
| - obstoječa kanalizacija | kpl | 1 |  | 0
| - obstoječi elektro vodi | kpl | 1 |  | 0
| - obstoječi TK vodi | kpl | 1 |  | 0
| - obstoječi plinovod | kpl | 1 |  | 0
1.1.5 | Pridobitev elaborata ureditve zapore z dovoljenjem za cestno zaporo, z ureditvijo prometnega režima v času gradnje z obvestili, zavarovanjem gradbene jame in gradbišča ter postavitev prometne signalizacije. Po končanih delih je potrebno prometno signalizacijo odstraniti in prometni režim vspostaviti v prvotno stanje. | klp | 1 |  | 0
| SKUPAJ PREDDELA |  |  |  | 0
1.2 | Rušitvena dela, zemeljska dela in temeljenje
OPOMBA: Vsi izkopi in transporti izkopanih materialov so izračunani po prostornini zemljine v raščenem stanju. Vsi zasipi materialov so izračunani po prostornini zemljine v vgrajenem in utrjenem stanju.
1.2.1 | rušenje oz. odstranitev betonskih robnikov 15/25 skupaj z pomožnimi deli ter nakladanjem in odvozom na trajno deponijo. | m | 26 |  | 0
1.2.2 | odstranitev obstoječih prometnih znakov in temeljev skupaj z zemeljskimi deli in odvozom na trajno deponijo. | kom | 1 |  | 0
1.2.3 | prestavitev obstoječih prometnih znakov in temeljev na novo lokacijo skupaj z vsemi zemeljskimi in pomožnimi deli. | kom | 1 |  | 0
1.2.4 | rezkanje oz. mletje obstoječega asfalta do debeline 10 cm skupaj z nakladanjem ter odvozem na gradbiščno deponijo za kasnejšo vgradnjo mletega asfalta v cesto pod tamponom . | m2 | 16 |  | 0
1.2.5 | Strojno rezanje asfaltov deb. do 10 cm. | m1 | 30 |  | 0
1.2.6 | rezkanje obstoječega asfalta debeline 3 cm, širine 20 cm, z nakladanjem in odvozom na trajno deponijo - za izdelavo stika staro novo. | m1 | 30 |  | 0
1.2.7 | Odriv humusa in zgornje plasti - zemljina I/II. kategorije v debelini 20 cm. Vključno z odvozom humusa na začasno. deponijo. | m3 | 400 |  | 0
1.2.8 | Široki izkop vezljive zemljine 3.kategorije - strojno z nakladanjem in premetom oz. odvozom na mesto nasipa. | m3 | 350 |  | 0
1.2.9 | Široki izkop vezljive zemljine 3.kategorije - strojno z nakladanjem in odvozom na trajno deponijo. | m4 | 800 |  | 0
1.2.10 | Sondažni ročni izkopi za točno določitev situativnega in globinskega poteka obstoječih vodov: kanalizacija, TK vodi, Elektro vodi, toplovod, plinovod, VODOVOD; sondaže se izvedejo na eventuelnih prečkanjih predhodno zakoličenega podzemnega voda, povprečna dimenzija sondažnega izkopa: 0,50x0,50x0,50 m, komplet z zavarovanjem in označitvijo ter kasnejšim zasipom, planiranjem in sprotnim utrjevanjem. | kos | 5 |  | 0
1.2.11 | Kompletna ureditev zelenih površin ob asfaltnih površinah in ter nasutje z izkopanega materiala II.kat. ter izravnava terena. | m3 | 120 |  | 0
1.2.12 | zatravitev s semenom travnatih površin ter posutjem z umetnim gnojilom. | m2 | 600 |  | 0
1.2.13 | nalaganje in odvoz odvečnega izkopanega materiala zemljine II.ktg od izkopov zelenic. | m3 | 280 |  | 0
1.2.14 | Planiranje in utrjevanje planuma spodnjega ustroja ceste s točnostjo +/- 3 cm, do zbitosti Ev2 = 20 Mpa. | m2 | 1350 |  | 0
1.2.15 | Dobava, vgradnja in utrjevanje testiranega kamnitega, zmrzlinsko odpornega agregata drobljenca (kamnita greda) v deb. 35 cm, za kamnito gredo do zbitosti Ev2>80 Mpa (0-150 mm). Obračun v zbitem stanju. | m3 | 500 |  | 0
1.2.16 | vgradnja in utrjevanje skladiščenega mletega asfalta do zbitosti Ev2>80 Mpa na mestu kamnite grede (zmzljinsko odpornega materiala). Obračun v zbitem stanju. | m3 | 2 |  | 0
| SKUPAJ RUŠITVENA DELA, ZEMELJSKA DELA IN TEMELJENJE |  |  |  | 0
1.3 | zgornji ustroj - Voziščne konstrukcije
1.3.1 | Dobava, dovoz in vgrajevanje nevezane nosilne plasti kamnitega drobljenca D32. V voziščno konstrukcijo se vgradi kamniti drobljenec v debelini 25 cm, komprimiranje po plasteh, do zbitosti 100 Mpa. tampon atestiran. | m3 | 350 |  | 0
1.3.2 | Izravnava planuma vozišča pod tamponskim slojem po projektirani niveleti pod naklonom 4 %. | m2 | 1250 |  | 0
1.3.3 | Planiranje in utrjevanje zaključne plasti tamponskega sloja. Planiranje s točnostjo ± 1 cm in vgrajevanje peska 0 - 32 mm v debelini 2 cm. | m2 | 1170 |  | 0
1.3.4 | Izvedba meritev nosilnosti in gostote na planumu utrjene plasti na celotni trasi (najmanj 4 meritev_2xspodnji in 3xzgornji ustroj). | kpl | 1 |  | 0
1.3.5 | Dobava in vgrajevanje dvoslojnega asfalta v cestišču, nosilni sloj AC 16 base B50/70, A3: 5 cm in zaključni sloj AC 8 surf B50/70, A3: 3 cm skupaj z valjanjem. | m2 | 1150 |  | 0
1.3.6 | Izdelava impregnacijskega stika na obstoječem asfaltu z bitumensko emulzijo (stik staro-novo). | m | 25 |  | 0
1.3.7 | dobava in polaganje cestnih betonskih robnikov dim 15/25/100 cm na betonsko podlago deb 10 cm C 15/20 ter zalitjem fug z cementno malto. | m | 435 |  | 0
| SKUPAJ ZGORNJI USTROJ - VOZIŠČNE KONSTRUKCIJE |  |  |  | 0
1.4 | Drenaža
1.4.1 | zakoličba osi drenaže.
| - cesta | m | 210 |  | 0
1.4.2 | strojno/ročni linijski (80/20%) izkop zemljine III ktg za drenaže z nakladanjem in odvozom na trajno deponijo.
| - cesta | m3 | 65 |  | 0
1.4.3 | ročno planiranje izkopanega jarka za drenažo v širini 30 cm.
| - cesta | m | 210 |  | 0
1.4.4 | dobava in polaganje midren drenažnih cevi fi 10 cm skupaj s PP POLST politlak folijo in izdelavo betonske posteljice v širini 20 cm in debeline 8 cm iz C 12/15.
| - cesta | m | 210 |  | 0
1.4.5 | dobava in vgrajevanje drenažnega gramoza frakcij 8-32mm, 0,25 m3/m. | m3 | 55 |  | 0
1.4.6 | izdelava priključkov drenažnih cevi na vtočne jaške. | kom | 10 |  | 0
| DRENAŽA SKUPAJ |  |  |  | 0
1.5 | zaščita komunikacijskih vodov (TK vodi)
1.5.1 | strojno/ročni izkop (20/80%) v terenu III. Ktg, z odmetom materiala na rob jarka - jarek za zaščito obst. TK in elektro vodov. | m3 | 15 |  | 0
1.5.2 | dobava in polaganje dodatne PVC SN CR-8 fi 110 mm (vzdolžno prerezana za vstavitev infrastrukturnega voda) v cesto. Cevi se položijo na betonsko posteljico iz betona C12/15 in polno obetonirajo 10 cm nad cevjo.
| TK vodi | m | 25 |  | 0
1.5.3 | zasip jarkov z izkopanim materialom in utrjevanje v plasteh po 20 cm. | m3 | 7 |  | 0
1.5.4 | nalaganje in odvoz odvečne zemljine od izkopa na trajno deponijo. | m3 | 8 |  | 0
1.5.5 | Dobava in polaganje opozorilnega traku posameznega infrast. voda nad temenom kanala.
| TK vodi | m | 25 |  | 0
| SKUPAJ ZAŠČITA KOMUNIKACIJSKIH VODOV |  |  |  | 0
1.6 | Prometna oprema
1.6.1 | Kompletna dobava, montaža in postavitev novega prometnega znaka (znak in drog). Stebriček se vbetonira v betonsko cev DN 300 mm,, ki se polno zalije z betonom C12/15.
| - 2102 STOP ZNAK | kom | 1 |  | 0
1.6.2 | Izdelava oz izris
z enokomponentno belo barvo, strojno,
debelina plasti suhe snovi 250 mm,
širina črte 50 cm
| 5211 - neprekinjena široka prečna črta | m2 | 2 |  | 0
| SKUPAJ PROMETNA OPREMA |  |  |  | 0
1.7 | Ostala dela
1.7.1 | Geodetski posnetek izvedenega stanja. | klp | 1 |  | 0
1.7.2 | Izdelava PID načrta prometnih površin. | klp | 1 |  | 0
1.7.3 | Geotehnični nadzor in geotehnične meritve. | ur | 10 |  | 0
1.7.4 | projektantski nadzor pri izvajanju del. | ur | 10 |  | 0
| SKUPAJ OSTALA DELA |  |  |  | 0
SKUPNA REKAPITULACIJA POSTAVKE
Komunalna oprema stan. zazidave Kotlje IV - ureditev površin (dovozna cesta)
št. | opis |  |  |  | skupaj (EUR)
1. | Preddela |  |  |  | 0
2. | Rušitvena dela, zemeljska dela in temeljenje |  |  |  | 0
3. | Zgornji ustroj - Voziščne konstrukcije |  |  |  | 0
4. | Drenaža |  |  |  | 0
5. | Zaščita komunikacijskih vodov (TK vodi) |  |  |  | 0
6. | Prometna oprema |  |  |  | 0
7. | Ostala dela |  |  |  | 0
| SKUPAJ BREZ DDV |  |  |  | 0
| DDV (22%) |  |  |  | 0
| SKUPAJ Z DDV |  |  |  | 0

## Odvodnik
Komunalna oprema stan. zazidave Kotlje IV
Ureditev odvodnika
1. Preddela
|  |  | EM | Kol | Cena | Znesek
1.01 |  | Priprava in organizacija gradbišča z vsemi objekti in zagotovitvijo varnostnih in higijensko tehničnih pogojev. V ceni je upoštevana tudi odstranitev gradbišča po končanih delih, Zakoličba. | kos | 1 |  | 0
1.02 |  | Geodetska dela pri gradnji | pav | 0.129 |  | 0
1.03 |  | Rušenje obstoječega prepusta BC 50 pod cesto za izvedbo prepusta ABC fi 100cm ob iztoku v Kotuljko | pav | 1 |  | 0
1.04 |  | Rezanje, rezkanje obstoječega asfalta, odstranitev in odvažanje na deponijo za nadaljno predelavo | m2 | 24 |  | 0
1.05 |  | Strojni posek dreves s razrezom in odvozom na deponijo
|  | fi 10-20cm | kos | 1 |  | 0
|  | fi 20-30cm | kos | 2 |  | 0
1.06 |  | Strojni izkop štorov in odvoz na deponijo 30km
|  | fi 15-20cm | kos | 1 |  | 0
|  | fi 25-50cm | kos | 2 |  | 0
|  | SKUPAJ: |  |  |  | 0
2. Prepust P1-P2
2.01 |  | Postavitev prečnih gradbenih profilov iz stešnih letev dolžine 3-5m obojestranski na razdaljo 20m. | kos | 2 |  | 0
2.02 |  | Strojni izkop v zemljini III in IV ktg. v suhem po izkazu mas 126.32 | m3 | 127 |  | 0
2.03 |  | Strojno nakladanje izkopanega materiala z bagerji na kamione in prevoz na razdaljo do 10 km | m3 | 127 |  | 0
2.04 |  | Strojni formiranje deponije z bagerji | m3 | 127 |  | 0
2.05 |  | Planum naravnih temeljnih tal v lahki zemljini P1-P2 | m2 | 30 |  | 0
Prepust ABC DN 100
2.06 |  | Dobava, naprava in izdelava betonske posteljice, C12/15 deb. 15 cm. | m3 | 5.7 |  | 0
2.07 |  | Izdelava prepusta iz ABC cevi premera DN 100 cm, L=2.35 m/kos, vgrajenih na podložno plast iz podložnega betona | kos | 6 |  | 0
2.08 |  | Dobava in vgraditev tipskih poševnih glav prepusta ABC fi 100cm | kos | 2 |  | 0
2.09 |  | Izdelava obloge (obbetoniranje) prepusta krožnega prereza iz cevi s premerom 100 cm s cementnim betonom C 12/15, po načrtu | m3 | 10 |  | 0
2.1 |  | Zasip ABC cevi z gramoznim materialom (d=0-32 mm) z nabijanjem v plasteh po 30 cm, in komprimiranjem do zbitosti 95% po Proctorju, po navodilih proizvajalca cevi in statika | m3 | 74 |  | 0
2.11 |  | Izdelava nevezane nosilne plasti prodca v debelini do 35 cm (greda) (po izkazu kubatur) | m3 | 10 |  | 0
2.12 |  | Izdelava nevezane nosilne plasti drobljenca v debelini min 25 cm (tampon) (po izkazu kubatur) | m3 | 4 |  | 0
2.13 |  | Izdelava nosilne plasti iz AC 22 base, 70/100 A4, v debelini 7cm | m2 | 24 |  | 0
2.14 |  | Izdelava obrabnozaporne plasti AC 8 surf 70/100 A4, v deb. 3 cm | m2 | 24 |  | 0
|  | PREPUST SKUPAJ: |  |  |  | 0
3. Sanacija odvodnika P2-P12
3.01 |  | Postavitev prečnih gradbenih profilov iz stešnih letev dolžine 3-5m obojestranski na razdaljo 20m. | kos | 12 |  | 0
3.02 |  | Strojni izkop v zemljini III in IV ktg. v mokrem | m3 | 223 |  | 0
3.03 |  | Strojni premet izkopanega materiala z bagerji 2x | m3 | 184 |  | 0
3.04 |  | Strojno nakladanje izkopanega materiala z bagerji na kamione in prevoz na razdaljo do 10 km | m3 | 184 |  | 0
3.05 |  | Strojni formiranje deponije z bagerji | m3 | 184 |  | 0
3.06 |  | Strojno formiranje zasipa gradbene jame z materialom od izkopa (P2-P12) in komprimiranjem v plasteh po 0.30m | m3 | 39 |  | 0
3.07 |  | Planiranje dna gradbene jame na točnost +- 3cm | m2 | 98 |  | 0
3.08 |  | Dobava in vgraditev tlaka iz lomljenca debeline 40cm v beton C16/20 debeline 15-20cm na 15 cm gramozne podlage, za zavarovanje dna in brežin | m3 | 116 |  | 0
3.09 |  | Strojno planiranje površin | m2 | 122 |  | 0
po izkazu mas P2-P12
3.1 |  | Posejanje planiranih površin | m2 | 122 |  | 0
|  | SKUPAJ: |  |  |  | 0
4. Prag H=0.5m (SAMO DODATNA DELA)
4.01 |  | Zakoličba objekta | ure | 2 |  | 0
4.02 |  | Postavitev prečnih gradbenih profilov iz stešnih letev dolžine 3-5m obojestranski | kos | 2 |  | 0
4.03 |  | Strojni izkop v zemljini III. Ktg z bagerjem v mokrem | m3 | 2 |  | 0
4.04 |  | Strojno nakladanje izkopanega materiala z bagerji na kamione in prevoz na razdaljo do 10 km | m3 | 2 |  | 0
4.05 |  | Strojni formiranje deponije z bagerji | m3 | 2 |  | 0
4.06 |  | Dobava in zidanje grobega zida iz lomljenca in betona C16/20. | m3 | 2.4 |  | 0
4.07 |  | Dobava in vgraditev zloženega lomljenca zalitega z betonom na betonski podlagiC16/20 skupne povprečne debeline 0,40m. | m3 | 1 |  | 0
|  | UREDITEV PRAGA H=0.5 m SKUPAJ: |  |  |  | 0
5. Usedalnik P12-P14
5.01 |  | Postavitev prečnih gradbenih profilov iz stešnih letev dolžine 3-5m obojestranski na razdaljo 20m. | kos | 4 |  | 0
5.02 |  | Strojni izkop v zemljini III in IV ktg. v mokrem | m3 | 61 |  | 0
5.03 |  | Strojni premet izkopanega materiala z bagerji 2x | m3 | 52 |  | 0
5.04 |  | Strojno nakladanje izkopanega materiala z bagerji na kamione in prevoz na razdaljo do 10 km | m3 | 46.5 |  | 0
5.05 |  | Strojni formiranje deponije z bagerji | m3 | 46.5 |  | 0
5.06 |  | Strojno formiranje zasipa gradbene jame z materialom od izkopa (P12-P14) in komprimiranjem v plasteh po 0.30m | m3 | 9 |  | 0
5.07 |  | Dobava in vgraditev tlaka iz lomljenca debeline 30-40cm v beton C16/20 debeline 15cm na 15 cm gramozne podlage, za zavarovanje dna in brežin | m3 | 30 |  | 0
5.08 |  | Dobava in vgraditev lomljenca v betonu za izdelavo stabilizacijskega rebra - prelivni prag v P12. Lomljenec in beton sta v razmerju 60:40 | m3 | 7 |  | 0
5.09 |  | Dobava in zidanje grobega zida iz lomljenca in betona C16/20 za talni prag v P14. | m3 | 2.2 |  | 0
Uvajalni nasip
5.1 |  | Strojni izkop v zemljini III in IV ktg. v suhem - odstranitev humusa do globine 40 cm. | m3 | 12 |  | 0
5.11 |  | Strojni premet izkopanega materiala z bagerji 2x | m3 | 12 |  | 0
5.12 |  | Strojno nakladanje izkopanega materiala z bagerji na kamione in prevoz na razdaljo do 10 km | m3 | 12 |  | 0
5.13 |  | Strojni formiranje deponije z bagerji | m3 | 12 |  | 0
5.14 |  | Strojna/ročna izdelava uvajalnega nasipa L=17.02 m, z materialom od izkopa (P12-P14) in komprimiranjem v plasteh po 0.30m | m3 | 17.5 |  | 0
5.15 |  | Strojno planiranje površin | m2 | 77 |  | 0
5.16 |  | Posejanje planiranih površin | m2 | 77 |  | 0
|  | USEDALNIK SKUPAJ: |  |  |  | 0
6 Zaključna in ostala dela
6.01 |  | Projektantski nadzor | ur | 16 |  | 0
6.02 |  | Geomehanski nadzor | ur | 4 |  | 0
6.03 |  | Izdelava PID | pav | 1 |  | 0
|  | OSTALA DELA SKUPAJ : |  |  |  | 0
SKUPNA REKAPITULACIJA POSTAVKE
Komunalna oprema stan. zazidave Kotlje IV. - ureditev odvodnika (2. faza)
št. | opis |  |  |  | skupaj (EUR)
1. | Preddela |  |  |  | 0
2. | Prepust P1 - P2 |  |  |  | 0
3. | Sanacija odvodnika P2 - P12 |  |  |  | 0
4. | Prag H=0.5 m |  |  |  | 0
5. | Usedalnik P12-P14 |  |  |  | 0
6. | Zaključna in ostala dela |  |  |  | 0
| SKUPAJ BREZ DDV |  |  |  | 0
| DDV (22%) |  |  |  | 0
| SKUPAJ Z DDV |  |  |  | 0

## Pločnik
Komunalna oprema stan. zazidave Kotlje IV.
1. | Pločnik Kotlje 1 in preureditev JR
Št. | Opis dela | Enota | Količina | Cena na enoto (EUR) | Vrednost brez DDV
1.1 | Preddela
1.1.1 | Ureditev in priprava gradbiščnega prostora in celotnega gradbišča z vsemi potrebnimi deli in materiali, vključno s stroji in napravami, oskrbo z vodo, elektriko, dovoznimi in delovnimi potmi, ograjami, ukrepi za varnost in zdravje pri delu, z deponijami in začasnimi objekti, z dobavo in montažo gradbiščne table, z odstranitvijo vseh eventualnih ovir ter vključno s kompletnim čiščenjem gradbišča, okolice, obstoječe ceste, novega pločnika. Upoštevati je potrebno tudi ureditev provizorijev za prehod preko jarkov v času gradnje v skladu s predpisi iz varstva pri delu z možnostjo prenosa in večkratno uporabo. | klp | 1 |  | 0
1.1.2 | Zakoličba trase projektiranega pločnika z navezavo na obstoječi pločnik | m | 232 |  | 0
1.1.3 | Izdelava, postavitev in demontaža obojestranskih gradbenih profilov. | kom | 12 |  | 0
1.1.4 | Zakoličba obstoječih komunalnih vodov in zaščita teh vodov na celotni trasi izvedbe. Izvedba križanj z obstoječimi komunalnimi vodi, izvedba - zaščita vzporednega poteka vodov in zaščita vodov skladno s soglasji in pod nadzorom upravljalca vodov vključno z obnovo opozorilnih trakov.
| - obstoječi vodovod | kpl | 1 |  | 0
| - obstoječa kanalizacija | kpl | 1 |  | 0
| - obstoječi elektro vodi | kpl | 1 |  | 0
| - obstoječi TK vodi | kpl | 1 |  | 0
| - obstoječi plinovod | kpl | 1 |  | 0
0
1.1.5 | Pridobitev elaborata ureditve zapore z dovoljenjem za cestno zaporo, z ureditvijo prometnega režima v času gradnje z obvestili, zavarovanjem gradbene jame in gradbišča ter postavitev prometne signalizacije. Po končanih delih je potrebno prometno signalizacijo odstraniti in prometni režim vspostaviti v prvotno stanje. | klp | 1 |  | 0
| SKUPAJ PREDDELA |  |  |  | 0
1.2 | Rušitvena dela, zemeljska dela in temeljenje
OPOMBA: Vsi izkopi in transporti izkopanih materialov so izračunani po prostornini zemljine v raščenem stanju. Vsi zasipi materialov so izračunani po prostornini zemljine v vgrajenem in utrjenem stanju.
1.2.1 | rušenje oz. odstranitev betonskih in AB podpornih kostrukcij skupaj z zemeljskimi deli ter nakladanjem in odvozom na trajno deponijo | m3 | 5 |  | 0
1.2.2 | rušenje oz. odstranitev betonskih robnikov 15/25 skupaj z pomožnimi deli ter nakladanjem in odvozom na stalno deponijo | m | 240 |  | 0
1.2.3 | rušenje oz. odstranitev betonskih lamel skupaj z pomožnimi deli ter nakladanjem in odvozom na stalno deponijo | m | 20 |  | 0
1.2.4 | prestavitev obstoječih prometnih znakov in temeljev na rob predvidenega pločnika skupaj z vsemi zemeljskimi in pomožnimi deli. | kom | 4 |  | 0
1.2.5 | Odstranitev grmovja in dreves z debli do premera 15 cm na gosto
| porasli površini - ročno | m2 | 150 |  | 0
1.2.6 | rezkanje oz. mletje obstoječega asfalta do debeline 10 cm skupaj z nakladanjem ter odvozem na gradbiščno deponijo za kasnejšo vgradnjo mletega asfalta v cesto pod tamponom . | m2 | 60 |  | 0
1.2.7 | Strojno rezanje asfaltov deb. do 10 cm. | m1 | 250 |  | 0
1.2.8 | rezkanje obstoječega asfalta debeline 3 cm, širine 20 cm, z nakladanjem in odvozom na trajno deponijo - za izdelavo stika staro novo | m1 | 250 |  | 0
1.2.9 | Odriv humusa in zgornje plasti - zemljina I/II. kategorije v debelini 20 cm. Vključno z odvozom humusa na začasno deponijo. | m3 | 100 |  | 0
1.2.10 | Široki strojni izkop obstoječega tampona - rob voziščne konstrukcije, globine 60 cm in zemljine ob cesti v širini pločnika - zemljina III.ktg, vključno z varovanjem škarp ter z nakladanjem in odvozom na trajno deponijo | m3 | 220 |  | 0
1.2.11 | Sondažni ročni izkopi za točno določitev situativnega in globinskega poteka obstoječih vodov: kanalizacija, TK vodi, Elektro vodi, toplovod, plinovod, VODOVOD; sondaže se izvedejo na eventuelnih prečkanjih predhodno zakoličenega podzemnega voda, povprečna dimenzija sondažnega izkopa: 0,50x0,50x0,50 m, komplet z zavarovanjem in označitvijo ter kasnejšim zasipom, planiranjem in sprotnim utrjevanjem. | kos | 7 |  | 0
1.2.12 | Kompletna ureditev zelenih površin ob pločniku, ter nasutje z izkopanega materiala II.kat. ter izravnavo terena. | m3 | 70 |  | 0
1.2.13 | zatravitev s semenom travnatih površin ter posutjem z umetnim gnojilom. | m2 | 600 |  | 0
1.2.14 | proti erozijska zaščita brežine: priprava podlage z nanosom humosa in semen ter pritrjevanje zaščitne GEO jute ploščinske mase večje od 700 g/m2 in nosilnosti - pretržne sile večje od 20 kN/m2 s pritrjevanjem in vsemi pomožnimi deli ter prevozi. | m2 | 75 |  | 0
1.2.15 | nalaganje in odvoz odvečnega izkopanega materiala zemljine II.ktg od izkopov zelenic | m3 | 30 |  | 0
1.2.16 | Planiranje in utrjevanje planuma spodnjega ustroja ceste s točnostjo +/- 3 cm, do zbitosti Ev2 = 20 Mpa. | m2 | 520 |  | 0
1.2.17 | Dobava, vgradnja in utrjevanje testiranega kamnitega, zmrzlinsko odpornega agregata drobljenca (D0-64 mm) (kamnita greda) v deb. 20 cm pod tamponom in utrjevanje do zbitosti Ev2>80 Mpa. Obračun v zbitem stanju. | m3 | 115 |  | 0
1.2.18 | vgradnja in utrjevanje skladiščenega mletega asfalta do zbitosti Ev2>80 Mpa na mestu kamnite grede (zmzljinsko odpornega materiala). Obračun v zbitem stanju. | m3 | 7 |  | 0
| SKUPAJ RUŠITVENA DELA, ZEMELJSKA DELA IN TEMELJENJE |  |  |  | 0
1.3 | zgornji ustroj - Voziščne in pohodne konstrukcije
1.3.1 | Dobava, dovoz in vgrajevanje nevezane nosilne plasti kamnitega drobljenca D0-32. V pločnik in rob ceste se vgradi kamniti drobljenec v debelini 40 cm, komprimiranje po plasteh, do zbitosti 80 Mpa. tampon atestiran. | m3 | 230 |  | 0
1.3.2 | Izravnava planuma vozišča pod tamponskim slojem po projektirani niveleti pod naklonom 4 % | m2 | 410 |  | 0
1.3.3 | Planiranje in utrjevanje zaključne plasti tamponskega sloja. Planiranje s točnostjo ± 1 cm in vgrajevanje peska 0 - 32 mm v debelini 2 cm. | m2 | 410 |  | 0
1.3.4 | Dobava in vgrajevanje dvoslojnega asfalta v rob cestišča in na dovozih do hiš, nosilni sloj AC 16 base B50/70, A3: 5 cm in zaključni sloj AC 8 surf B50/70, A3: 3 cm skupaj z valjanjem. | m2 | 100 |  | 0
1.3.5 | dobava in vgrajevanje asfalta v debelini 4 cm - pločnik. 4 cm - AC 8 surf B70/100, A4, | m2 | 310 |  | 0
1.3.6 | Izdelava impregnacijskega stika na obstoječem asfaltu z bitumensko emulzijo (stik staro-novo). | m | 250 |  | 0
1.3.7 | dobava in polaganje betonskih lamel dim 5/25/100 cm na betonsko podlago deb 10 cm C 15/20 ter zalitjem fug z cementno malto | m | 240 |  | 0
1.3.8 | dobava in polaganje cestnih betonskih robnikov dim 15/25/100 cm na betonsko podlago deb 10 cm C 15/20 ter zalitjem fug z cementno malto. | m | 240 |  | 0
1.3.9 | dobava in vgradnja betonskih čakalnih čepastih taktilnih plošč dim. 30/30/8 cm (na mestu vstopa na vozišče - na mestu robnika) z izdelavo betonske posteljice deb. 10 cm iz C 12/15, ter vsemi pomožnimi deli in prevozi.
| - plošče se polagajo v dveh vrstah | m2 | 3 |  | 0
| SKUPAJ ZGORNJI USTROJ - VOZIŠČNE IN POHODNE KONSTRUKCIJE |  |  |  | 0
1.4 | Drenaža
1.4.1 | zakoličba osi drenaže
| - cesta | m | 235 |  | 0
1.4.2 | strojno/ročni linijski (80/20%) izkop zemljine III ktg za drenaže z nakladanjem in odvozom na trajno deponijo.
| - cesta | m3 | 70 |  | 0
1.4.3 | ročno planiranje izkopanega jarka za drenažo v širini 30 cm
| - cesta | m | 235 |  | 0
1.4.4 | dobava in polaganje midren drenažnih cevi fi 10 cm skupaj s PP POLST politlak folijo in izdelavo betonske posteljice v širini 20 cm in debeline 8 cm iz C 12/15
| - cesta | m | 235 |  | 0
1.4.5 | dobava in vgrajevanje drenažnega gramoza frakcij 8-32mm, 0,25 m3/m | m3 | 60 |  | 0
1.4.6 | izdelava priključkov drenažnih cevi na vtočne jaške | kom | 3 |  | 0
| DRENAŽA SKUPAJ |  |  |  | 0
1.5 | zaščita komunikacijskih vodov (TK vodi)
1.5.1 | strojno/ročni izkop (20/80%) v terenu III. Ktg, z odmetom materiala na rob jarka - jarek za zaščito obst. TK in elektro vodov. | m3 | 60 |  | 0
1.5.2 | dobava in polaganje dodatne PVC SN CR-8 fi 110 mm (vzdolžno prerezana za vstavitev infrastrukturnega voda) v cesto. Cevi se položijo na betonsko posteljico iz betona C12/15 in polno obetonirajo 10 cm nad cevjo.
| TK vodi | m | 135 |  | 0
1.5.3 | zasip jarkov z izkopanim materialom in utrjevanje v plasteh po 20 cm | m3 | 20 |  | 0
1.5.4 | nalaganje in odvoz odvečne zemljine od izkopa na trajno deponijo do 5km | m3 | 40 |  | 0
1.5.5 | Dobava in polaganje opozorilnega traku posameznega infrast. voda nad temenom kanala.
| TK vodi | m | 135 |  | 0
| SKUPAJ ZAŠČITA KOMUNIKACIJSKIH VODOV |  |  |  | 0
1.6 | Prometna oprema
1.6.1 | Izdelava oz izris
z enokomponentno belo barvo, strojno,
debelina plasti suhe snovi 250 mm,
širina črte 50 cm
| 5231 - prehod za pešce | m2 | 21 |  | 0
| SKUPAJ PROMETNA OPREMA |  |  |  | 0
1.7 | Preureditev javne razsvetljave
gradbena dela
1.7.1 | odstranitev kandelabrov javne razsvetljave skupaj z temelji in dovodnimi kabli ter vsemi zemeljskimi in pomožnimi deli. Kandelabri se deponirajo na gradbiščni deponiji za ponovno vgradnjo na novem mestu. Temelji, kabli, svetilke se odpeljejo na trajno deponijo. | kom | 8 |  | 0
1.7.2 | Dobava in postavitev tipskih temeljev za kandelaber
(AB d=40cm/100cm, z bet. peto in uvod. cevmi)
| z izkopom in zasutje ter utrditvijo | kom | 8 |  | 0
1.7.3 | Izkop in zasip jarka za kable preko ceste in v travniku
globine 1,0m, 95% strojno, 5% ročno v terenu 3. kat.
| širine 50cm | m | 200 |  | 0
1.7.4 | Dobava in položitev cevi STIGMAFLEX d= 75mm,
| za JR, položena v jarek - na mestih križanja z drugimi vodi in preko priključkov do hiš | m | 120 |  | 0
1.7.5 | Dobava in položitev opozorilnega traku
| z napisom "POZOR ENERGETSKI KABEL" | kg | 4 |  | 0
1.7.6 | Dobava in vgradnja betona C8/10
| obbetoniranje zaščitnih cevi preko priključkov | m3 | 6 |  | 0
1.7.7 | Dobava in vgradnja peska 0-4mm, izdelava podlage
| in obsipavanje kablov v debelini cca 20cm | m3 | 35 |  | 0
1.7.8 | ponovna postavitev deponiranih kandelabrov JR z vsem pritrdilnim materialom ter vsemi pomožnimi deli. | kom | 8 |  | 0
Montažna dela
1.7.9 | Dobava in montaža svetilke komplet s sijalko
| tip svetilke določi vzdrževalec javne razsvetljave | m | 8 |  | 0
1.7.10 | Dobava in položitev kabla tip NAYY-J 4x16+2,5mm2
| v pripravljeni jarek, delno v i.c. pod voznimi površinami skupaj z vsem veznim materialom (končniki, izolacijo, povijanjem..) | m | 200 |  | 0
1.7.11 | Dobava in montaža kabla v kandelabru skupaj z vsem materialom za spajanje. | m | 50 |  | 0
1.7.12 | Dobava in položitev pocink. valjanca Fe-Zn 25x4mm | kg | 170 |  | 0
Zaključna dela
1.7.13 | Izvedba meritev in preizkus, ter nadzor pri izvedbi
| in izdelava merilnih protokolov razvoda razsvetljave | kpl | 1 |  | 0
1.7.14 | Stroški distributerja:
| - elektro nadzor | kpl | 1 |  | 0
| - izklop in zaklop NN napajanja | kpl | 1 |  | 0
1.7.15 | Transport in manipulativni stroški | kpl | 1 |  | 0
| SKUPAJ PREUREDITEV JAVNE RAZSVETLJAVE |  |  |  | 0
1.8 | Ostala dela
1.8.1 | Geodetski posnetek izvedenega stanja | klp | 1 |  | 0
1.8.2 | Izdelava izvedbenega načrta izvedenih del | klp | 1 |  | 0
1.8.3 | Geotehnični nadzor in geotehnične meritve. | ur | 8 |  | 0
1.8.4 | projektantski nadzor pri izvajanju del | ur | 10 |  | 0
| SKUPAJ OSTALA DELA |  |  |  | 0
SKUPNA REKAPITULACIJA POSTAVKE
Komunalna oprema stan. zazidave Koltje IV. - Pločnik Kotlje 1 in preureditevJR
št. | opis |  |  |  | skupaj (EUR)
1. | Preddela |  |  |  | 0
2. | Rušitvena dela, zemeljska dela in temeljenje |  |  |  | 0
3. | Zgornji ustroj - Voziščne in pohodne konstrukcije |  |  |  | 0
4. | Drenaža |  |  |  | 0
5. | Zaščita komunikacijskih vodov (TK vodi) |  |  |  | 0
6. | Prometna oprema |  |  |  | 0
7. | preureditev javne razsvetljave |  |  |  | 0
8. | Ostala dela |  |  |  | 0
| SKUPAJ BREZ DDV |  |  |  | 0
| DDV (22%) |  |  |  | 0
| SKUPAJ Z DDV |  |  |  | 0

## Kanalizacija
Komunalna oprema stan. zazidave Kotlje IV
Kanlizacija
Kanal M1
Post. | Ime postavke | Enota | Količina | Cena/enoto | Cena
|  |  |  | (EUR/enoto) | (EUR)
1.1 | Preddela
1.1.1 | Zakoličba trase kanalizacije ter zavarovanje profilov | m1 | 61 |  | 0
1.1.2 | Zakoličba obstoječih TELEKOM vodov | kom | 1 |  | 0
1.1.3 | Zakoličba obstoječih elektro vodov | kom | 1 |  | 0
1.1.4 | Zakoličba obstoječih CATV vodov | kom | 1 |  | 0
1.1.5 | Zakoličba obsoječega plinovoda | kom | 1 |  | 0
1.1.6 | Zavarovanje gradbišča z ustrezno prometno signalizacijo | kom | 1 |  | 0
1.1.7 | Rušenje obstoječega kanala D=30cm z nakladanjem, odvozom materiala na trajno deponijo do 5km, skladno z zakonodajo, z vsemi potrebnimi taksami | m1 | 55 |  | 0
| PREDDELA skupaj |  |  |  | 0 | EUR
1.2 | Zemeljska dela
Pri vseh zemeljskih delih je potrebno v ceno zajeti tudi vse potrebne vmesne faze ( nakladanje, razkladanje, ……..) in takse za odlaganje odpadkov!! Vse izmere so v raščenem terenu. Faktor razrahljivosti se upošteva v ceni/enoto!! Upoštevana je kategorizacija zemljine od I do V ( DARS).
1.2.1 | Odriv humusa ( d=30cm) z deponiranjem na gradbišču | m2 | 100 |  | 0
1.2.2 | Odriv humusa ( d=30cm) z odvozom na začasno deponijo | m2 | 22 |  | 0
1.2.3 | Strojno-ročni izkop (80-20) jarka v zemljini III.kategorije-globina od 0,00 do 2,00 m | m3 | 100 |  | 0
1.2.5 | Opaževanje jarka | m2 | 208 |  | 0
1.2.6 | Fina izravnava dna gradbene jame z ustreznim zbijanjem do predpisane zbitosti | m2 | 61 |  | 0
1.2.7 | Strojno-ročni zasip (80-20) jarka z ustreznim izkopnim materialom z ustreznim utrjevanjem po plasteh 30cm | m3 | 58 |  | 0
Post. | Ime postavke | Enota | Količina | Cena/enoto | Cena
|  |  |  | (EUR/enoto) | (EUR)
1.2.8 | Strojno-ročni zasip (80-20) jarka s sejanim gramozom 4-8mm | m3 | 30 |  | 0
1.2.9 | Razgrnitev humusa v debelini 30 cm z obstoječe deponije na gradbišču vključno s končnim ročnim grabljenjem | m2 | 100 |  | 0
1.2.10 | Dobava in razgrnitev humusa v debelini 30 cm vključno s končnim ročnim grabljenjem | m2 | 22 |  | 0
1.2.11 | Zatravitev s travnim semenom | m2 | 122 |  | 0
1.2.12 | Odvoz odvečnega materiala z gradbišča na ustrezno deponijo do 3km | m3 | 50 |  | 0
1.2.13 | Odvoz odvečnega materiala z gradbišča na ustrezno deponijo nad 3km | m3 | 10 |  | 0
1.2.14 | Dobava in vgradnja gramoza 0-32 mm s predpisanim utrjevanjem za tampon ceste | m3 | 30 |  | 0
1.2.15 | Dobava in vgradnja zaključnega sloja za makadamsko cesto v debelini 10cm ( dolomit) s predpisanim utrjevanjem | m3 | 1 |  | 0
1.2.16 | Strojno-ročna (80-20) izvedba nasipa z ustreznim materialom | m3 | 10 |  | 0
| Zemeljska dela skupaj |  |  |  | 0 | EUR
Post. | Ime postavke | Enota | Količina | Cena/enoto | Cena
|  |  |  | (EUR/enoto) | (EUR)
1.3 | Betonska in montažna dela
Vse postavke montažnih del vključujejo spojni ( obojke, kolena, … ) in tesnilni material
1.3.1 | Dobava in vgradnja PE revizijskih jaškov SIST EN 13598-1 D=80cm s konusom na D=60cm , globine do 1,50m, vključno z izdelavo priključkov in betonske posteljice Navesti proizvajalca in tip: ………………………….. | kom | 3 |  | 0
1.3.2 | Dobava in vgradnja DUKTIL pokrovov D=60cm-400kN z betonskim obročem in napisom KANALIZACIJA Navesti proizvajalca in tip: ………………………….. | kom | 3 |  | 0
1.3.3 | Dobava in montaža kanalizacijskih cevi PVC DN315_ SN8 z vsem veznim materialom Navesti proizvajalca in tip: ………………………….. | m1 | 61 |  | 0
1.3.4 | Dobava in montaža kanalizacijskih cevi PVC DN160_ SN8 z vsem veznim materialom Navesti proizvajalca in tip: ………………………….. | m1 | 5 |  | 0
1.3.5 | Izvedba prečkanj z obst. komunalnim vodom z vsem potrebnim materialom:
1.3.5.1 | catv | kom | 1 |  | 0
1.3.5.2 | telekom | kom | 2 |  | 0
1.3.6 | Izvedba priključka na obst. jašek z vsem potrebnim delom in materialom | kom | 1 |  | 0
1.3.7 | Dodatek za izvedbo novega RJ na obstoječi kanal | kom | 1 |  | 0
| Betonska in montažna dela skupaj |  |  |  | 0 | EUR
Post. | Ime postavke | Enota | Količina | Cena/enoto | Cena
|  |  |  | (EUR/enoto) | (EUR)
1.4 | Zaključna dela
1.4.1 | Dobava in vgradnja asfalta AC 22 base B70/100 A3 v debelini 8cm | m2 | 10 |  | 0
1.4.2 | Dobava in vgradnja asfalta AC 8 surf B70/100 A3 v debelini 3cm | m2 | 10 |  | 0
1.4.3 | Preizkus vodotesnosti kanala | m1 | 61 |  | 0
1.4.4 | Preizkus vodotesnosti jaškov | kom | 3 |  | 0
1.4.5 | Snemanje kanala z videokamero | m1 | 61 |  | 0
1.4.6 | Izdelava digitalnega posnetka kanalizacije po navodilih upravljalca | m1 | 61 |  | 0
1.4.7 | Priprava podatkov za GIS in izdelava elaborata za GJI | m1 | 61 |  | 0
1.4.8 | Nadzor geomehanika | h | 5 |  | 0
1.4.9 | Nadzor upravljalcev komunalnih vodov | h | 5 |  | 0
1.4.10 | Projektantski nadzor | h | 5 |  | 0
1.4.11 | Arheološki nadzor | h | 2 |  | 0
1.4.12 | Izdelava PID projekta | kom | 1 |  | 0
| Zaključna dela skupaj |  |  |  | 0
| KANAL M1 SKUPAJ: |  |  |  | 0
Kanal K1.2.1
Post. | Ime postavke | Enota | Količina | Cena/enoto | Cena
|  |  |  | (EUR/enoto) | (EUR)
1.1 | Preddela
1.1.1 | Zakoličba trase kanalizacije ter zavarovanje profilov | m1 | 85 |  | 0
1.1.2 | Zakoličba obstoječih TELEKOM vodov | kom | 1 |  | 0
1.1.3 | Zakoličba obstoječih elektro vodov | kom | 1 |  | 0
1.1.4 | Zakoličba obstoječih CATV vodov | kom | 1 |  | 0
1.1.5 | Zakoličba obsoječega plinovoda | kom | 1 |  | 0
1.1.6 | Zavarovanje gradbišča z ustrezno prometno signalizacijo | kom | 1 |  | 0
| Preddela skupaj |  |  |  | 0 | EUR
1.2 | Zemeljska dela
Pri vseh zemeljskih delih je potrebno v ceno zajeti tudi vse potrebne vmesne faze ( nakladanje, razkladanje, ……..) in takse za odlaganje odpadkov!! Vse izmere so v raščenem terenu. Faktor razrahljivosti se upošteva v ceni/enoto!! Upoštevana je kategorizacija zemljine od I do V ( DARS).
1.2.1 | Odriv humusa ( d=30cm) z deponiranjem na gradbišču | m2 | 100 |  | 0
1.2.2 | Odriv humusa ( d=30cm) z odvozom na začasno deponijo | m2 | 70 |  | 0
1.2.3 | Strojno-ročni izkop (80-20) jarka v zemljini III.kategorije-globina od 0,00 do 2,00 m | m3 | 119 |  | 0
1.2.5 | Opaževanje jarka | m2 | 238 |  | 0
1.2.6 | Fina izravnava dna gradbene jame z ustreznim zbijanjem do predpisane zbitosti | m2 | 84 |  | 0
1.2.7 | Strojno-ročni zasip (80-20) jarka z ustreznim izkopnim materialom z ustreznim utrjevanjem po plasteh 30cm | m3 | 43 |  | 0
1.2.8 | Strojno-ročni zasip (80-20) jarka s sejanim gramozom 4-8mm | m3 | 34 |  | 0
1.2.9 | Razgrnitev humusa v debelini 30 cm z obstoječe deponije na gradbišču vključno s končnim ročnim grabljenjem | m2 | 10 |  | 0
Post. | Ime postavke | Enota | Količina | Cena/enoto | Cena
|  |  |  | (EUR/enoto) | (EUR)
1.2.10 | Dobava in razgrnitev humusa v debelini 30 cm vključno s končnim ročnim grabljenjem | m2 | 10 |  | 0
1.2.11 | Zatravitev s travnim semenom | m2 | 20 |  | 0
1.2.12 | Odvoz odvečnega materiala z gradbišča na ustrezno deponijo do 3km | m3 | 50 |  | 0
1.2.13 | Odvoz odvečnega materiala z gradbišča na ustrezno deponijo nad 3km | m3 | 27 |  | 0
1.2.14 | Dobava in vgradnja gramoza 0-32 mm s predpisanim utrjevanjem za tampon ceste | m3 | 43 |  | 0
1.2.15 | Dobava in vgradnja zaključnega sloja za makadamsko cesto v debelini 10cm ( dolomit) s predpisanim utrjevanjem | m3 | 1 |  | 0
1.2.16 | Strojno-ročna (80-20) izvedba nasipa z ustreznim materialom | m3 | 10 |  | 0
| Zemeljska dela skupaj |  |  |  | 0 | EUR
Post. | Ime postavke | Enota | Količina | Cena/enoto | Cena
|  |  |  | (EUR/enoto) | (EUR)
1.3 | Betonska in montažna dela
Vse postavke montažnih del vključujejo spojni ( obojke, kolena, … ) in tesnilni material
1.3.1 | Dobava in vgradnja PE revizijskih jaškov SIST EN 13598-1 D=80cm s konusom na D=60cm , globine do 1,50m, vključno z izdelavo priključkov in betonske posteljice Navesti proizvajalca in tip: ………………………….. | kom | 5 |  | 0
1.3.2 | Dobava in vgradnja DUKTIL pokrovov D=60cm-400kN z betonskim obročem in napisom KANALIZACIJA Navesti proizvajalca in tip: ………………………….. | kom | 5 |  | 0
1.3.3 | Dobava in montaža kanalizacijskih cevi PVC DN200_ SN8 z vsem veznim materialom Navesti proizvajalca in tip: ………………………….. | m1 | 85 |  | 0
1.3.4 | Dobava in montaža kanalizacijskih cevi PVC DN160_ SN8 z vsem veznim materialom Navesti proizvajalca in tip: ………………………….. | m1 | 25 |  | 0
| Betonska in montažna dela skupaj |  |  |  | 0 | EUR
Post. | Ime postavke | Enota | Količina | Cena/enoto | Cena
|  |  |  | (EUR/enoto) | (EUR)
1.4 | Zaključna dela
1.4.1 | Dobava in vgradnja asfalta AC 22 base B70/100 A3 v debelini 8cm | m2 | 10 |  | 0
1.4.2 | Dobava in vgradnja asfalta AC 8 surf B70/100 A3 v debelini 3cm | m2 | 10 |  | 0
1.4.3 | Preizkus vodotesnosti kanala | m1 | 85 |  | 0
1.4.4 | Preizkus vodotesnosti jaškov | kom | 5 |  | 0
1.4.5 | Snemanje kanala z videokamero | m1 | 85 |  | 0
1.4.6 | Izdelava digitalnega posnetka kanalizacije po navodilih upravljalca | m1 | 85 |  | 0
1.4.7 | Priprava podatkov za GIS in izdelava elaborata za GJI | m1 | 85 |  | 0
1.4.8 | Nadzor geomehanika | h | 5 |  | 0
1.4.9 | Nadzor upravljalcev komunalnih vodov | h | 5 |  | 0
1.4.10 | Projektantski nadzor | h | 5 |  | 0
1.4.11 | Arheološki nadzor | h | 2 |  | 0
1.4.12 | Izdelava PID projekta | kom | 1 |  | 0
| Zaključna dela skupaj skupaj |  |  |  | 0
| KANAL 1.2.1 SKUPAJ |  |  |  | 0
Kanal K1.2
Kanal K1.2
Post. | Ime postavke | Enota | Količina | Cena/enoto | Cena
|  |  |  | (EUR/enoto) | (EUR)
1.1 | Preddela
1.1.1 | Zakoličba trase kanalizacije ter zavarovanje profilov | m1 | 125 |  | 0
1.1.2 | Zakoličba obstoječih TELEKOM vodov | kom | 1 |  | 0
1.1.3 | Zakoličba obstoječih elektro vodov | kom | 1 |  | 0
1.1.4 | Zakoličba obstoječih CATV vodov | kom | 1 |  | 0
1.1.5 | Zakoličba obsoječega plinovoda | kom | 1 |  | 0
1.1.6 | Rezanje obstoječega asfalta debeline d=5-10cm | m1 | 30 |  | 0
1.1.7 | Rušenje obstoječega asfalta d=5-10cm z nakladanjem, odvozom materiala na trajno deponijo do 5km, skladno z zakonodajo, z vsemi potrebnimi taksami | m2 | 30 |  | 0
1.1.8 | Rušenje obst. betonskih robnikov z deponiranjem na gradbišču za kasnejšo ponovno vgradnjo | m1 | 10 |  | 0
1.1.9 | Zavarovanje gradbišča z ustrezno prometno signalizacijo | kom | 1 |  | 0
| Preddela skupaj |  |  |  | 0 | EUR
1.2 | Zemeljska dela
Pri vseh zemeljskih delih je potrebno v ceno zajeti tudi vse potrebne vmesne faze ( nakladanje, razkladanje, ……..) in takse za odlaganje odpadkov!! Vse izmere so v raščenem terenu. Faktor razrahljivosti se upošteva v ceni/enoto!! Upoštevana je kategorizacija zemljine od I do V ( DARS).
1.2.1 | Odriv humusa ( d=30cm) z deponiranjem na gradbišču | m2 | 200 |  | 0
1.2.2 | Odriv humusa ( d=30cm) z odvozom na začasno deponijo | m2 | 50 |  | 0
1.2.3 | Strojno-ročni izkop (80-20) jarka v zemljini III.kategorije-globina od 0,00 do 2,00 m | m3 | 175 |  | 0
Post. | Ime postavke | Enota | Količina
1.2.4 | Opaževanje jarka | m2 | 235 |  | 0
1.2.5 | Fina izravnava dna gradbene jame z ustreznim zbijanjem do predpisane zbitosti | m2 | 125 |  | 0
1.2.6 | Strojno-ročni zasip (80-20) jarka z ustreznim izkopnim materialom z ustreznim utrjevanjem po plasteh 30cm | m3 | 63 |  | 0
1.2.7 | Strojno-ročni zasip (80-20) jarka s sejanim gramozom 4-8mm | m3 | 50 |  | 0
1.2.8 | Razgrnitev humusa v debelini 30 cm z obstoječe deponije na gradbišču vključno s končnim ročnim grabljenjem | m2 | 10 |  | 0
1.2.9 | Dobava in razgrnitev humusa v debelini 30 cm vključno s končnim ročnim grabljenjem | m2 | 10 |  | 0
1.2.10 | Zatravitev s travnim semenom | m2 | 20 |  | 0
1.2.11 | Odvoz odvečnega materiala z gradbišča na ustrezno deponijo do 3km | m3 | 100 |  | 0
1.2.12 | Odvoz odvečnega materiala z gradbišča na ustrezno deponijo nad 3km | m3 | 13 |  | 0
1.2.13 | Dobava in vgradnja gramoza 0-32 mm s predpisanim utrjevanjem za tampon ceste | m3 | 63 |  | 0
1.2.14 | Dobava in vgradnja zaključnega sloja za makadamsko cesto v debelini 10cm ( dolomit) s predpisanim utrjevanjem | m3 | 0 |  | 0
1.2.15 | Strojno-ročna (80-20) izvedba nasipa z ustreznim materialom | m3 | 10 |  | 0
| Zemeljska dela skupaj |  |  |  | 0 | EUR
Post. | Ime postavke | Enota | Količina | Cena/enoto | Cena
|  |  |  | (EUR/enoto) | (EUR)
1.3 | Betonska in montažna dela
Vse postavke montažnih del vključujejo spojni ( obojke, kolena, … ) in tesnilni material
1.3.1 | Dobava in vgradnja PE revizijskih jaškov SIST EN 13598-1 D=80cm s konusom na D=60cm , globine do 1,50m, vključno z izdelavo priključkov in betonske posteljice Navesti proizvajalca in tip: ………………………….. | kom | 6 |  | 0
1.3.2 | Dobava in vgradnja DUKTIL pokrovov D=60cm-400kN z betonskim obročem in napisom KANALIZACIJA Navesti proizvajalca in tip: ………………………….. | kom | 6 |  | 0
1.3.3 | Dobava in montaža kanalizacijskih cevi PVC DN200_ SN8 z vsem veznim materialom Navesti proizvajalca in tip: ………………………….. | m1 | 125 |  | 0
1.3.4 | Dobava in montaža kanalizacijskih cevi PVC DN160_ SN8 z vsem veznim materialom Navesti proizvajalca in tip: ………………………….. | m1 | 50 |  | 0
1.3.5 | Izvedba prečkanj z obst. komunalnim vodom z vsem potrebnim materialom: |  |  |  | 0
1.3.5.1 | catv | kom | 1 |  | 0
1.3.5.2 | telekom | kom | 1 |  | 0
1.3.6 | Izvedba priključka na obst. jašek z vsem potrebnim delom in materialom | kom | 1 |  | 0
| Betonska in montažna dela skupaj |  |  |  | 0 | EUR
Post. | Ime postavke | Enota | Količina | Cena/enoto | Cena
|  |  |  | (EUR/enoto) | (EUR)
1.4 | Zaključna dela
1.4.1 | Dobava in vgradnja asfalta AC 22 base B70/100 A3 v debelini 8cm | m2 | 10 |  | 0
1.4.2 | Dobava in vgradnja asfalta AC 8 surf B70/100 A3 v debelini 3cm | m2 | 10 |  | 0
1.4.3 | Preizkus vodotesnosti kanala | m1 | 125 |  | 0
1.4.4 | Preizkus vodotesnosti jaškov | kom | 6 |  | 0
1.4.5 | Snemanje kanala z videokamero | m1 | 125 |  | 0
1.4.6 | Izdelava digitalnega posnetka kanalizacije po navodilih upravljalca | m1 | 125 |  | 0
1.4.7 | Priprava podatkov za GIS in izdelava elaborata za GJI | m1 | 125 |  | 0
1.4.8 | Nadzor geomehanika | h | 5 |  | 0
1.4.9 | Nadzor upravljalcev komunalnih vodov | h | 5 |  | 0
1.4.10 | Projektantski nadzor | h | 5 |  | 0
1.4.11 | Arheološki nadzor | h | 2 |  | 0
1.4.12 | Izdelava PID projekta | kom | 1 |  | 0
| Zaključna dela skupaj |  |  |  | 0
| KANAL K 1.2 SKUPAJ |  |  |  | 0
KANAL P 1.1.1
Kanal P1.1.1
Post. | Ime postavke | Enota | Količina | Cena/enoto | Cena
|  |  |  | (EUR/enoto) | (EUR)
1.1 | Preddela
1.1.1 | Zakoličba trase kanalizacije ter zavarovanje profilov | m1 | 84 |  | 0
1.1.2 | Zakoličba obstoječih TELEKOM vodov | kom | 1 |  | 0
1.1.3 | Zakoličba obstoječih elektro vodov | kom | 1 |  | 0
1.1.4 | Zakoličba obstoječih CATV vodov | kom | 1 |  | 0
1.1.5 | Zakoličba obsoječega plinovoda | kom | 1 |  | 0
1.1.6 | Zavarovanje gradbišča z ustrezno prometno signalizacijo | kom | 1 |  | 0
| Preddela skupaj |  |  |  | 0 | EUR
1.2 | Zemeljska dela
Pri vseh zemeljskih delih je potrebno v ceno zajeti tudi vse potrebne vmesne faze ( nakladanje, razkladanje, ……..) in takse za odlaganje odpadkov!! Vse izmere so v raščenem terenu. Faktor razrahljivosti se upošteva v ceni/enoto!! Upoštevana je kategorizacija zemljine od I do V ( DARS).
1.2.1 | Odriv humusa ( d=30cm) z deponiranjem na gradbišču | m2 | 100 |  | 0
1.2.2 | Odriv humusa ( d=30cm) z odvozom na začasno deponijo | m2 | 28 |  | 0
1.2.3 | Strojno-ročni izkop (80-20) jarka v zemljini III.kategorije-globina od 0,00 do 2,00 m | m3 | 126 |  | 0
Post. | Ime postavke | Enota | Količina
1.2.5 | Opaževanje jarka | m2 | 250 |  | 0
1.2.6 | Fina izravnava dna gradbene jame z ustreznim zbijanjem do predpisane zbitosti | m2 | 84 |  | 0
1.2.8 | Strojno-ročni zasip (80-20) jarka s sejanim gramozom 4-8mm | m3 | 42 |  | 0
1.2.9 | Razgrnitev humusa v debelini 30 cm z obstoječe deponije na gradbišču vključno s končnim ročnim grabljenjem | m2 | 10 |  | 0
1.2.10 | Dobava in razgrnitev humusa v debelini 30 cm vključno s končnim ročnim grabljenjem | m2 | 10 |  | 0
1.2.11 | Zatravitev s travnim semenom | m2 | 20 |  | 0
1.2.12 | Odvoz odvečnega materiala z gradbišča na ustrezno deponijo do 3km | m3 | 50 |  | 0
1.2.13 | Odvoz odvečnega materiala z gradbišča na ustrezno deponijo nad 3km | m3 | 40 |  | 0
1.2.14 | Dobava in vgradnja gramoza 0-32 mm s predpisanim utrjevanjem za tampon ceste | m3 | 42 |  | 0
1.2.15 | Dobava in vgradnja zaključnega sloja za makadamsko cesto v debelini 10cm ( dolomit) s predpisanim utrjevanjem | m3 | 1 |  | 0
1.2.16 | Strojno-ročna (80-20) izvedba nasipa z ustreznim materialom | m3 | 10 |  | 0
| Zemeljska dela skupaj |  |  |  | 0 | EUR
Post. | Ime postavke | Enota | Količina | Cena/enoto
(EUR/enoto)
1.3 | Betonska in montažna dela
Vse postavke montažnih del vključujejo spojni ( obojke, kolena, … ) in tesnilni material
1.3.1 | Dobava in vgradnja PE revizijskih jaškov SIST EN 13598-1 D=80cm s konusom na D=60cm , globine do 1,50m, vključno z izdelavo priključkov in betonske posteljice Navesti proizvajalca in tip: ………………………….. | kom | 5 |  | 0
1.3.2 | Dobava in vgradnja DUKTIL pokrovov D=60cm-400kN z betonskim obročem in napisom KANALIZACIJA Navesti proizvajalca in tip: ………………………….. | kom | 5 |  | 0
1.3.3 | Dobava in montaža kanalizacijskih cevi PVC DN315_ SN8 z vsem veznim materialom Navesti proizvajalca in tip: ………………………….. | m1 | 84 |  | 0
1.3.4 | Dobava in montaža kanalizacijskih cevi PVC DN200_ SN8 z vsem veznim materialom Navesti proizvajalca in tip: ………………………….. | m1 | 35 |  | 0
1.3.5 | Dobava in vgradnja cestnega požiralnika D=40cm, Gl.=1,00m s peskolovom in rešetko 40/40 P=400kN Navesti proizvajalca in tip: ………………………….. | kom | 4 |  | 0
| Betonska in montažna dela skupaj |  |  |  | 0 | EUR
Post. | Ime postavke | Enota | Količina | Cena/enoto | Cena
|  |  |  | (EUR/enoto) | (EUR)
1.4 | Zaključna dela
1.4.1 | Dobava in vgradnja asfalta AC 22 base B70/100 A3 v debelini 8cm | m2 | 10 |  | 0
1.4.2 | Dobava in vgradnja asfalta AC 8 surf B70/100 A3 v debelini 3cm | m2 | 10 |  | 0
1.4.3 | Preizkus vodotesnosti kanala | m1 | 84 |  | 0
1.4.4 | Preizkus vodotesnosti jaškov | kom | 5 |  | 0
1.4.5 | Snemanje kanala z videokamero | m1 | 84 |  | 0
1.4.6 | Izdelava digitalnega posnetka kanalizacije po navodilih upravljalca | m1 | 84 |  | 0
1.4.7 | Priprava podatkov za GIS in izdelava elaborata za GJI | m1 | 84 |  | 0
1.4.8 | Nadzor geomehanika | h | 5 |  | 0
1.4.9 | Nadzor upravljalcev komunalnih vodov | h | 5 |  | 0
1.4.10 | Projektantski nadzor | h | 5 |  | 0
1.4.11 | Arheološki nadzor | h | 2 |  | 0
1.4.12 | Izdelava PID projekta | kom | 1 |  | 0
| Zaključna dela skupaj |  |  |  | 0
| KANAL P 1.1.1 SKUPAJ |  |  |  | 0
Kanal P1.1
Post. | Ime postavke | Enota | Količina | Cena/enoto | Cena
|  |  |  | (EUR/enoto) | (EUR)
1.1 | Preddela
1.1.1 | Zakoličba trase kanalizacije ter zavarovanje profilov | m1 | 130 |  | 0
1.1.2 | Zakoličba obstoječih TELEKOM vodov | kom | 1 |  | 0
1.1.3 | Zakoličba obstoječih elektro vodov | kom | 1 |  | 0
1.1.4 | Zakoličba obstoječih CATV vodov | kom | 1 |  | 0
1.1.5 | Zakoličba obsoječega plinovoda | kom | 1 |  | 0
1.1.6 | Rezanje obstoječega asfalta debeline d=5-10cm | m1 | 30 |  | 0
1.1.7 | Rušenje obstoječega asfalta d=5-10cm z nakladanjem, odvozom materiala na trajno deponijo do 5km, skladno z zakonodajo, z vsemi potrebnimi taksami | m2 | 30 |  | 0
1.1.8 | Rušenje obst. betonskih robnikov z deponiranjem na gradbišču za kasnejšo ponovno vgradnjo | m1 | 10 |  | 0
1.1.9 | Zavarovanje gradbišča z ustrezno prometno signalizacijo | kom | 1 |  | 0
| Preddela skupaj |  |  |  | 0 | EUR
1.2 | Zemeljska dela
Pri vseh zemeljskih delih je potrebno v ceno zajeti tudi vse potrebne vmesne faze ( nakladanje, razkladanje, ……..) in takse za odlaganje odpadkov!! Vse izmere so v raščenem terenu. Faktor razrahljivosti se upošteva v ceni/enoto!! Upoštevana je kategorizacija zemljine od I do V ( DARS).
1.2.1 | Odriv humusa ( d=30cm) z deponiranjem na gradbišču | m2 | 200 |  | 0
1.2.2 | Odriv humusa ( d=30cm) z odvozom na začasno deponijo | m2 | 60 |  | 0
1.2.3 | Strojno-ročni izkop (80-20) jarka v zemljini III.kategorije-globina od 0,00 do 2,00 m | m3 | 195 |  | 0
Post. | Ime postavke | Enota | Količina | Cena/enoto | Cena
|  |  |  | (EUR/enoto) | (EUR)
1.2.4 | Opaževanje jarka | m2 | 390 |  | 0
1.2.5 | Fina izravnava dna gradbene jame z ustreznim zbijanjem do predpisane zbitosti | m2 | 130 |  | 0
1.2.6 | Strojno-ročni zasip (80-20) jarka s sejanim gramozom 4-8mm | m3 | 65 |  | 0
1.2.7 | Razgrnitev humusa v debelini 30 cm z obstoječe deponije na gradbišču vključno s končnim ročnim grabljenjem | m2 | 10 |  | 0
1.2.8 | Dobava in razgrnitev humusa v debelini 30 cm vključno s končnim ročnim grabljenjem | m2 | 10 |  | 0
1.2.9 | Zatravitev s travnim semenom | m2 | 20 |  | 0
1.2.10 | Odvoz odvečnega materiala z gradbišča na ustrezno deponijo do 3km | m3 | 100 |  | 0
1.2.11 | Odvoz odvečnega materiala z gradbišča na ustrezno deponijo nad 3km | m3 | 30 |  | 0
1.2.12 | Dobava in vgradnja gramoza 0-32 mm s predpisanim utrjevanjem za tampon ceste | m3 | 65 |  | 0
1.2.13 | Dobava in vgradnja zaključnega sloja za makadamsko cesto v debelini 10cm ( dolomit) s predpisanim utrjevanjem | m3 | 1 |  | 0
1.2.14 | Strojno-ročna (80-20) izvedba nasipa z ustreznim materialom | m3 | 10 |  | 0
| Zemeljska dela skupaj |  |  |  | 0 | EUR
Post. | Ime postavke | Enota | Količina | Cena/enoto | Cena
|  |  |  | (EUR/enoto) | (EUR)
1.3 | Betonska in montažna dela
Vse postavke montažnih del vključujejo spojni ( obojke, kolena, … ) in tesnilni material
1.3.1 | Dobava in vgradnja PE revizijskih jaškov SIST EN 13598-1 D=80cm s konusom na D=60cm , globine do 1,50m, vključno z izdelavo priključkov in betonske posteljice Navesti proizvajalca in tip: ………………………….. | kom | 7 |  | 0
1.3.2 | Dobava in vgradnja DUKTIL pokrovov D=60cm-400kN z betonskim obročem in napisom KANALIZACIJA Navesti proizvajalca in tip: ………………………….. | kom | 7 |  | 0
1.3.3 | Dobava in montaža kanalizacijskih cevi PVC DN315_ SN8 z vsem veznim materialom Navesti proizvajalca in tip: ………………………….. | m1 | 130 |  | 0
1.3.4 | Dobava in montaža kanalizacijskih cevi PVC DN200_ SN8 z vsem veznim materialom Navesti proizvajalca in tip: ………………………….. | m1 | 55 |  | 0
1.3.5 | Dobava in vgradnja cestnega požiralnika D=40cm, Gl.=1,00m s peskolovom in rešetko 40/40 P=400kN Navesti proizvajalca in tip: ………………………….. | kom | 6 |  | 0
1.3.6 | Izvedba prečkanj z obst. komunalnim vodom z vsem potrebnim materialom:
1.3.6.1 | catv | kom | 1 |  | 0
1.3.6.2 | telekom | kom | 1 |  | 0
1.3.7 | Izvedba priključka na obst. jašek z vsem potrebnim delom in materialom | kom | 1 |  | 0
| Betonska in montažna dela skupaj |  |  |  | 0 | EUR
Post. | Ime postavke | Enota | Količina | Cena/enoto | Cena
|  |  |  | (EUR/enoto) | (EUR)
1.4 | Zaključna dela
1.4.1 | Dobava in vgradnja asfalta AC 22 base B70/100 A3 v debelini 8cm | m2 | 10 |  | 0
1.4.2 | Dobava in vgradnja asfalta AC 8 surf B70/100 A3 v debelini 3cm | m2 | 10 |  | 0
1.4.3 | Preizkus vodotesnosti kanala | m1 | 130 |  | 0
1.4.4 | Preizkus vodotesnosti jaškov | kom | 7 |  | 0
1.4.5 | Snemanje kanala z videokamero | m1 | 130 |  | 0
1.4.6 | Izdelava digitalnega posnetka kanalizacije po navodilih upravljalca | m1 | 130 |  | 0
1.4.7 | Priprava podatkov za GIS in izdelava elaborata za GJI | m1 | 130 |  | 0
1.4.8 | Nadzor geomehanika | h | 5 |  | 0
1.4.9 | Nadzor upravljalcev komunalnih vodov | h | 5 |  | 0
1.4.10 | Projektantski nadzor | h | 5 |  | 0
1.4.11 | Arheološki nadzor | h | 2 |  | 0
1.4.12 | Izdelava PID projekta | kom | 1 |  | 0
| Zaključna dela skupaj |  |  |  | 0
| KANAL P 1.1 SKUPAJ |  |  |  | 0
Komunalna oprema stan. zazidave Kotlje IV. - Kanalizacija
št. | opis |  |  |  | skupaj (EUR)
FAZA 1
1. | Kanal P1.1 |  |  |  | 0
2. | Kanal P1.1.1. |  |  |  | 0
3. | Kanal 1.2. |  |  |  | 0
4. | Kanal K1.2.1 |  |  |  | 0
FAZA 2
5. | Kanal M1 |  |  |  | 0
| SKUPAJ BREZ DDV |  |  |  | 0
| DDV (22%) |  |  |  | 0
| SKUPAJ Z DDV |  |  |  | 0
*asfalt se upošteva pri projektu ceste

## Gradbena dela - vodovod
Komunalna oprema stan. zazidave Kotlje IV
01 | GRADBENA DELA - VODOVOD
Opombe: | V enotno ceno je potrebno vkalkulirati stroške zaradi oteženega izkopa v mokrem terenu, itd. Eventuelne začasne deponije zemeljskega materiala in potrebni transport v zvezi s tem .Odvod meteorne vod, ki se izceja iz bočnih strani izkopa, če je to potrebno. Vzdrževanje jarka do položitve cevovoda.
01 | GRADBENA DELA - VODOVOD
Poz. | Opis postavke | Enota | Količina | Cena | Vrednost
GRADBENA DELA PO KARAKTERISTIČNIH PREREZIH
Gradbena dela po karakterističnem profilu, ki so opisana v tem poglavju, se obračunajo po dolžini (m) položenega vodovoda. Posebej se priznajo in obračunajo le dela, ki so specificirana v posebnih ločenih postavkah v tem predračunu.
Vsa gradbena dela oz izkopi za vse komunalne vode v cesti so v popisih gradbenih del prav tako asfaltna dela in končno ureditev cestnih površin je potrebno izvesti v skladu s pogoji upravljalca cest oz v okviru celotne ureditve ceste.
01 001 | Kompletna izvedba gradbenih del za montažo vodovoda pod neutrjenimi površinami
V ceni so zajeta naslednja dela:
- zakoličba podzemnih komunalnih vodov,
- prometne zapore cest in ureditev prometnih režimov v času gradnje,
- začasni prehodi preko komunalnih vodov,
- izkop jarka (strojni in ročni)
- izdelava posteljice s peskom 0-4mm 15cm
- zasip vodovoda s peskom 0-4mm min. 15cm nad temenom cevi
-zasip jarka s tamponom 32-60mm
- polaganje opozorilnega PVC traku
- končna ureditev delovnega pasu,
- ukrepi varnosti pri delu zemeljskih del,
- varovanje okolja pri izvajanju gradbenih del,
- organizacija gradnje,
- gradbena dela na križanjih s podzemnimi komunalnimi vodi (razen zaščite kablovodov in vodovoda s cevmi).
OPOMBA:
Jarek je izdelati in zasipati glede na ustrezen karakteristični prečni prerez vodovoda.
Obračuna se po dolžinskem metru (m) položenega vodovoda.
Vodovod dimenzije DN 250, d110, d90, d63 in d32 širok min. 0,7 m in globok min. 1,50 m.
|  | m1 | 580 |  | 0
OSTALA GRADBENA DELA ZA MONTAŽO VODOVODA
Gradbena dela za vodovod, ki so opisana v tem poglavju, se obračunajo po dejanskih količinah.
Potrebno jih je izvesti, če to zahteva projekt ali jih posebej naroči nadzorni organ z vpisom v gradbeni dnevnik.
01 002 | PRIKLOP NA OBSTOJEČ VODOVOD
Kompleten izkop jame za izdelavo priklopa na obstoječe omrežje, izdelava in vgradnja priklopnega mesta na obstoječ vodovood, z vsemi pomožnimi deli v kompletu - ročni izkop
|  | kos | 4 |  | 0
01 003 | CESTNE KAPE
Vgradnja cestne kape DN 192 mm vključno z AB podložno ploščo in obbetoniranjem z MB 20.
|  | kos | 15 | 0 | 0
01 004 | TEMELJ ZA OZNAKO VODOVODA
Kompletna izdelava temelja za oznako na vodovodu z vgraditvijo stebrička (vodovodna cev PEHD d110, d90, d63, d32) oznake z izkopom, betonom MB 20, opažem in vsemi pomožnimi deli. Temelj je vel. 30x30x80 cm.
|  | kos | 4 | 0 | 0
01 004 | VODOVODNI JAŠEK
| Izkop jame za jašek črpališča z odmetom na stran v globini in širini, ki jo predvideva načrt. Dno potrebno izravnati in odstraniti kamenje, večja zrna gramoza in druge predmete . Obodne strani jarka morajo biti vertikalne. Če zemlja tega ne dopušča, je potrebno jarek razpirati. Vsa dela za vzdrževanje jame do izdelave jaška, vključno z razpiranjem, je potrebno vkalkulirati v ceno izkopa. Izkop izvajati strojno ali ročno. Zemeljska dela se obračunavajo v utrjenem stanju z odstranjevanjem zgornjega betonskega sloja in delno obstoječega kanala. | m3 | 14 |  | 0
| Dobava in vgradnja AB kabelskega jaška 160*160cm, izdelan skladno s SIST EN 206 in SIST 1026. Predfabricirani deli jaška se sestavijo na mestu postavitve. Vključno s tesnili in vsem ostalim gradbenim materialom za sestavo. Kot npr. IGEM d.o.o. | kos | 1 |  | 0
| Izdelava, dobava in vgradnja pokrova nad vstopno odprtino iz rebraste pločevine (AISI 304). Notranje dimenzije odprtine so 80/80 cm. Pokrov je vodotesen na zaklepanje - po posebnem detajlu. Vključiti betonski okvir z opaženjem. | kos | 1 |  | 0
Planiranje dna jaška z nasipom gramoza v višini 15cm in utrjevanje in izdelava betonskiga podstavka za jašek
|  | m3 | 1 |  | 0
Postavitev montažnega jaška
|  | kos | 1 |  | 0
Zasip jaška z peskom(zrna) 0-4mm ob jašku(20cm) ter izkopanim materialom v prisotnosti predstavnika upravljalca. Zasip je potrebno izvajati pazljivo, utrjevati po plasteh po 30cm, da ne bi prišlo do poškodb. Odvečni material je potrebno odpeljati na deponijo, ki jo določi naročnik.
|  | m3 | 2.5 |  | 0
Fino ročno planiranje humuziranih površin in ponovna zatravitev.
| Obračun za 1m2. | m2 | 15 |  | 0
01 | SKUPNA REKAPITULACIJA - GRADBENA DELA - VODOVOD |  |  | Σ | 0

## Strojna dela - vodovod
Komunalna oprema stan. zazidave Kotlje IV.
02 | STROJNA DELA - VODOVOD
Opombe: | V enotno ceno je potrebno vkalkulirati DOBAVO IN MONTAŽO. Oprema vodomernih jaškov je predmet dobave JKP.
Prevezava novega duktilnega voda se izvede v nočnem času ob zmanjšani porabi.
02 | STROJNA DELA - VODOVOD
Poz. | Opis postavke | Enota | Količina | Cena | Vrednost
02 001 | PEHD cevi
Dobava in montaža polietilenske cevi za distribucijo pitne vode po ISO 4437 (S5 SDR11) PN16; vključno z objemkami za elektrovarjenje in s polaganjem.
| dim d110 | m | 90 | 0 | 0
| dim d63 | m | 150 | 0 | 0
| dim d32 | m | 230 | 0 | 0
02 001 | DUKTIL TRM cevi
Dobava in vgradnja duktilne cevi tipa C40, nazivnih tlakov minimalno NP 16 po EN 545, vključno s tesnilnim in veznim materialom (vključeno 3% za razrez).
| DN 250 s sidrni spoji VRS | m | 135 | 0 | 0
Fazonski kosi
| koleno 90° | kos | 2 | 0 | 0
| koleno 45° | kos | 2 | 0 | 0
| koleno 22° | kos | 2 | 0 | 0
| koleno 11° | kos | 3 | 0 | 0
02 002 | Dobava in montaža fazonskih PEHD PE100S5 SDR 11 PN 12,5 kosov vključno z objemkami za elektro varjenje
| Koleno d63/45° | kos | 2 | 0 | 0
| Koleno d32/90° | kos | 1 | 0 | 0
| R kos 110/90 | kos | 1 | 0 | 0
| R kos 90/63 | kos | 2 | 0 | 0
| R kos 110/63 | kos | 2 | 0 | 0
| R kos 63/32 | kos | 3 | 0 | 0
| spojka d32 | kos | 1 | 0 | 0
| leteča prirobnica 110 | kos | 4 | 0 | 0
| T kos 32/32/32 | kos | 1 | 0 | 0
02 003 | Dobava in montaža fazonski LTŽ kosov z tesnilnim in spojnim materialom.
| Multi joint spojka 250 | kos | 3 | 0 | 0
| T kos 250/110/250 | kos | 1 | 0 | 0
| T kos 110/63/110 | kos | 1 | 0 | 0
| tulka 110 | kos | 1 | 0 | 0
| Reducirni ventil 6,4/4,5bar DN 100 | kos | 1 | 0 | 0
02 004 | Dobava in montaža armature vključno s tesnilnim in spojnim materialom iz LTŽ za vgradnjo ventila tehničnih karakteristik kot.npr. HAWLE oz. enakovredno, vključno s teleskopsko garnituro, cestno kapo in pritrdilnim in tesnilnim materialom.
| EV zasun d32 | kos | 15 | 0 | 0
| EV zasun d110 | kos | 2 | 0 | 0
02 005 | Dobava in montaža nadzemnega hidranta Tip NH 90/PN16/25 z globino vgradnje 1,25m z avtomatskim izpustom vključno z FF in NN (DN 90) elementi. V kompletu za vgradnjo.Vključiti omarice za nadzemni hidrant HO-NH z vso opremo, katerih lokacija se določi na terenu po izvedbi.
|  | kos | 1 | 0 | 0
02 006 | Dobava in montaža PE 100 SDR11 PN 16, navrtalnega sedla z ventilom tehničnih karakteristik kot napr.HAWLE oz. enakovredno, vključno s teleskopsko garnituro in cestno kapo.
| glavna cev 110 odcep 32 | kos | 4 | 0 | 0
| glavna cev 63 odcep 33 | kos | 9 | 0 | 0
| glavna cev 110 odcep 90 - hidrant | kos | 1 | 0 | 0
02 007 | Dobava in montaža zaključne kape na parceli, vključno z varilnim in tesnilnim materialom
| d32 | kpl | 13 | 0 | 0
02 008 | Izvedba priključka na obstoječe omrežje vključno z vsem potrebnim materialom za spajanje. Potrebni elementi so popisani pri posameznih postavkah.
| SALONIT-DUKTIL | kpl | 2 | 0 | 0
| PEHD-PEHD | kpl | 1 | 0 | 0
| DUKTIL-PEHD | kpl | 1 | 0 | 0
02 009 | Zaščita cevi iz PE različnih dolžin, za prečkanje z drugimi komunalnimi vodi
| dim d110, d90, d63, d32 | m1 | 40 | 0 | 0
02 010 | Dobava in montaža indikacijskega opozorilnega traku za vodo
|  | m1 | 456 | 0 | 0
02 011 | Nabava in namestitev označevalnih tablic
|  | kos | 6 | 0 | 0
02 012 | Tlačni preizkus 1.5 nazivni tlak p=9bar, v trajanju 24 ur, zapis z registratorjem.
|  | m1 | 456 | 0 | 0
02 013 | Preizkus tesnosti
|  | m1 | 456 | 0 | 0
02 014 | Izvedba dezinfekcije vodovodnega omrežja in izvedba meritev kakovosti vode.
|  | kpl | 1 | 0 | 0
02 015 | Geodetski posnetek vodovoda z vnosom v komunalni kataster
|  | kpl | 1 | 0 | 0
02 016 | Nadzor upravljalca vodovodnega omrežja, zapiranje vodovoda
|  | kpl | 1 | 0 | 0
02 | SKUPNA REKAPITULACIJA - STROJNA DELA - VODOVOD |  |  | Σ | 0

## Gradbena dela - Plinovod
Komunalna oprema stan. zazidave Kotlje IV.
03 | GRADBENA DELA - PLINOVOD
Opombe: | V enotno ceno je potrebno vkalkulirati stroške zaradi oteženega izkopa v mokrem terenu, itd. Eventuelne začasne deponije zemeljskega materiala in potrebni transport v zvezi s tem .Odvod meteorne vod, ki se izceja iz bočnih strani izkopa, če je to potrebno. Vzdrževanje jarka do položitve cevovoda.
03 | GRADBENA DELA - PLINOVOD
Poz. | Opis postavke | Enota | Količina | Cena | Vrednost
GRADBENA DELA PO KARAKTERISTIČNIH PREREZIH
Gradbena dela po karakterističnem profilu, ki so opisana v tem poglavju, se obračunajo po dolžini (m) položenega vodovoda. Posebej se priznajo in obračunajo le dela, ki so specificirana v posebnih ločenih postavkah v tem predračunu.
Vsa gradbena dela oz izkopi za vse komunalne vode v cesti so v popisih gradbenih del prav tako asfaltna dela in končno ureditev cestnih površin je potrebno izvesti v skladu s pogoji upravljalca cest oz v okviru celotne ureditve ceste.
03 001 | Kompletna izvedba gradbenih del za montažo plinovoda pod neutrjenimi površinami (vrtovi, zelenice, travniki, njive itd).
V ceni so zajeta naslednja dela:
- zakoličba podzemnih komunalnih vodov,
- začasni prehodi preko plinovodnega jarka,
- odriv humusa v debelini 20cm, širine 5m, na začasno deponijo in vzpostavitev humusnih površin v prvotno stanje
- izkop in zasip jarka za plinovod
- polaganje opozorilnega PVC traku
- končna ureditev delovnega pasu,
- ukrepi varnosti pri delu zemeljskih del,
- varovanje okolja pri izvajanju gradbenih del,
- organizacija gradnje,
- gradbena dela na križanjih s podzemnimi komunalnimi vodi (razen zaščite kablovodov in plinovoda s cevmi).
- razgrnitev humusa v debelini 20cm in vzpostavitev terena v prvotno stanje.
OPOMBA:
Jarek je izdelati in zasipati glede na ustrezen karakteristični prečni prerez plinovoda.
Obračuna se po dolžinskem metru (m) položenega plinovoda.
Plinovod dimenzije d63, 32, 25, jarek je širok min. 0,6 m in globok min. 1,00 m.
|  | m1 | 335 | 0 | 0
OSTALA GRADBENA DELA ZA MONTAŽO
Gradbena dela, ki so opisana v tem poglavju, se obračunajo po dejanskih količinah.
Potrebno jih je izvesti, če to zahteva projekt ali jih posebej naroči nadzorni organ z vpisom v gradbeni dnevnik.
01 002 | VGRADNJA KONDENČNE IN IZPIHOVALNE CEVI
Kompletna gradbena dela za izdelavo oz montažo vgradnja kondenčne in izpihovalne cevi, vsemi pomožnimi deli.
Dobava materiala je upoštevana v strojnem delu projekta.
|  | kos | 1 | 0 | 0
01 003 | ZAŠČITE
Zaščita podzemnih vodov z zaščitno PE cevjo premera 110, 63 mm v širini jarka oziroma po dogovoru z upravljalcem. Cevi so v popisu strojnih del.
|  | kos | 15 | 0 | 0
03 | SKUPNA REKAPITULACIJA - GRADBENA DELA - PLINOVOD |  |  |  | 0

## Strojna dela - plinovod
Komunalna oprema stan. zazidave Kotlje IV.
04 | STROJNA DELA - PLINOVOD
Opombe: | V enotno ceno je potrebno vkalkulirati stroške zaradi oteženega izkopa v mokrem terenu, itd. Eventuelne začasne deponije zemeljskega materiala in potrebni transport v zvezi s tem .Odvod meteorne vod, ki se izceja iz bočnih strani izkopa, če je to potrebno. Vzdrževanje jarka do položitve cevovoda.
04 | STROJNA DELA - PLINOVOD
Poz. | Opis postavke | Enota | Količina | Cena | Vrednost
04 001 | Cev iz materiala PEHD 100 - SDR 11 Cev iz materiala PE 100, po DIN8074 in SIST en 12007-2, SDR 11; PN16, skupaj z dodatkom za razrez in ELGEF spojkami
| dim d63 | m | 220 | 0 | 0
| dim d32 | m | 115 | 0 | 0
04 002 | Lok iz materiala PE 100, SDR11-90, 45st. z ELGEF spojkami
| PEHD 63/45° | kos | 2 | 0 | 0
| PEHD 32/90° | kos | 2 | 0 | 0
04 003 | Redukcija kos iz materiala PE 100, SDR11 z ELGEF spojkama
| dim d63/32 | kos | 2 | 0 | 0
04 004 | Dobava in montaža PE 100 SDR11 PN 16, navrtalnega sedla z ventilom, vključno s teleskopsko garnituro in cestno kapo.
| glavna cev d63 odcep d32 | kos | 11 | 0 | 0
04 005 | Dobava in montaža protilomnimnega oz. t.i. "GAS STOP" tip GSAE iz PE32/DN25 ventilom (tovarniško izvedeni s pretočno odprtino za samodejno aktiviranje), iz materiala PE 100, SDR11 ;PN16
| d32 |  | 13 | 0 | 0
04 006 | Cevna kapa iz materiala PE 100, SDR11 z ELGEF spojko.
| dim d32 | kos | 13 | 0 | 0
04 007 | Izvedba priključka na obstoječe omrežje vključno z vsem potrebnim materialom za spajanje in prehod
| dim d63 - tulka, leteča prirobnica | kos | 1 | 0 | 0
04 008 | Cestna kapa Samo dobava samozaporne cestne kape, material SL 22, z napisom S na pokrovu, zaščitena z bitumnom. D=192mm.
|  | kos | 2 | 0 | 0
04 009 | Zaščitna cev iz materiala PE 100 Cev iz materiala PE 100, po DIN8074 in SIST ISO 4437.
| dim d32 | m | 20 | 0 | 0
| dim d63 | m | 20 | 0 | 0
04 010 | Izpihovalna cev v sestavi:cestna kapa d190, čep DN25, krogelna navojna pipa DN25, armiranobetonska podložna plošča, navojni prehodni kos PE/nerjavno jeklo, elektovarilni reducirni kos PE63/PE32, cev PVC DN100, elektrovarilna obojka PE63, koleno PE63/90°
|  | kpl | 1 | 0 | 0
04 011 | PVC indikacijskega trak rumene barve z opozorilnim napisom za plin
|  | m | 315 | 0 | 0
04 012 | Betoniranje fiksnih betonskih sidernih podstavkov za fiksiranje vozlišč velikosti 50/34/15
|  | kos | 2 | 0 | 0
04 013 | Pozicijska tablica-armatura Pozicijska tablica po DIN 4065 za oznako armatur plinovoda, skupaj s pritrdilnim materialom in izmero.
|  | kos | 2 | 0 | 0
04 014 | Izpihovanje plinovoda ter tlačni preizkus oz. preizkus tesnosti plinovoda. Tlačni preizkus plinovoda z zrakom, nadtlak p=6barov, čas trajanja t=24h, registrator, izdelava zapisnika
|  | kpl | 1 | 0 | 0
04 015 | Geodetski posnetek plinovoda z vnosom v komunalni kataster
|  | m1 | 315 | 0 | 0
04 016 | Nadzor distributerja plina
|  | kpl | 1 | 0 | 0
04 | SKUPNA REKAPITULACIJA - STROJNA DELA - PLINOVOD |  |  |  | 0

## Elektro inštalacije-dovod NN
Komunalna oprema stan. zazidave Kotlje IV. - Dovod NN
NAČRT ELEKTRIČNIH INŠTALACIJ IN ELEKTRIČNE OPREME
A | izdelava EKK od TP do PS-RO1 | EM | KOL | CENA/EM | ZNESEK
1 | Trasiranje, dolžine upoštevati pri naročanju kablov,cevi in optike.Geodetski posnetek za potrebe projektiranja | m1 | 200 |  | 0
2 | Geodetsko zakoličbo predvidene trase NN kablovodov in NN omaric | kpl | 100 |  | 0
3 | Izgradnja kabelske trocevne kanalizacije z šestimi jaški dimenzij 1,2 x 1,2 x 1,5m in pokrovom 80x80 cm in nosilnostjo 40 t ter cevmi fi 160/4,7mm znotraj gladkimi. Po izkopu jarka globine 110cm in širine 55 cm poravnati dno. Jarek z obeh strani podpreti ali pa izvesti odpiranje ( >0; A1>A) jarka v odvisnosti od kota notranjega trenja zemljine. Na poravnano dno nasuti 10cm peska granulacije 4-8mm . Položiti cevi fi 160 in jih obsuti .Cevi morajo biti od stene odmaknjene 5-10cm med sabo 5cm .Cevi morajo biti zasute vsaj 10cm nad temenom cevi in zasip utrjen na vsakih 20cm globine. Zasip jarka izvršiti in vrniti zelenico v prvotno stanje( plast humusa , zatraviti ). CEVI SE NE SMEJO KRIVITI | ml | 270 |  | 0
4 | Na globini 0,5m položiti označevalni trak "POZOR ENERGETSKI KABLl " |  | 270 |  | 0
5 | Dobava pocinkanega valjanca Fe-Zn 4x25mm in opozorilnega traku | m1 | 72 |  | 0
6 | Geodetski posnetek končnega stanja | kpl | 150 |  | 0
7 | Tehnični nadzor pri gradnji EKK in električnih vodov | 1kpl | 200 |  | 0
8 | Jaški so del ponudbe pod točko 10 .Med jaškoma KBJ-0 in KBJ- 1 poteka trasa EKK pod cesto je potrebno cevi obbetonirati s betonom C8/10 10 cm postelja in 10cm nad cevmi . Ob strani cevi do roba jarka 5cm in med cevema 5cm betona C8/10.Jarek zasuti in utrditi. Na globini 0,5m položiti označevalni trak "POZOR ENERGETSKI KABELl " . Vsak prehod pod ceste med KBJ4 in KBJ5 ter med KBJ5 in KBJ6 med KBJ2- KBJ1 ,IN KBJ1 DO TP je potrebno namesto peska 4-8 mm uporabiti beton C8/10 . Po zasutju in utrjevanju narediti podložno plast iz betona C16/20 na folijo. Debelino asfalt prilagoditi enako kot je bila prvotna. | m1 | 60 |  | 0
9 | Dobava in montaža -uvlek v EKK kabel NAY2Y 4X240 +1,5mm2 .Dolžino kabla izmeriti na kraju samem.Kabel priključiti v TP in uvesti v PS-RO1. | m1 | 270 |  | 0
10 | Dobava in montaža betonskih jaškov dimenzij 1,2 x 1,2 x 1,5 m s pokrovom 80x80 cm in nosilnostjo 40 t. V jaške je potrebno uvesti cevi fi 160/4,7mm . Jaške izdelati po načrtu in v skladu s predpisi. | kom | 6 |  | 0
11 | SKUPAJ izdelava ELEKTRO KABELSKA KANALIZACIJA S POLAGANJEM KABLA 4X240 mm2 V CEVI S PRIKLOPOM V TP IN PS-RO1 |  |  |  | 0
12 | Sestava PS-RO1 dobava,izdelava in montaža s priklopom kablov in valjanca
13 | stikalna omarica tipske prostostoječe izvedbe, izdelana iz neprevodne samougasljive plastične mase, ustrezne velikosti 1115x1000x320 mm ,ustrezno podnožje ,opremljena z vrati, ključavnico, žepkom za načrte in naslednjimi elementi: | kos | 1 |  | 0
14 | Postavitev temelja za NN omarico PS-RO1 | kos | 1 |  | 0
15 | priključna tri polna sponka do 300mm2 dovodnega kabla za priklop na Cu šine 30x10mm | kos | 1 |  | 0
16 | prenapetostnik tipa 3+0 tnc razred I+II (B+C) | kos | 1 |  | 0
17 | Varovalčna letev 160A M8 3 polna/ | kos | 7 |  | 0
18 | NV 160/100 varovalke | kos | 1 |  | 0
19 | NV 160/125 varovalke | kos | 7 |  | 0
20 | PEN sponka ,šina z distančnikoma | kos | 1 |  | 0
21 | sistem 3x60mm CU šine ,komplet s 30x10mm cu šine | kos | 1 |  | 0
22 | drobni spojni material | kpl | 1 |  | 0
23 | delo | kpl | 1 |  | 0
B | SKUPAJ PS-RO1 | kpl | 1 |  | 0
SKUPNA REKAPITULACIJA POSTAVKE
Komunalna oprema stan. zazidave Kotlje IV. - Dovod NN
št. | opis |  |  |  | skupaj (EUR)
1. | Izgradnja NN EKK in polaganja kabla 4x240 mm2 od TP do PS - R01 Z PS - R01
| SKUPAJ BREZ DDV |  |  |  | 0
| DDV (22%) |  |  |  | 0
| SKUPAJ Z DDV |  |  |  | 0
Nekatere celice v popisih Elektro - inštalacij so ZAKLENJENE, saj storitev z dobavo materiala izvede Elektro d.d.!

## Elektro inštalacije - razvod NN
Komunalna oprema stan. zazidave Kotlje IV. - Razvod NN
NAČRT ELEKTRIČNIH INŠTALACIJ IN ELEKTRIČNE OPREME
A | Izdelava elektro kabelsko kanalizacijo EKK od PS-RO1 do posameznih prostostoječih razdelilnih omaric v bodočem naselju.
|  | EM | KOL | CENA/EM | ZNESEK
1 | Dobava in položitev trocevne in enocevne kabelske kanalizacije v bodočem naselju s petimi jaški dimenzij 1,2 x 1,2 x 1,5 m z pokrovom 80x80 cm in nosilnostjo 40 t . Izdelane iz cevi premera 160/4,7mm znotraj gladke,v jaške je potrebno uvesti cevi fi 160mm tipa EPC do PS-PMO pod cesto,pod voziščem in parkiriščem cevi obbetonirati.glej geodetski posnetek . | m1 | 280 |  | 0
2 | Izkop in zasip jarka po položitvi kabla, globine 0,8 m, širine 0,40m ( 90 strojno, 10 ročno) | m1 | 200 |  | 0
3 | Dobava in montaža betonskih jaškov dimenzij 1,2 x 1,2 x 1,5 m s pokrovom 80x80 cm in nosilnostjo 40 t. V jaške je potrebno uvesti cevi fi 160/4,7mm . Jaške izdelati po načrtu in v skladu s predpisi. | kos | 5 |  | 0
4 | Dobava in montaža -uvlek v EKK kabel NAY2Y 4X70 +1,5mm2 .Dolžino kabla izmeriti na kraju samem.Kabel priključiti v PS-RO1 in napeljati po EKK do posameznih PS-PMO. | m1 | 340 |  | 0
5 | Dobava in ugradnja zaščitne cevi fi 110mm od posameznega kabelskega jaška do posamezne priključno merilne omarice PMO . Pod cestiščem in parkiriščem obbetonirati . Ugraditi na globino 0,8 m teme cevi. OPOMBA: ZAŠČITNE CEVI DOBAVI ELEKTRO D.D.! |  |  |  | 0
6 | Dobava in polaganje pocinkanega valjanca Fe-Zn 4x25mm in opozorilnega traku | m1 | 250 |  | 0
7 | SKUPAJ izdelava ELEKTRO KABELSKA KANALIZACIJA S POLAGANJEM KABLA 4X70 mm2 V CEVI S PRIKLOPOM MED PS-RO1 IN POSAMEZNIMI PS-PMO |  |  |  |  | 0
8 | Dobava in montaža prostostoječih omaric priključno merilnih oziroma razdelilnih omaric PS-PMO1,PS-PMO2,PS-PMO3,PS-PMO4,PS-PMO5-PS-PMO6,PS-PMO7 opremljenih po načrtih. OPOMBA: RAZEN OMARIC PS - RO1 (DOBAVA: ELEKTRO D.D.)
9 | Sestava PS-PMO1 dobava,izdelava in montaža s priklopom kabla in valjanca | kos
10 | stikalna omarica tipske prostostoječe izvedbe, izdelana iz neprevodne samougasljive plastične mase, ustrezne velikosti 750x1000x320 mm ,ustrezno podnožje ,opremljena z vrati, ključavnico, žepkom za načrte in naslednjimi elementi: | kos | 1 |  | 0
11 | priključna tri polna sponka do 70mm2 dovodnega kabla za priklop na Cu šine 30x10mm | kos | 1 |  | 0
12 | horizontalni varovalčni ločilnik z varovalkami HVL 160/ | kos | 3 |  | 0
13 | NV 160/20A varovalke | kos | 6 |  | 0
14 | NV 160/100A varovalke | kos | 3 |  | 0
15 | prenapetostnik tipa B2 protec | kos | 1 |  | 0
16 | PEN sponka ,šina s distančnikoma | kos | 1 |  | 0
17 | sistem 3x60mm CU šine ,komplet s 30x5mm cu šine | kos | 1 |  | 0
18 | drobni spojni material | kpl | 1 |  | 0
19 | delo | kpl | 1 |  | 0
20 | SKUPAJ PS-PMO1 | kpl | 1 |  | 0 | 0
21 | Sestava PS-PMO2 dobava,izdelava in montaža s priklopom kabla in valjanca | kos
22 | stikalna omarica tipske prostostoječe izvedbe, izdelana iz neprevodne samougasljive plastične mase, ustrezne velikosti 750x1000x320 mm ,ustrezno podnožje ,opremljena z vrati, ključavnico, žepkom za načrte in naslednjimi elementi: | kos | 1 |  | 0
23 | priključna tri polna sponka do 70mm2 dovodnega kabla za priklop na Cu šine 30x10mm | kos | 1 |  | 0
24 | horizontalni varovalčni ločilnik z varovalkami HVL 160/ | kos | 3 |  | 0
25 | NV 160/20A varovalke | kos | 6 |  | 0
26 | NV 160/100A varovalke | kos | 3 |  | 0
27 | prenapetostnik tipa B2 protec | kos | 1 |  | 0
28 | PEN sponka ,šina s distančnikoma | kos | 1 |  | 0
29 | sistem 3x60mm CU šine ,komplet s 30x5mm cu šine | kos | 1 |  | 0
30 | drobni spojni material | kpl | 1 |  | 0
31 | delo | kpl | 1 |  | 0
32 | SKUPAJ PS-PMO2 | kpl | 1 |  |  | 0
33 | Sestava PS-PMO3 dobava,izdelava in montaža s priklopom kabla in valjanca
34 | stikalna omarica tipske prostostoječe izvedbe, izdelana iz neprevodne samougasljive plastične mase, ustrezne velikosti 750x1000x320 mm ,ustrezno podnožje ,opremljena z vrati, ključavnico, žepkom za načrte in naslednjimi elementi: | kos | 1 |  | 0
35 | priključna tri polna sponka do 70mm2 dovodnega kabla za priklop na Cu šine 30x10mm | kos | 1 |  | 0
36 | horizontalni varovalčni ločilnik z varovalkami HVL 160/ | kos | 3 |  | 0
37 | NV 160/20A varovalke | kos | 6 |  | 0
38 | NV 160/100A varovalke | kos | 3 |  | 0
39 | prenapetostnik tipa B2 protec | kos | 1 |  | 0
40 | PEN sponka ,šina s distančnikoma | kos | 1 |  | 0
41 | sistem 3x60mm CU šine ,komplet s 30x5mm cu šine | kos | 1 |  | 0
42 | drobni spojni material | kpl | 1 |  | 0
43 | delo | kpl | 1 |  | 0
44 | SKUPAJ PS-PMO3 | kpl | 1 |  |  | 0
45
46 | Sestava PS-PMO4 dobava,izdelava in montaža s priklopom kabla in valjanca
47 | stikalna omarica tipske prostostoječe izvedbe, izdelana iz neprevodne samougasljive plastične mase, ustrezne velikosti 750x1000x320 mm ,ustrezno podnožje ,opremljena z vrati, ključavnico, žepkom za načrte in naslednjimi elementi: | kos | 1 |  | 0
48 | priključna tri polna sponka do 70mm2 dovodnega kabla za priklop na Cu šine 30x10mm | kos | 1 |  | 0
49 | horizontalni varovalčni ločilnik z varovalkami HVL 160/ | kos | 3 |  | 0
50 | NV 160/20A varovalke | kos | 6 |  | 0
51 | NV 160/100A varovalke | kos | 3 |  | 0
52 | prenapetostnik tipa B2 protec | kos | 1 |  | 0
53 | PEN sponka ,šina s distančnikoma | kos | 1 |  | 0
54 | sistem 3x60mm CU šine ,komplet s 30x5mm cu šine | kos | 1 |  | 0
55 | drobni spojni material | kpl | 1 |  | 0
56 | delo | kpl | 1 |  | 0
57 | SKUPAJ PS-PMO4 | kpl | 1 |  |  | 0
58 | Sestava PS-PMO5 dobava,izdelava in montaža s priklopom kabla in valjanca
59 | stikalna omarica tipske prostostoječe izvedbe, izdelana iz neprevodne samougasljive plastične mase, ustrezne velikosti 750x1000x320 mm ,ustrezno podnožje ,opremljena z vrati, ključavnico, žepkom za načrte in naslednjimi elementi: | kos | 1 |  | 0
60 | priključna tri polna sponka do 70mm2 dovodnega kabla za priklop na Cu šine 30x10mm | kos | 1 |  | 0
62 | horizontalni varovalčni ločilnik z varovalkami HVL 160/ | kos | 3 |  | 0
63 | NV 160/20A varovalke | kos | 6 |  | 0
64 | NV 160/100A varovalke | kos | 3 |  | 0
65 | prenapetostnik tipa B2 protec | kos | 1 |  | 0
66 | PEN sponka ,šina s distančnikoma | kos | 1 |  | 0
67 | sistem 3x60mm CU šine ,komplet s 30x5mm cu šine | kos | 1 |  | 0
68 | drobni spojni material | kpl | 1 |  | 0
69 | delo | kpl | 1 |  | 0
70 | SKUPAJ PS-PMO5 | kpl | 1 |  |  | 0
71
72 | Sestava PS-PMO6 dobava,izdelava in montaža s priklopom kabla in valjanca | kos
73 | stikalna omarica tipske prostostoječe izvedbe, izdelana iz neprevodne samougasljive plastične mase, ustrezne velikosti 750x1000x320 mm ,ustrezno podnožje ,opremljena z vrati, ključavnico, žepkom za načrte in naslednjimi elementi: | kos | 1 |  | 0
74 | priključna tri polna sponka do 70mm2 dovodnega kabla za priklop na Cu šine 30x10mm | kos | 1 |  | 0
75 | horizontalni varovalčni ločilnik z varovalkami HVL 160/ | kos | 3 |  | 0
76 | NV 160/20A varovalke | kos | 6 |  | 0
77 | NV 160/100A varovalke | kos | 3 |  | 0
78 | prenapetostnik tipa B2 protec | kos | 1 |  | 0
79 | PEN sponka ,šina s distančnikoma | kos | 1 |  | 0
80 | sistem 3x60mm CU šine ,komplet s 30x5mm cu šine | kos | 1 |  | 0
81 | drobni spojni material | kpl | 1 |  | 0
82 | delo | kpl | 1 |  | 0
83 | SKUPAJ PS-PMO6 | kpl | 1 |  |  | 0
84
85 | Sestava PS-PMO7 dobava,izdelava in montaža s priklopom kabla in valjanca
86 | stikalna omarica tipske prostostoječe izvedbe, izdelana iz neprevodne samougasljive plastične mase, ustrezne velikosti 750x1000x320 mm ,ustrezno podnožje ,opremljena z vrati, ključavnico, žepkom za načrte in naslednjimi elementi: | kos | 1 |  | 0
87 | priključna tri polna sponka do 70mm2 dovodnega kabla za priklop na Cu šine 30x10mm | kos | 1 |  | 0
88 | horizontalni varovalčni ločilnik z varovalkami HVL 160/ | kos | 3 |  | 0
89 | NV 160/20A varovalke | kos | 6 |  | 0
90 | NV 160/100A varovalke | kos | 3 |  | 0
91 | prenapetostnik tipa B2 protec | kos | 1 |  | 0
92 | PEN sponka ,šina s distančnikoma | kos | 1 |  | 0
93 | sistem 3x60mm CU šine ,komplet s 30x5mm cu šine | kos | 1 |  | 0
94 | drobni spojni material | kpl | 1 |  | 0
95 | delo | kpl | 1 |  | 0
96 | SKUPAJ PS-PMO7 | kpl | 1 |  |  | 0
97
98
| Izdelava meritev in preizkus, ter izdelava merilnih protokolov | kpl | 1 |  | 0
114 | Izdelava geodetskega posnetka | kpl | 1 |  | 0
115 | Izdelava PID | kpl | 1 |  | 0
116 | Elektro nadzor | kpl | 1 |  | 0
117 | SKUPAJ |  |  |  |  | 0
118
119 | NN omrežje skupaj od PS-RO1 ,KABLI 4X70 ,TER PS-PMO omarice |  |  |  | 0
120
B | REKAPITULACIJA STROŠKOV JCR
RAZSVETLJAVA
| Trasiranje, dolžine upoštevati pri naročanju kablov,cevi in optike. | m1 | 200 |  | 0
1 | Zakoličba obstoječih vodov | kpl | 100 |  | 0
2 | Izkop in zasip jarka po položitvi kabla, globine 0,8 m, širine 0,40m ( 90 strojno, 10 ročno).Pod zelenico cevi fi 75 je prosto položena v zemljo ,pod cestiščem pa jo je potrebno obbbetonirati | ml | 300 |  | 0
3 | Dobava in položitev enocevne kabelske kanalizacije izdelane iz enoslojne instalacijske cevi " STIGMAFLEX" premera 75mm, položeno v zelenico in pod cesto,pod voziščem in parkiriščem cev obbetonirati. | m1 | 200 |  | 0
4 | Izkop in zasip jarka po položitvi kabla, globine 0,8 m, širine 0,40m ( 90 strojno, 10 ročno) | m1 | 200 |  | 0
5 | Dobava in vgradnja betonskega temelja ( BC fi 40cm), komplet z izkopom, ob betoniranjem in zasipom. | kos | 6 |  | 0
6 | Dobava in polaganje vodnikov v cevno kanalizacijo - NAYY-J 4x16 mm2. | m1 | 300 |  | 0
7 | Komplet izvedba instalacije v kandelabru: ožičenje s kablom; NYY 3*1,50mm2, l= 6m. Priključni set PVE-4/25-2, v kompletu z varovalko | m1 | 36 |  | 0
8 | Dobava in polaganje pocinkanega valjanca Fe- Zn 25x4mm in opozorilnega traku komplet s priklopom na kandelaber | m1 | 80 |  | 0
9 | Dobava in montaža kandelabra , vroče cinkanega , višine h0 5,50m, vbetoniranega v temelj z bitumensko zaščito | kos | 5 |  | 0
10 | Dobava in montaža svetilke kot npr. Aerolite ECO M 3600 Im, 26 W SCL 360 Im, komplet s konzolo montirano na kandelabre | kos | 5 |  | 0
11 | Izdelava kabelskega končnika ( 4x16 mm2 posnetje izolacije in povijanje | kos | 5 |  | 0
12 | priklop JCR na kabel 4x16 mm2 v obstoječem kandelabru JCR | kos | 1 |  | 0
13 | Komplet priklop razdelilnika javne razsvetljave | kos | 1 |  | 0
14 | Izdelava meritev in preizkus, ter izdelava merilnih protokolov | kpl | 1 |  | 0
15 | Izdelava geodestkega posnetka | kpl | 1 |  | 0
16 | Izdelava PID | kpl | 1 |  | 0
17 | Elektro nadzor | kpl | 1 |  | 0
18
19
20 | RAZSVETLJAVA skupaj |  |  |  | 0
21
REKAPITULACIJA STROŠKOV optične kanalizacije
optika
C
| Trasiranje, dolžine upoštevati pri naročanju kablov,cevi in optike. | m1 | 200 |  | 0
1 | Izkop in zasip jarka po položitvi cevnega snopa 13xPE/HD fi 32mm cevi , globine 0,8 m, širine 0,40m ( 90 strojno, 10 ročno).Pod zelenico cevi fi 75 je prosto položena v zemljo v posteljo iz 0-4 mm peska. Snope povezati z vezicami in jih primerno položiti ,da se ne križajo in da imajo dovolj veliko nosilnost.Snop je potrebno napeljati iz KBJT-0 do posameznih jaškov dimenzije 30x30x50 pri samem objektu.Cevi snopov segajo cca 50cm oziroma 40 cm v jaške zaradi krčenja cevi. | ml | 60 |  | 0
2 | Izkop in zasip jarka po položitvi cevnega snopa 13xPE/HD fi 32mm cevi , globine 0,8 m, širine 0,40m ( 90 strojno, 10 ročno).Pod voziščem in parkiriščem cevni snop ali posamezno cev obbetonirati. Snope povezati z vezicami in jih primerno položiti ,da se ne križajo in da imajo dovolj veliko nosilnost.Med podsnopi naj bo cca 5cm prostora. Snop naj bo sestavljen iz treh podsnopov 4,4,5 cevi. | m1 | 200 |  | 0
3 | Izkop in zasip jarka po položitvi kabla, globine 0,8 m, širine 0,40m ( 90 strojno, 10 ročno) | m1 | 200 |  | 0
4 | dobav in montaža jaška fi 1000 x 1000mm .Temelj jaška betonirati ,jašek pokriti z LTŽ12 t z ustrezno ploščo nad jaškom. | m1 | 400 |  | 0
5 | Dobava in montaža jaška pri objektu dimenzij 300x300x500mm. Cev PE/HD potisniti v ta jašek vsaj 300 mm zaradi krčenja. | kos | 13 |  | 0
6 | Dobava in montaža cevi PE/HD fi 32 za potrebe optike . Cevi je potrebno povezati v snope po 4 ,brez križanja, tako da iz snopa cevi stečejo proti končnemu porabniku. Pri križanju z drugimi cevovodi križati pravokotno in snope vstaviti v prerezano cev ,ki se jo potem obbetonira. | m | 5 |  | 0
7 | dobava in vpihovanje optičnega para skozi cevi fi 32mm v objekt skozi jašek 300x300x500m . | m | 4 |  | 0
8 | dobava in montaža čepov na cevi fi 32 zaradi preprečitve onesnaženja cevi . | kos | 26 |  | 0
9 | dobava in montaža vodovodnih spojk ,če je cev fi 32 prekratka. Pred spajanjem cevi očistiti poravnati robove in natakniti spojko fi 32. | kos | 16 |  | 0
10 | Izdelava meritev in preizkus, ter izdelava merilnih protokolov | kpl | 1 |  | 0
11 | Izdelava geodetskega posnetka | kpl | 1 |  | 0
12 | Izdelava PID | kpl | 1 |  | 0
13 | Nadzor | kpl | 1 |  | 0
| OPTIKA skupaj |  |  |  | 0
SKUPNA REKAPITULACIJA POSTAVKE
Komunalna oprema stan. zazidave Kotlje IV. - Razvod NN
št. | opis |  |  |  | skupaj (EUR)
1. | Izgradnja NN EKK in polaganja kablov 4x70 mm2 od PS - RO1 do posameznih PS-PMO+dobava 7x PS - PMO omaricami |  |  |  | 0
2. | Izgradnja javne cestne razsvetljave JCR |  |  |  | 0
3. | Izgradnja optičnega razvoda |  |  |  | 0
| SKUPAJ BREZ DDV |  |  |  | 0
| DDV (22%) |  |  |  | 0
| SKUPAJ Z DDV |  |  |  | 0
Nekatere celice v popisih Elektro - inštalacij so ZAKLENJENE, saj storitev z dobavo materiala izvede Elektro d.d.!