## Rekapitulacija
SKUPNA REKAPITULACIJA
1603 - Umestitev 3. pasu na G2-106/0261 Škofljica - Rašica od 5.430 km do 7.230 km
PZI
št. projekta 1603
Lineal, d.o.o.
januar 2022
| Št. zvezka | Št. načrta | Načrt | Izdelovalec | Cena brez DDV:
1 | 0/2 | 1603-CES | Načrt ceste | Lineal d.o.o. | 0
2 | 2/1 | gp-pr-016/21 - P | Načrt podhoda | Geoportal d.o.o. | 0
3 | 2/3 | gp-pr-016/21-R | Načrt rušitve | Geoportal d.o.o. | 0
4 | 2/4 | 1603-MET | Načrt meteorne kanalizacije | Lineal d.o.o. | 0
5 | 2/5 | 1603-APZ | Načrt aktivne protihrupne zaščite | Lineal d.o.o. | 0
6 | 3/1 | 1603-CRA | Načrt cestne razsvetljave | Lineal d.o.o. | 0
7 | 3/2 | 1603-TK/KKS | Načrt TK in KKS vodov | Lineal d.o.o. | 0
8 | 3/3 | 1603-NN/SN | Načrt NN in SN vodov | Lineal d.o.o. | 0
9 | 4/1 | 1603-VOD | Načrt vodovoda | Lineal d.o.o. | 0
10 | 9/1 | 1603-ZAP | Načrt začasne ureditve prometa med gradnjo | Lineal d.o.o. | 100000
11 | 9/2 | 1603-PRO | Načrt prometne opreme | Lineal d.o.o. | 0
12 | Nepredvidena dela (1-11) 10% |  |  |  | 10000
|  |  | Skupaj brez DDV: |  | 110000
|  |  | DDV 22%: |  | 24200
|  |  | SKUPAJ: |  | 134200

## Splošno
REKAPITULACIJA
Objekt:
Umestitev tretjega pasu na G2-106/0261 Škofljica-Rašica, 1. etapa od km 5.430 do km 7.230
Splošno
- velja za vsa pogodbena dela
Dela je potrebno izvajati po projektni dokumentaciji, v skladu z veljavnimi tehničnimi predpisi, normativi in standardi ob upoštevanju zahtev iz varstva pri delu. V enotnih cenah morajo biti zajeti vsi stroški po Splošnih tehničnih pogojih. Cena v posameznih postavkah del zajema nabavo in dostavo materiala potrebnega za izvedbo, vgradnjo materiala z vsemi potrebnimi deli in pripomočki, stroške začasnih in stalnih deponij, pri odstranitvi gradbenih odpadkov pa je vključeno nakladanje, odvoz, predaja in takse zbiralcu gradbenih odpadkov oz. izvajalcu obdelave gradbenih odpadkov. Izdelavo elaborata za preprečevanje in zmajševanje emisije delcev iz gradbišča skladno z Uredbo o preprečevanju in zmanjševanju emisije delcev iz gradbišč (Uradni list RS, št. 21/11). Predmet javnega naročanja je okoljsko manj obremenjujoča gradnja in je potrebno upoštevati okoljske vidike in cilje zelenega javnega naročanja iz Uredbe o zelenem javnem naročanju (Ur. l. RS, št. 51/17 in 64/19). Ponudnik mora v enotnih cenah zajeti vse stroške izdelave in/ali dopolnitve elaborata za pridobitev cestne zapore, izdelave BCP-jev in ostalih s pogodbo določenih obveznostih, ki niso zajete v posameznih postavkah. Deponije (začasne in stalne) zagotovi Izvajalec del.
Vse mere je potrebno preveriti na licu mesta in prilagoditi izvedbo dejanskemu stanju. V primeru ponujene opreme, ki se razlikuje od predlagane v tem popisu, je potrebno ponuditi opremo z enakovrednimi ali boljšimi tehničnimi karakteristikami. V vseh postavkah je potrebno upoštevati trasportne stroške, montažo in vgradnjo, stroške pripravljalnih in zaključnih del. Za vse netipske elemente morajo biti izdelane delavniške risbe, ki jih pred izvedbo pregleda in potrdi projektant! Pred pričetkom del mora izvajalec pripraviti gradbišče in vso potrebno dokumentacijo za izvajanje del po popisu (prijava gradbišča, načrt organizacije gradbišča, soglasja in dovoljenja, obvezno gradbiščno dokumentacijo, odločbo o imenovanju vodje gradnje, podroben terminski plan izvedbe del, skupni dogovor o zagotavljanju varnosti in zdravja pri delu).

## 1603-CES
Projekt:1603PRE (opis projekta)
Projekt: | 1603 Cesta Škofljica - Rašica 1. etapa
Odsek: | 0261 Škofljica – Rašica od 5.430 km do 7.230 km
Načrt: | 0_2 NAČRT CESTE
Faza: | PZI | PREDRAČUN
Postavka | Normativ | Opis postavke | Enota | Količina | Cena za enoto | Cena skupaj
|  | 1 PREDDELA |  |  | PREDDELA SKUPAJ: | 0
1.1 Geodetska dela
0001 | S 1 1 121 | Obnova in zavarovanje zakoličbe osi trase ostale javne ceste v ravninskem terenu | KM | 1.94 | 0 | 0
Opomba: Glavna trasa G2-106/0261 Škofljica – Rašica od 5.400 km do 7.340 km
0002 | S 1 1 122 | Obnova in zavarovanje zakoličbe osi trase ostale javne ceste v gričevnatem terenu | KM | 1.3 | 0 | 0
Opomba: Vzporedna cesta + priključek Smrjene
0003 | S 1 1 123 | Obnova in zavarovanje zakoličbe osi trase ostale javne ceste v hribovitem terenu | KM | 0.75 | 0 | 0
Opomba: Gozdne vlake
0004 | S 1 1 221 | Postavitev in zavarovanje prečnega profila ostale javne ceste v ravninskem terenu | KOS | 97 | 0 | 0
Opomba: Glavna trasa G2-106/0261 Škofljica – Rašica od 5.400 km do 7.340 km
0005 | S 1 1 222 | Postavitev in zavarovanje prečnega profila ostale javne ceste v gričevnatem terenu | KOS | 65 | 0 | 0
Opomba: Vzporedna cesta + priključek Smrjene
0006 | S 1 1 412 | Ponovno zakoličenje in zavarovanje zakoličbe trase ostale javne ceste med delom | KM | 1.37 | 0 | 0
0007 | S 1 1 223 | Postavitev in zavarovanje prečnega profila ostale javne ceste v hribovitem terenu | KOS | 38 | 0 | 0
Opomba: Gozdne vlake
1.2 Čiščenje terena
0001 | S 1 2 141 | Odstranitev grmovja in dreves z debli premera do 10 cm ter vej na gosto porasli površini - ročno | M2 | 13310 | 0 | 0
0002 | S 1 2 461 | Porušitev in odstranitev montažne zgradbe - lope | M2 | 128 | 0 | 0
Opomba: Odstranitev obstoječih (4kom) avtobusnih postajališč
0003 | S 1 2 412 | Porušitev in odstranitev prepusta iz cevi s premerom 61 do 100 cm | M1 | 140 | 0 | 0
0004 | S 1 2 435 | Porušitev in odstranitev glave prepusta s premerom do 60 cm | KOS | 22 | 0 | 0
0005 | S 1 2 396 | Porušitev in čiščenje robnika iz cementnega betona | M1 | 20 | 0 | 0
Opomba: rušitev trotoarja pred staro kmečko hišo. Dela naj se izvajajo po kampadah, v bližini hiše naj se pred in po opravi monitoring v prisotnosti geologa
0006 | S 1 2 152 | Posek in odstranitev drevesa z deblom premera 31 do 50 cm ter odstranitev vej | KOS | 665 | 0 | 0
0007 | S 1 2 172 | Odstranitev panja s premerom 31 do 50 cm s predelavo | KOS | 665 | 0 | 0
0008 | S 1 2 151 | Posek in odstranitev drevesa z deblom premera 11 do 30 cm ter odstranitev vej | KOS | 1664 | 0 | 0
0009 | S 1 2 171 | Odstranitev panja s premerom 11 do 30 cm s predelavo | KOS | 1664 | 0 | 0
0010 | S 1 2 312 | Porušitev in odstranitev makadamskega vozišča v debelini nad 20 cm | M3 | 450 | 0 | 0
Opomba: odstranitev obstoječih goznih vlak
0011 | S 1 2 391 | Porušitev in odstranitev robnika iz cementnega betona | M1 | 255 | 0 | 0
0012 | S 1 2 321 | Porušitev in odstranitev asfaltne plasti v debelini do 5 cm | M2 | 310 | 0 | 0
Opomba: Pločnik
0013 | S 1 2 316 | Odkop humuzirane/zatravljene bankine, široke 0,51 do 1,00 m | M2 | 2714 | 0 | 0
0014 | S 1 2 323 | Porušitev in odstranitev asfaltne plasti v debelini nad 10 cm | M2 | 14044 | 0 | 0
0015 | S 1 2 351 | Porušitev in odstranitev nevezanega tlaka iz lomljenca, tlakovcev, plošč, debeline do 12 cm | M2 | 185 | 0 | 0
0016 | S 1 2 372 | Rezkanje in odvoz asfaltne krovne plasti v debelini 4 do 7 cm | M2 | 421 | 0 | 0
0017 | S 1 2 373 | Rezkanje in odvoz asfaltne krovne plasti v debelini 8 do 10 cm | M2 | 210 | 0 | 0
0018 | S 1 2 382 | Rezanje asfaltne plasti s talno diamantno žago, debele 6 do 10 cm | M1 | 10 | 0 | 0
0019 | S 1 2 383 | Rezanje asfaltne plasti s talno diamantno žago, debele 11 do 15 cm | M1 | 14 | 0 | 0
1.3 Ostala preddela
0001 | S 13 311 | Organizacija gradbišča – postavitev začasnih objektov | KOS | 1 | 0 | 0
0002 | S 13 312 | Organizacija gradbišča – odstranitev začasnih objektov | KOS | 1 | 0 | 0
|  | 2 ZEMELJSKA DELA |  |  | ZEMELJSKA DELA SKUPAJ: | 0
2.1 Izkopi
0001 | S 2 1 224 | Široki izkop vezljive zemljine - 3. kategorije - strojno z nakladanjem | M3 | 34021 | 0 | 0
Opomba: Strojni izkop grušča, proda... obstojega voziščna konstrukcija
0002 | N 2 1 224 | Široki izkop vezljive zemljine - 3. kategorije - strojno z nakladanjem in odvozom na začasno deponijo | M3 | 2475 | 0 | 0
Opomba: Strojni izkop grušča, proda... obstojega voziščna konstrukcija
0003 | S 2 1 354 | Izkop vezljive zemljine/zrnate kamnine - 3. kategorije za temelje, kanalske rove, prepuste, jaške in drenaže, širine 1,1 do 2,0 m in globine do 1,0 m - strojno z nakladanjem, planiranje dna ročno | M3 | 2231 | 0 | 0
0004 | S 2 1 242 | Široki izkop mehke kamnine - 4. kategorije - strojno z nakladanjem in odvozom na začasno deponijo | M3 | 8310 | 0 | 0
Opomba: Dolomit - za vgradnjo v nasip
0005 | S 2 1 253 | Široki izkop trde kamnine - 5. kategorije - strojno z nakladanjem in odvozom na začasno deponijo | M3 | 3565 | 0 | 0
Opomba: Apnenec/dolomit - za vgradnjo v nasip
0006 | S 2 1 114 | Površinski izkop plodne zemljine - 1. kategorije - strojno z nakladanjem in odvozom na začasno deponijo | M3 | 9383 | 0 | 0
Opomba: Strojni izkop humusa in odvoz na začasno deponijo
2.2 Planum temeljnih tal
0001 | S 2 2 112 | Ureditev planuma temeljnih tal vezljive zemljine - 3. kategorije | M2 | 29846 | 0 | 0
0002 | S 2 2 114 | Ureditev planuma temeljnih tal mehke kamnine - 4. kategorije | M2 | 7461 | 0 | 0
2.3 Ločilne, drenažne in filtrske plasti ter delovni plato
0001 | S 2 3 313 | Dobava in vgraditev geotekstilije za ločilno plast (po načrtu), natezna trdnost do nad 14 do 16 kN/m2 | M2 | 44770 | 0 | 0
Opomba: Ločilni in ojačitveni geosintetik Tmin>14kN/m; emin>30 %; Od < 30mm; Fp>2000 N
2.4 Nasipi, zasipi, klini, posteljica in glinasti naboj
0001 | N 2 4 117 | Izdelava nasipa iz zrnate kamnine - 3. kategorije z dobavo iz kamnoloma | M3 | 65824 | 0 | 0
Opomba: Pri tem mora biti nasipni material na globini 0,5 m – 0,0 m pod koto planuma posteljice zgoščen 98 %. Vključuje dobavo, transport in vgradnjo.
0002 | N 2 4 113 | Vgraditev nasipa iz mehke kamnine - 4. kategorije, vključno z drobljenjem in prevozom iz začasne deponije | M3 | 8310 | 0 | 0
Opomba: Nasip iz izkopanega materiala - dolomit s predelavo - drobljenjem
0003 | N 2 4 114 | Vgraditev nasipa iz trde kamnine - 5. kategorije, vključno z drobljenjem in prevozom iz začasne deponije | M3 | 3565 | 0 | 0
Opomba: Nasip iz izkopanega materiala - apnenec/dolomit s predelavo - drobljenjem
0004 | N 2 4 197 | Utrditev pete nasipa z lomljencem - kosi > 0,1 m3, vključno z dobavo | M3 | 7980 | 0 | 0
0005 | N 24 461 | Izdelava posteljice v debelini plasti do 40 cm iz zrnate kamnine - 3. kategorije z dobavo iz kamnoloma | M3 | 15020 | 0 | 0
0006 | N 2 4 212 | Zasip z vezljivo zemljino - 3. kategorije - strojno, vključno s prevozom iz začasne deponije | M3 | 2475 | 0 | 0
Opomba: Zasip iz izkopa 3. kategorije
2.5 Brežine in zelenice
0001 | S 2 5 117 | Humuziranje brežine brez valjanja, v debelini nad 15 cm - strojno | M2 | 21785 | 0 | 0
Opomba: 100% humusa se uporabi obstoječega iz izkopa humusa.
0002 | N 2 5 101 | Dobava in polaganje pocinkanih visečih zaščitnih mrež iz heksagonalnega žičnega pletiva, dimenzije 8x10cm, debelina žice 2,7mm in robne žice 3,4mm. | M2 | 695 | 0 | 0
Opomba: Mreže se na vrhu pritrdijo z ustrezno dolgimi sidri (50-70 cm) iz rebraste armature, na dnu pa se na mreže namesti betonske uteži.
0003 | S 2 5 151 | Doplačilo za zatravitev s semenom | M2 | 25285 | 0 | 0
0004 | S 2 5 132 | Humuziranje zelenice brez valjanja, v debelini do 15 cm - strojno | M2 | 3500 | 0 | 0
2.9 Prevozi, razprostiranje in ureditev deponij materiala
0001 | S 2 9 131 | Razprostiranje odvečne plodne zemljine - 1. kategorije | M3 | 4326 | 0 | 0
0002 | S 2 9 154 | Odlaganje odpadnega cementnega betona na komunalno deponijo | T | 36 | 0 | 0
0003 | S 2 9 153 | Odlaganje odpadnega asfalta na komunalno deponijo | T | 4719 | 0 | 0
0004 | N 2 9 121 | Prevoz materiala na deponijo | T | 59542 | 0 | 0
Opomba: 100% izkopanega materialna CH in GP/GM (UN) se odvozi
|  | 3 VOZIŠČNE KONSTRUKCIJE |  |  | VOZIŠČNE KONSTRUKCIJE SKUPAJ: | 0
3.1 Nosilne plasti
0001 | S 3 1 132 | Izdelava nevezane nosilne plasti enakomerno zrnatega drobljenca iz kamnine v debelini 21 do 30 cm | M3 | 9042 | 0 | 0
Opomba: pod cesto, vlakami, nišami v debelini 25 cm pod hodniki za pešce in kolesarskimi stezami v debelini 20 cm
0002 | S 3 1 643 | Izdelava nosilne plasti bituminizirane zmesi AC 32 base B 50/70 A3 v debelini 9 cm | M2 | 550 | 0 | 0
Opomba: Gozdna niša - za spravilo lesa
0003 | S 3 1 971 | Izdelava zašcitne plasti hidroizolacije iz bituminizirane zmesi ...., vezivo ....., razred bituminizirane zmesi A....., v debelini ..... cm | M2 | 16 | 0 | 0
Opomba: Zaščita/sanacija obstoječega podkletenega zidu stavbe; pranje z vodnim curkom, cementni obrizg s mikroarmirano malto, 2x hladni bitumenski premaz, 2x verjeni bitumenski trakovi, min. XPS 5 cm, čepasta folija
0004 | S 3 1 752 | Izdelava vezne plasti bituminizirane zmesi AC 22 bin PmB 45/80-65 A1/A2 v debelini 7 cm | M2 | 22921 | 0 | 0
Opomba: AC 22 bin PmB 45/80-65 A2 - glavna cesta
0005 | S 3 1 632 | Izdelava nosilne plasti bituminizirane zmesi AC 32 base B 50/70 A1/A2 v debelini 8 cm | M2 | 23494 | 0 | 0
Opomba: AC 32 base B 50/70 A2 - glavna cesta
3.2 Obrabne plasti
0001 | S 3 2 629 | Izdelava obrabne in zaporne plasti bituminizirane zmesi SMA 8 PmB 45/80-65 A1/A2 Z1 v debelini 4 cm | M2 | 22540 | 0 | 0
Opomba: SMA 8 PmB 45/80-65 A2 - glavna trasa
0002 | S 3 2 273 | Izdelava obrabne in zaporne plasti bituminizirane zmesi AC 11 surf B 50/70 A3 v debelini 4 cm | M2 | 531 | 0 | 0
Opomba: AC 11 surf B 50/70 A3 Z2 - gozdna niša za spravilo lesa
0003 | N 3 3 101 | Izdelava zapornega sloja peska 0/4 mmv debelini 2 cm, vključno z dobavo materiala in vgradnjo | M2 | 2584 | 0 | 0
Opomba: na gozdnih vlakah in ob goznih nišah
0004 | S 3 2 283 | Izdelava obrabne in zaporne plasti bituminizirane zmesi AC 11 surf B 70/100 A4 v debelini 4 cm | M2 | 7496 | 0 | 0
Opomba: AC 11 surf B 70/100 A4 Z2 - vzporedna cesta
0005 | N 3 2 102 | Bitumenski beton AC 8 surf B 70/100 A5, v debelini 5 cm | M2 | 1310 | 0 | 0
Opomba: na hodnikih za pešce in kolesarskih stezah + asfaltiranje bankine za postavitev BVO+PHO od profila cca. P86 - cca. P100 + 32m2 ob objektu vzporedne ceste
0006 | S 3 2 593 | Pobrizg podlage s polimerno kationsko bitumensko emulzijo PmBE 0,6 kg/m2 | M2 | 22540 | 0 | 0
Opomba: vključno s čiščenjem utrjene površine s strojno krtačo ali vodnim curkom
3.4 Tlakovane obrabne plasti
0001 | S 3 4 154 | Izdelava obrabne plasti iz malih tlakovcev iz silikatne kamnine velikosti 10 cm/10 cm/10 cm, stiki zaliti z elastično zmesjo | M2 | 75 | 0 | 0
Opomba: Ločilni otoki
3.5 Robni elementi vozišč
0001 | S 3 5 214 | Dobava in vgraditev predfabriciranega dvignjenega robnika iz cementnega betona s prerezom 15/25 cm | M1 | 2748 | 0 | 0
0002 | S 3 5 244 | Izdelava pogreznjenega robnika iz cementnega betona s prerezom 15/25 cm | M1 | 15 | 0 | 0
0003 | S 3 5 224 | Izdelava dvignjenega robnika iz cementnega betona s prerezom ../.. cm | M1 | 364 | 0 | 0
Opomba: robniki 8/20 cm
3.6 Bankine
0001 | S 3 6 133 | Izdelava bankine iz drobljenca, široke 0,76 do 1,00 m | M3 | 730 | 0 | 0
0002 | S 3 6 131 | Izdelava bankine iz drobljenca, široke do 0,50 m | M3 | 311 | 0 | 0
Opomba: pri gozdnih vlakah in vzporedni cesti
|  | 4 ODVODNJAVANJE |  |  | ODVODNJAVANJE SKUPAJ: | 0
4.1 Površinsko odvodnjavanje
0001 | N 4 1 101 | Doplačilo za oblikovanje asfaltne mulde v debelini plasti, kot so na vozišču. Material je zajet pri asfaltih | M1 | 1758 | 0 | 0
Opomba: Na glavni trasi 3 sloji= 676 m Na vzporedni cesti 2 sloja= 1082 m
0002 | N 4 1 102 | Doplačilo za oblikovanje asfaltne koritnice v debelini plasti, kot so na vozišču. Material je zajet pri asfaltih | M1 | 1082 | 0 | 0
Opomba: Ob že zgrajenem robniku. Širine 75 cm
4.2 Globinsko odvodnjavanje - drenaže
0001 | S 4 2 134 | Izdelava vzdolžne in prečne drenaže, globoke do 1,0 m, na podložni plasti iz cementnega betona, debeline 10 cm, z gibljivimi plastičnimi cevmi premera 15 cm | M1 | 2975 | 0 | 0
0002 | S 4 2 311 | Zasip cevne drenaže z zmesjo kamnitih zrn, obvito z geosintetikom, z 0,1 do 0,2 m3/m1, po načrtu | M1 | 2975 | 0 | 0
4.5 Prepusti
0001 | S 4 5 211 | Izdelava poševne vtočne ali iztočne glave prepusta krožnega prereza iz cementnega betona s premerom 30 do 40 cm | KOS | 8 | 0 | 0
Opomba: pri hišnih priključkih DN 300
0002 | S 4 5 112 | Izdelava prepusta krožnega prereza iz cevi iz cementnega betona s premerom 40 cm | M1 | 50 | 0 | 0
0003 | S 4 1 142 | Tlakovanje jarka z lomljencem, debelina 20 cm, stiki zapolnjeni s cementno malto, na podložni plasti cementnega betona, debeli 15 cm | M2 | 32 | 0 | 0
|  | 5 TUJE STORITVE |  |  | TUJE STORITVE SKUPAJ: | 0
5.6 Preskusi, nadzor in tehnična dokumentacija
0001 | S 7 9 311 | Projektantski nadzor | URA | 275 | 0 | 0
0002 | S 7 9 351 | Geotehnični nadzor | URA | 50 | 0 | 0
Opomba: in geomehanski nadzor
0003 | N 72 911 | Izdelava geodetskega posnetka novega stanja | KPL | 1 | 0 | 0
0004 | S 7 9 514 | Izdelava projekta izvedenih del (PID), v štirih tiskanih izvodih in aktivni elektronski verziji | KPL | 1 | 0 | 0
0005 | S 7 9 515 | Izdelava projektne dokumentacije za vzdrževanje in obratovanje (v štirih tiskanih izvodih in aktivni elektronski verziji) | KPL | 1 | 0 | 0
0006 | S 7 9 519 | Izdelava baze podatkov GJI za objektne skupine: elektrika, kanalizacija, el. komunikacije, ter vpis v kataster GJI | KOS | 1 | 0 | 0
0007 | S 7 9 516 | Izdelava projektne dokumentacije za vpis v uradne evidence novega ali rekonstruiranega objekta | KOS | 1 | 0 | 0
|  | 6 Gradbena in obrtniška dela |  |  | Gradbena in obrtniška dela SKUPAJ: | 0
6.1 Ključavničarska in dela v jeklu
0001 | N 5 8 101 | Dobava in montaža andstrešnice avtobusnega postajališča | KOS | 4 | 0 | 0
Opomba: Tip nastrešnice APL 04 oz. po dogovoru z občino
Rekapitulacija:
|  | 1 PREDDELA |  |  |  | 0
|  | 2 ZEMELJSKA DELA |  |  |  | 0
|  | 3 VOZIŠČNE KONSTRUKCIJE |  |  |  | 0
|  | 4 ODVODNJAVANJE |  |  |  | 0
|  | 5 TUJE STORITVE |  |  |  | 0
|  | 6 Gradbena in obrtniška dela |  |  |  | 0
|  | SKUPAJ brez DDV: |  |  |  | 0

## 016_21-PODHOD N
Projekt: UMESTITEV TRETJEGA PASU NA G2-106/0261 ŠKOFLJICA-RAŠICA, 1. ETAPA OD KM 5.430 DO KM 7.230
Načrt: 2/1 Načrt podhoda
Opombe:
(1) v popisu so obdelani le podhod in levo ter desno stopnišče
(2) pri določitvi izkopnih količin je upoštevano, da bodo predhodno izvedeni izkopi do nivoja planuma ceste
(3) pri določitvi zasipnih količin je upoštevan nivo zasipanja do nivoja planuma ceste.
Nivo | Normativ | Opis postavke | Enota | Količina | Cena za enoto | Znesek
1 PREDDELA
1.1 Geodetska dela
| S 11 313 | Postavitev in zavarovanje profilov za zakoličbo objekta s površino nad 100 m2 | KOS | 25 | 0 | 0
| S 11 321 | Določitev in preverjanje položajev, višin in smeri pri gradnji objekta s površino do 200 m2 | KOS | 25 | 0 | 0
| N1 | Izdelava posnetka po koncu izvedbe (območje podhoda) | KOS | 1 | 0 | 0
| N2 | Vgradnja reperjev za kontrolo višin na vogale podhoda in stopnišč; dobava in vgradnja; vključno z izvedbo 3D ničelne meritve; pozicije vgradnje so ponazorjena na grafičnih prilogah G.14-G.16 | KOS | 12 | 0 | 0
[5 empty] | Cena brez DDV | 0
1.3 Ostala preddela
1.3.2 Pripravljalna dela pri objektih
| S 13 244 | Zavarovanje gradbene jame v času gradnje s folijo (zavarovanje brežin pred padavinami) | M2 | 395 | 0 | 0
[5 empty] | Cena brez DDV | 0
2 ZEMELJSKA DELA IN TEMELJENJE
2.1 Izkopi
| S 21 224 | Široki izkop vezljive zemljine – 3. kategorije z nakladanjem | M3 | 100 | 0 | 0
| N 21 242 | Široki izkop mehke kamnine – 4. kategorije – strojno z nakladanjem in odvozom na začasno deponijo | M3 | 335 | 0 | 0
| S 21 243 | Široki izkop mehke kamnine – 4. kategorije z nakladanjem | M3 | 320 | 0 | 0
| S 21 314 | Izkop vezljive zemljine/zrnate kamnine – 3. kategorije za temelje, kanalske rove, prepuste, jaške in drenaže, širine do 1,0 m in globine do 1,0 m – strojno, planiranje dna ročno. Opomba: izkop za peskolov in cev desnega stopnišča. | M3 | 13 | 0 | 0
| S 21 315 | Izkop mehke kamnine – 4. kategorije za temelje, kanalske rove, prepuste, jaške in drenaže, širine do 1,0 m in globine do 1,0 m. Opomba: izkop za peskolov in cev desnega stopnišča. | M3 | 1 | 0 | 0
| S 21 335 | Izkop mehke kamnine – 4. kategorije za temelje, kanalske rove, prepuste, jaške in drenaže, širine do 1,0 m in globine 2,1 do 4,0 m. Opomba: izkop za ponikovalnico. | M3 | 16 | 0 | 0
[5 empty] | Cena brez DDV | 0
2.2 Planum temeljnih tal
| S 22 114 | Ureditev planuma temeljnih tal mehke kamnine – 4. kategorije. Opomba: temeljna tla za izvedbo podhoda in desnega ter levega stopnišča - skladno z zahtevami tehničnega poročila. | M2 | 245 | 0 | 0
[5 empty] | Cena brez DDV | 0
2.4 Nasipi, zasipi, klini, posteljica in glinasti naboj
| S 24 215 | Zasip z mehko kamnino – 4. kategorije. Opomba: vgradnja po plasteh debeline 30 cm in sprotno komprimiranje; v ceni je potrebno upoštevati tudi drobljenje, komprimiranje in fino planiranje; zasip podhoda in desnega ter levega stopnišča z materialom iz začasne deponije, vključno s prevozom iz začasne deponije. | M3 | 335 | 0 | 0
[5 empty] | Cena brez DDV | 0
2.9 Prevozi, razprostiranje in ureditev deponij materiala
| N 2 9 121 | Prevoz materiala na deponijo | T | 785 | 0 | 0
[5 empty] | Cena brez DDV | 0
4 ODVODNJAVANJE
4.2 Globinsko odvodnjavanje - drenaže
| S 42 164 | Izdelava vzdolžne in prečne drenaže, globoke do 1,0 m, na podložni plasti iz cementnega betona, s trdimi plastičnimi cevmi premera 20 cm. Opomba: Cev DN200, perforacija 220° zasip drenaže s frakcijo 4-8 mm v debelini 50 cm, podložna plast iz podložnega betona C12/15 v debelini 5-10 cm, ovito v geosintetik, padec drenaže izveden v naklonu 1%. | M1 | 12 | 0 | 0
| N3 | Izdelava vzdolžne in prečne drenaže, globoke od 1,0 m do 4 m, na podložni plasti iz cementnega betona, s trdimi plastičnimi cevmi premera 20 cm. Opomba: Cev DN200, perforacija 220° zasip drenaže s frakcijo 4-8 mm v debelini 50 cm, podložna plast iz podložnega betona C12/15 v debelini 5-10 cm, ovito v geosintetik, padec drenaže izveden v naklonu 1%. | M1 | 98 | 0 | 0
[5 empty] | Cena brez DDV | 0
4.3 Globinsko odvodnjavanje - kanalizacija
| N4 | Izdelava kanalizacije iz cevi iz polipropilena, vključno s podložno plastjo iz cementnega betona, premera 10 cm, v globini do 1,0 m. Opomba: Cev od linijske rešetke do ponikovalnice. | M1 | 2 | 0 | 0
| N4 | Izdelava kanalizacije iz cevi iz polipropilena, vključno s podložno plastjo iz cementnega betona, premera 15 cm, v globini do 1,0 m. Opomba: Cev od peskolova do jaška meteorne kanalizacije. | M1 | 16 | 0 | 0
| S 43 821 | Izdelava linijske rešetke iz duktilne litine za kineto, z nosilnostjo 15 kN. Opomba: vključno z dobavo in vgradnjo kanalete. | M1 | 3 | 0 | 0
[5 empty] | Cena brez DDV | 0
4.4 Jaški
| S 44 162 | Izdelava jaška iz cementnega betona, krožnega prereza s premerom 80 cm, globokega 1,0 do 1,5 m | KOS | 2 | 0 | 0
| S 44 933 | Dobava in vgraditev pokrova iz duktilne litine z nosilnostjo 15 kN, krožnega prereza s premerom 600 mm | KOS | 3 | 0 | 0
| S 46 353 | Ureditev ponikovalnice s perforirano cevjo iz cementnega betona, krožnega prereza, s premerom 100 cm, globine 2,1 do 3,0 m. | KOS | 1 | 0 | 0
[5 empty] | Cena brez DDV | 0
5 GRADBENA IN OBRTNIŠKA DELA
5.1 Tesarska dela
| S 51 111 | Izdelava premičnega odra, visokega do 4 m. Opomba: obračun se izvrši po bruto površini projekcije odra na vertikalno površino. | M2 | 85 | 0 | 0
| S 51 211 | Izdelava podprtega opaža za ravne temelje. Opomba: temeljna plošča podhoda in levega ter desnega stopnišča. | M2 | 35 | 0 | 0
| S 51 331 | Izdelava dvostranskega vezanega opaža za raven zid, visok do 2 m. Opomba: stene nad zgornjim podestom levega ter desnega stopnišča. | M2 | 135 | 0 | 0
| S 51 332 | Izdelava dvostranskega vezanega opaža za raven zid, visok 2,1 do 4 m. Opomba: stene podhoda in levega ter desnega stopnišča. | M2 | 650 | 0 | 0
| S 51 611 | Izdelava podprtega opaža za ravno ploščo s podporo, visoko do 2 m. Opomba: vmesni podest in spodnja rama levega ter desnega stopnišča. | M2 | 44 | 0 | 0
| S 51 612 | Izdelava podprtega opaža za ravno ploščo s podporo, visoko 2,1 do 4 m. Opomba: stropna plošča podhoda. | M2 | 67 | 0 | 0
| S 51 612 | Izdelava podprtega opaža za ravno ploščo s podporo, visoko 2,1 do 4 m. Opomba: zgornji podest in zgornja rama levega ter desnega stopnišča. | M2 | 62 | 0 | 0
| S 51 631 | Izdelava podprtega opaža za bočne stranice ravnih plošč. Opomba: stropna plošča podhoda in podesti levega ter desnega stopnišča. | M2 | 23 | 0 | 0
[5 empty] | Cena brez DDV | 0
5.2 Dela z jeklom za ojačitev
| S 52 222 | Dobava in postavitev rebrastih žic iz visokovrednega naravno trdega jekla B500B s premerom do 12mm, za srednjo zahtevno ojačitev. Opomba: distančniki niso upoštevani v količini. | KG | 4265 | 0 | 0
| N5 | Dobava in postavitev rebrastih palic iz visokovrednega naravno trdega jekla B500B s premerom 14mm in večjim, za srednjo zahtevno ojačitev. Opomba: distančniki niso upoštevani v količini. | KG | 215 | 0 | 0
| S 52 312 | Dobava in postavitev mreže iz vlečene jeklene žice B500A, s premerom > od 4 in < od 12 mm, masa 2,1 do 3 kg/m2. Opomba: distančniki niso upoštevani v količini. | KG | 1395 | 0 | 0
| S 52 314 | Dobava in postavitev mreže iz vlečene jeklene žice B500A, s premerom > od 4 in < od 12 mm, masa 4,1 do 6 kg/m2. Opomba: distančniki niso upoštevani v količini. | KG | 11145 | 0 | 0
[5 empty] | Cena brez DDV | 0
5.3 Dela s cementnim betonom
| S 53 116 | Dobava in vgraditev cementnega betona C12/15 v prerez do 0,15 m3/m2-m1. Opomba: beton za izvedbo podložnega betona in naklonskega betona. | M3 | 26 | 0 | 0
| S 53 137 | Dobava in vgraditev cementnega betona C30/37 v prerez od 0,16 do 0,30 m3/m2-m1. Opomba: beton za temeljno ploščo podhoda XC3, PV-I,Dmax=32mm; vidni beton VB2 - obdelava: metličenje; odpornost proti zdrsu po metodi SRT min. 45. | M3 | 20 | 0 | 0
| S 53 137 | Dobava in vgraditev cementnega betona C30/37 v prerez od 0,16 do 0,30 m3/m2-m1. Opomba: beton za steni podhoda XC3, PV-I,Dmax=32mm; vidni beton VB2 - obdelava: brušenje. | M3 | 21 | 0 | 0
| S 53 137 | Dobava in vgraditev cementnega betona C30/37 v prerez od 0,16 do 0,30 m3/m2-m1. Opomba: beton za stropno ploščo podhoda XC3, PV-I,Dmax=32mm. | M3 | 17 | 0 | 0
| S 53 137 | Dobava in vgraditev cementnega betona C30/37 v prerez od 0,16 do 0,30 m3/m2-m1. Opomba: beton za temeljno ploščo levega ter desnega stopnišča XC3, PV-I, Dmax=32mm; vidni beton VB2 - obdelava: metličenje; odpornost proti zdrsu po metodi SRT min. 45. | M3 | 35 | 0 | 0
| S 53 137 | Dobava in vgraditev cementnega betona C30/37 v prerez od 0,16 do 0,30 m3/m2-m1. Opomba: beton za obodne stene levega ter desnega stopnišča XD1/XF3, PV-II, NOZT-150, Dmax=32mm; vidni beton VB2 - obdelava: brušenje. | M3 | 65 | 0 | 0
| S 53 137 | Dobava in vgraditev cementnega betona C30/37 v prerez od 0,16 do 0,30 m3/m2-m1. Opomba: beton za notranjo steno levega ter desnega stopnišča XC3, PV-I, Dmax=32mm; vidni beton VB2 - obdelava: brušenje. | M3 | 10 | 0 | 0
| S 53 137 | Dobava in vgraditev cementnega betona C30/37 v prerez od 0,16 do 0,30 m3/m2-m1. Opomba: beton za stopniščne rame ter podeste levega ter desnega stopnišča XC3, PV-I, Dmax=32mm; vidni beton VB2 - obdelava: metličenje; odpornost proti zdrsu po metodi SRT min. 45. | M3 | 25 | 0 | 0
[5 empty] | Cena brez DDV | 0
5.8 Ključavničarska dela in dela v jeklu
| N6 | Dobava in vgraditev jeklene nosilne konstrukcije v vijačeni (kovičeni) izvedbi iz konstrukcijskega jekla S235 Opomba: elementi so medseboj vijačeni s tipskimi vijačnimi spoji oz. mestoma varjeni; jeklena konstrukcija mora biti antikorozijsko zaščitena za razred agresivnosti okolja C2 - dolga obstojnost (nad 15 let do prve obnovitve/vzdrževanja); vključno z vsem pritrdilnim materialom; v ceni upoštevati tudi izdelavo vse potrebne delavniške dokumentacije. | KG | 3700 | 0 | 0
| N7 | Dobava in vgraditev zaščitne ograje z okroglim prerezom. Opomba: ograja in ves priključni material mora biti iz nerjavnega jekla; vključno z vsem pritrdilnim materialom; v ceni upoštevati tudi izdelavo vse potrebne delavniške dokumentacije; glej grafično prilogo G.12b. | KG | 130 | 0 | 0
| N8 | Dobava in vgraditev dvižne ploščadi na notranjo steno stopnišča. Opomba: dvižna ploščad kot npr. Omega dvižna ploščad / Lehner Lifttechnik; dimenzija platforme 800/1250 mm; nosilnost 225 kg; dvižna ploščad in ves pritrdilni material mora biti iz nerjavnega jekla; vključno z vsem pritrdilnim materialom; v ceni upoštevati tudi izdelavo vse potrebne delavniške dokumentacije. | KOM | 2 | 0 | 0
[5 empty] | Cena brez DDV | 0
5.9 Zaščitna dela
5.9.2 Hidroizolacije
| S 59 415 | Priprava podlage – površine cementnega betona s sesalnikom | M2 | 195 | 0 | 0
| S 59 653 | Izdelava hidroizolacije z bitumenskimi trakovi, debelimi 4,5 ali 5 mm, sprijemna plast iz hladnega bitumenskega veziva. Opomba: temeljna plošča in steni podhoda; preklopi niso upoštevani v količini; vroče lepljeni bitumenski trakovi na hladnem pred premazu; izvedba skladno s TSC 7. | M2 | 180 | 0 | 0
| S 59 653 | Izdelava hidroizolacije z bitumenskimi trakovi, debelimi 4,5 ali 5 mm, sprijemna plast iz hladnega bitumenskega veziva. Opomba: temeljna plošča in zasuti del obodnih sten levega ter desnega stopnišča; preklopi niso upoštevani v količini; vroče lepljeni bitumenski trakovi na hladnem pred premazu; izvedba skladno s TSC 7. | M2 | 315 | 0 | 0
| S 59 653 | Izdelava hidroizolacije z bitumenskimi trakovi, debelimi 4,5 ali 5 mm, sprijemna plast iz hladnega bitumenskega veziva. Opomba: stropna plošča podhoda; preklopi niso upoštevani v količini; vroče lepljeni bitumenski trakovi na hladnem pred premazu; izvedba skladno s TSC 7. | M2 | 68 | 0 | 0
| S 59 724 | Izdelava zaščitne plasti iz trdih penastih plošč v debelini 4,1 do 5,0 cm. Opomba: dobava in vgradnja zaščitne plasti debeline 5 cm (ekstrudiran polistiren); steni podhoda. | M2 | 115 | 0 | 0
| S 59 724 | Izdelava zaščitne plasti iz trdih penastih plošč v debelini 4,1 do 5,0 cm. Opomba: dobava in vgradnja zaščitne plasti debeline 5 cm (ekstrudiran polistiren); zasuti del obodnih sten levega ter desnega stopnišča. | M2 | 194 | 0 | 0
| S 59 841 | Zatesnitev dilatacijske rege s polnilom za stike (penasto gumo). Opomba: trda penasta plošča na stiku podhoda in levega ter desnega stopnišča; glej detajla A in B na opažnem načrtu. | M1 | 25 | 0 | 0
| S 59 911 | Izdelava dilatacijske rege pri izolacijskih trakovih - konstruktivni elementi, debeli do 50 cm, s tesnilnim trakom na zunanji strani. Opomba: dobava in vgradnja na stiku podhoda in levega ter desnega stopnišča; glej detajla A in B na opažnem načrtu; zunanji tesnilni trak kot npr. Nitriflex DA 320/35 in zaključni profil kot npr. Nitriflex FA 70/10/45 | M1 | 25 | 0 | 0
| N10 | Izdelava delovnega stika s tesnilno pločevino. Opomba: dobava in vgradnja; delovni stik zaradi fazne izvedbe podhoda; tesnilna pločevina kot npr. Stratho Bituflex 150. | M1 | 13 | 0 | 0
[5 empty] | Cena brez DDV | 0
5.10 Steklarska dela
| N11 | Zasteklitev z varnostnim lepljenim kaljenim steklom v kovinskem okvirju. Opomba: Dobava in vgradnja stekla za pokrivanje oz. zapiranje nadstreška nad levim ter desnim stopniščem; vključno z vsem pritrdilnim materialom, obrobami in vsemi detajli (npr. odvodnjevanje padavinske vode do peskolova); v ceni upoštevati tudi izdelavo vse potrebne delavniške dokumentacije. | M2 | 188 | 0 | 0
[5 empty] | Cena brez DDV | 0
7. TUJE STORITVE
7.9 Preskusi, nadzor in tehnična dokumentacija
| S 79 311 | Projektantski nadzor | URA | 50 | 0 | 0
| S 79 351 | Geotehnični nadzor | URA | 20 | 0 | 0
| N 79 514 | Izdelava projekta izvedenih del (PID), v štirih tiskanih izvodih in aktivni elektronski verziji, vključno z geodetskim posnetkom po končanih delih | KPL | 1 | 0 | 0
| N 79 515 | Izdelava projektne dokumentacije za vzdrževanje in obratovanje (v štirih tiskanih izvodih in aktivni elektronski verziji) | KPL | 1 | 0 | 0
[5 empty] | Cena brez DDV | 0
Rekapitulacija:
|  | 1 PREDDELA |  |  |  | 0
|  | 2 ZEMELJSKA DELA IN TEMELJENJE |  |  |  | 0
|  | 4 ODVODNJAVANJE |  |  |  | 0
|  | 5 GRADBENA IN OBRTNIŠKA DELA |  |  |  | 0
|  | 7. TUJE STORITVE |  |  |  | 0
|  | SKUPAJ brez DDV: |  |  |  | 0

## 016_21-RUŠITEV
Projekt: Rušitev stanovanjske hiše in pripadajočih pomožnih objektov v naselju Smrjene
Projekt: | 1603 - Škofljica - Rašica 1. etapa
Odsek:
Načrt: | Načrt aktivne rušitve
Faza: |  | PREDRAČUN
Postavka | Normativ | Opis postavke | Enota | Količina | Cena za enoto | Cena skupaj
1.1 Ostala oprema cest
0001 | S 1 1 101 | Kompletno rušenje konstrukcije stanovanjskega objekta, z vsemi vgrajenimi elementi: strešna konstrukcija, nosilne in predelne stene, temelji, ..., in predhodnim odkopom vseh komunalnih vodov; skupne torisne velikosti 352,8 m2, protiprašni in protihrupni ukrepi v času rušenja, z nakladanjem ruševin in odvozom na stalno deponijo skupaj s plačilom takse. Vključena so tudi vsa rušitvena dela v sklopu zunanje ureditve. | KPL | 1 | 0 | 0
0002 | S 1 1 101 | Kompletno rušenje konstrukcije gospodarskega poslopja, z vsemi vgrajenimi elementi: strešna konstrukcija, nosilne in predelne stene, temelji, ..., in predhodnim odkopom vseh komunalnih vodov; skupne torisne velikosti 348 m2, protiprašni in protihrupni ukrepi v času rušenja, z nakladanjem ruševin in odvozom na stalno deponijo skupaj s plačilom takse. Vključena so tudi vsa rušitvena dela v sklopu zunanje ureditve. | KPL | 1 | 0 | 0
0003 | S 1 1 101 | Kompletno rušenje konstrukcije pomožnega objekta, z vsemi vgrajenimi elementi: strešna konstrukcija, nosilne in predelne stene, temelji, ..., in predhodnim odkopom vseh komunalnih vodov; skupne torisne velikosti 65 m2, protiprašni in protihrupni ukrepi v času rušenja, z nakladanjem ruševin in odvozom na stalno deponijo skupaj s plačilom takse. Vključena so tudi vsa rušitvena dela v sklopu zunanje ureditve. | KPL | 1 | 0 | 0
0004 | S 1 1 101 | Izpeljava celotnega postopka za izbris odstranjenih objektov iz katastrskih evidenc skladno z veljavno zakonodajo na podlagi predhodno izdelanega geodetskega posnetka (vključno z ukinitvijo hišnih številk). | KPL | 1 | 0 | 0
|  | SKUPAJ brez DDV: |  |  |  | 0

## 1603-MET
Projekt:1603MET Načrt meteorne kanalizacije
Projekt: | Umestitev tretjega pasu na G2-106/0261 Škofljica-Rašica, 1. etapa od km 5.430 do km 7.230
Odsek: | /
Načrt: | 2/4 Načrt meteorne kanalizacije
Faza: | PZI | PREDRAČUN
Postavka | Normativ | Opis postavke | Enota | Količina | Cena za enoto | Cena skupaj
|  | 1 PREDDELA |  |  | PREDDELA SKUPAJ: | 0
1.1 Geodetska dela
0001 | S 1 1 131 | Obnova in zavarovanje zakoličbe trase komunalnih vodov v ravninskem terenu | KM | 2.87 | 0 | 0
Opomba: Zakoličba glavnega kanala v dolžini L=1509 m, zveznih cevi požiralnikov in ostalih cevi disperzne odvodnje v dolžini 1365 m
0002 | S 1 1 231 | Postavitev in zavarovanje prečnega profila za komunalne vode v ravninskem terenu | KOS | 295 | 0 | 0
Opomba: Zakoličba požiralnikov, revizijskih jaškov, iztokov in navezav: Požiralniki: 103 kom Rev. jaški: 82 kom Lovilec olj: 3 kom Iztoki: 59 kom Navezave pož. na cev: 48 kom
1.2 Čiščenje terena
0001 | S 1 2 421 | Porušitev in odstranitev kanalizacije iz cevi s premerom do 40 cm | M1 | 130 | 0 | 0
Opomba: v primeru, da bo predhodno že izvedena meteorna kanalizacija po projektih v sklopu rekonstrukcije priključka Smrjene in Gradišče, se le-ta delno poruši (kot prikazano v grafičnih prilogah)
0002 | S 1 2 422 | Porušitev in odstranitev kanalizacije iz cevi s premerom 41 do 80 cm | M1 | 69 | 0 | 0
Opomba: v primeru, da bo predhodno že izvedena meteorna kanalizacija po projektu rekonstrukcije priključka Gradišče (DN600), se le-ta delno poruši (kot prikazano v grafičnih prilogah)
0003 | S 1 2 432 | Porušitev in odstranitev jaška z notranjo stranico/premerom 61 do 100 cm | M1 | 10 | 0 | 0
Opomba: v primeru, da bo že izvedena kanalizacija po projektih rekonstrukcije Smrjene in Gradišče, se porušijo 5x pon. jaški (priklj. Smrjene) in 5x jaški DN800 (priklj. Gradišče)
0004 | S 1 2 431 | Porušitev in odstranitev jaška z notranjo stranico/premerom do 60 cm | M1 | 2 | 0 | 0
Opomba: porušitev požiralnikov, v kolikor se bodo izvedli prej v sklopu rekonstrukcije priključka Gradišče
1.3 Zagatne stene
0001 | S 2 8 111 | Dobava, vgraditev in vzdrževanje jeklene zagatne stene | M2 | 741 | 0 | 0
Opomba: Varovanje gradbene jame z zagatnicami, vključno z montažo in demontažo. Uporablja se kampadno. Skupna dim. zagatnic: L=47,5m, H=15,6m, A=741m2
0002 | S 2 8 121 | Izvlačenje jeklene zagatne stene, vključno z vso demontažo spojnih elementov | M2 | 741 | 0 | 0
Opomba: Skupna dim. zagatnic: L=47,5m, H=15,6m, A=741m2
|  | 2 ZEMELJSKA DELA |  |  | ZEMELJSKA DELA SKUPAJ: | 0
2.1 Izkopi
0001 | S 2 1 353 | Izkop vezljive zemljine/zrnate kamnine - 3. kategorije za temelje, kanalske rove, prepuste, jaške in drenaže, širine 1,1 do 2,0 m in globine do 1,0 m - ročno z nakladanjem, planiranje dna ročno | M3 | 450 | 0 | 0
0002 | S 2 1 354 | Izkop vezljive zemljine/zrnate kamnine – 3. kategorije za temelje, kanalske rove, prepuste, jaške in drenaže, širine 1,1 do 2,0 m in globine do 1,0 m – strojno z nakadanjem, planiranje dna ročno | M3 | 3700 | 0 | 0
0003 | S 2 1 364 | Izkop vezljive zemljine/zrnate kamnine - 3. kategorije za temelje, kanalske rove, prepuste, jaške in drenaže, širine 1,1 do 2,0 m in globine 1,1 do 2,0 m - strojno z nakladanjem, planiranje dna ročno | M3 | 4520 | 0 | 0
Opomba: Vključno z opažem.
0004 | S 2 1 374 | Izkop vezljive zemljine/zrnate kamnine - 3. kategorije za temelje, kanalske rove, prepuste, jaške in drenaže, širine 1,1 do 2,0 m in globine 2,1 do 4,0 m - strojno z nakladanjem, planiranje dna ročno | M3 | 2050 | 0 | 0
Opomba: Vključno z opažem.
0005 | S 2 1 375 | Izkop mehke kamnine - 4. kategorije za temelje, kanalske rove, prepuste, jaške in drenaže, širine 1,1 do 2,0 m in globine 2,1 do 4,0 m - strojno z nakladanjem, planiranje dna ročno | M3 | 60 | 0 | 0
Opomba: Vključno z opažem.
0006 | S 2 1 384 | Izkop vezljive zemljine/zrnate kamnine - 3. kategorije za temelje, kanalske rove, prepuste, jaške in drenaže, širine 1,1 do 2,0 m in globine nad 4,0 m - strojno z nakladanjem, planiranje dna ročno | M3 | 210 | 0 | 0
Opomba: Vključno z opažem.
0007 | S 2 1 385 | Izkop mehke kamnine - 4. kategorije za temelje, kanalske rove, prepuste, jaške in drenaže, širine 1,1 do 2,0 m in globine nad 4,0 m - strojno z nakladanjem, planiranje dna ročno | M3 | 8 | 0 | 0
Opomba: Vključno z opažem.
0008 | S 2 1 996 | Začasno črpanje vode pri napredovanju izkopa navzdol v vseh kategorijah, s črpalko kapacitete 5 do 10 l/s | URA | 150 | 0 | 0
Opomba: Izkaz črpanja vode iz gradbene jame se naj dokazuje z vpisi v gradbeni dnevnik.
2.2 Planum temeljnih tal
0001 | S 2 2 113 | Ureditev planuma temeljnih tal zrnate kamnine - 3. kategorije | M2 | 4311 | 0 | 0
2.3 Ločilne, drenažne in filtrske plasti ter delovni plato
0001 | S 2 3 216 | Izdelava filtrske plasti iz kamnitega materiala v debelini nad 40 cm | M3 | 631 | 0 | 0
Opomba: Zamenjava zemljine med dnom izkopa in dnom ponikalne cevi, vključno z obsipom ponikalnih jaškov. Predvidena je vgradnja prodnega materiala ali prani rizelj 16/32 mm.
0002 | S 2 3 312 | Dobava in vgraditev geotekstilije za ločilno plast (po načrtu), natezna trdnost do nad 12 do 14 kN/m2 | M2 | 396 | 0 | 0
Opomba: vgradnja geosintetika med drenažno plastjo (obsip ponikalnice) in zasipom gradbene jame do planuma ceste
2.4 Nasipi, zasipi, klini, posteljica in glinasti naboj
0001 | S 2 4 211 | Zasip z vezljivo zemljino - 3. kategorije - ročno | M3 | 2920 | 0 | 0
Opomba: Peščen material granulacije 0-32 mm s komprimacijo, v coni cevovoda v debelini 30 cm nad temenom, s komprimacijo v plasteh po 20 cm, zbitost 95% po Proctorju, vključno z nabavo in transportom materiala.
0002 | S 2 4 212 | Zasip z vezljivo zemljino - 3. kategorije - strojno | M3 | 6273 | 0 | 0
Opomba: Zasip kanala izven cone cevovoda v plasteh po 20 cm in komprimiranje do stopnje 95% SPP po Proctorju, vključno z nabavo in transportom materiala.
2.5 Prevozi, razprostiranje in ureditev deponij materiala
0005 | N 2 9 116 | Prevoz materiala na deponijo | T | 19385 | 0 | 0
Opomba: Gradbeni odpadki se morajo odlagati na trajno deponijo pri organizaciji, ki ima vsa potrebna dovoljenja, izvajalec pa mora predložiti evidenčne liste.
|  | 3 ODVODNJAVANJE |  |  | ODVODNJAVANJE SKUPAJ: | 0
3.1 Površinsko odvodnjavanje
0001 | S 4 5 211 | Izdelava poševne vtočne ali iztočne glave prepusta krožnega prereza iz cementnega betona s premerom 30 do 40 cm | KOS | 55 | 0 | 0
Opomba: AB glava DN 400 mm - 14 kom AB glava DN 300 mm - 23 kom AB glava DN 200 mm - 18 kom
0002 | S 4 5 212 | Izdelava poševne vtočne ali iztočne glave prepusta krožnega prereza iz cementnega betona s premerom 50 cm | KOS | 3 | 0 | 0
Opomba: preliv iz PON-2 in PON-3 ter 1x iztok odvodnje zaledja
0003 | S 4 5 214 | Izdelava poševne vtočne ali iztočne glave prepusta krožnega prereza iz cementnega betona s premerom 80 cm | KOS | 1 | 0 | 0
Opomba: preliv iz PON-1
0004 | S 4 1 142 | Tlakovanje jarka z lomljencem, debelina 20 cm, stiki zapolnjeni s cementno malto, na podložni plasti cementnega betona, debeli 15 cm | M2 | 723 | 0 | 0
Opomba: Ureditev vtokov v vtočni jašek ter ureditev iztokov v odvodnik (jarek...)
3.2 Globinsko odvodnjavanje - kanalizacija
0001 | S 4 3 122 | Izdelava kanalizacije iz cevi iz polipropilena, vključno s podložno plastjo iz zmesi kamnitih zrn, premera 20 cm, v globini do 1,0 m | M1 | 762 | 0 | 0
Opomba: Požiralniške zveze. Posteljica=10cm+D/10, s komprimacijo do stopnje 97% SPP. Obodna togost SN 8.
0002 | S 4 3 123 | Izdelava kanalizacije iz cevi iz polipropilena, vključno s podložno plastjo iz zmesi kamnitih zrn, premera 25 cm, v globini do 1,0 m | M1 | 17 | 0 | 0
Opomba: Posteljica=10cm+D/10, s komprimacijo do stopnje 97% SPP. Obodna togost SN 8.
0003 | S 4 3 124 | Izdelava kanalizacije iz cevi iz polipropilena, vključno s podložno plastjo iz zmesi kamnitih zrn, premera 30 cm, v globini do 1,0 m | M1 | 14 | 0 | 0
Opomba: Posteljica=10cm+D/10, s komprimacijo do stopnje 97% SPP. Obodna togost SN 8.
0004 | S 4 3 324 | Izdelava kanalizacije iz cevi iz cementnega betona, vključno s podložno plastjo iz zmesi kamnitih zrn, premera 30 cm, v globini do 1,0 m | M1 | 971 | 0 | 0
Opomba: Posteljica=10cm+D/10, s komprimacijo do stopnje 97% SPP.
0005 | S 4 3 325 | Izdelava kanalizacije iz cevi iz cementnega betona, vključno s podložno plastjo iz zmesi kamnitih zrn, premera 40 cm, v globini do 1,0 m | M1 | 464 | 0 | 0
Opomba: Posteljica=10cm+D/10, s komprimacijo do stopnje 97% SPP.
0006 | S 4 3 326 | Izdelava kanalizacije iz cevi iz cementnega betona, vključno s podložno plastjo iz zmesi kamnitih zrn, premera 50 cm, v globini do 1,0 m | M1 | 230 | 0 | 0
Opomba: Posteljica=10cm+D/10, s komprimacijo do stopnje 97% SPP.
0007 | S 4 3 341 | Izdelava kanalizacije iz cevi iz ojačenega cementnega betona, vključno s podložno plastjo iz zmesi kamnitih zrn, premera 120 cm | M1 | 320 | 0 | 0
Opomba: premera DN800= 320 m Posteljica=10cm+D/10, s komprimacijo do stopnje 97% SPP.
0008 | S 4 3 343 | Izdelava kanalizacije iz cevi iz ojačenega cementnega betona, vključno s podložno plastjo iz zmesi kamnitih zrn, premera 160 cm | M1 | 95 | 0 | 0
Opomba: AB kanalska cev DN1500 (cevni zadrževalniki/ponikalnice) - s perforirano steno cevi Posteljica=10cm+D/10, s komprimacijo do stopnje 97% SPP.
0009 | N 1 2 103 | Izvedba vseh potrebnih del pri izvedbi križanja komunalnega kanala s predvidenim komunalnim vodom (TK vod) vključno z potrebnim zavarovanjem. | KOS | 1 | 0 | 0
0010 | N 1 2 112 | Izvedba vseh potrebnih del pri izvedbi križanja komunalnega kanala s predvidenim komunalnim vodom (javna razsvetljava JR) vključno z potrebnim zavarovanjem. | KOS | 33 | 0 | 0
0011 | N 1 2 116 | Izvedba vseh potrebnih del pri izvedbi križanja komunalnega kanala z predvidenim komunalnim vodom (NN vod) vključno z potrebnim zavarovanjem. | KOS | 5 | 0 | 0
0012 | N 1 2 108 | Izvedba vseh potrebnih del pri izvedbi križanja komunalnega kanala z obstoječim komunalnim vodom (TK vod) vključno z potrebnim zavarovanjem. | KOS | 1 | 0 | 0
0013 | N 1 2 115 | Izvedba vseh potrebnih del pri izvedbi križanja komunalnega kanala z obstoječim komunalnim vodom (NN vod) vključno z potrebnim zavarovanjem. | KOS | 3 | 0 | 0
0014 | N 1 2 117 | Izvedba vseh potrebnih del pri izvedbi križanja komunalnega kanala z obstoječim komunalnim vodom (javna razsvetljava JR) vključno z potrebnim zavarovanjem. | KOS | 6 | 0 | 0
0015 | S 4 3 551 | Doplačilo za delo med gostim opažem, cevi za kanalizacijo premera do 30 cm | M1 | 1765 | 0 | 0
0016 | S 4 3 552 | Doplačilo za delo med gostim opažem, cevi za kanalizacijo premera 31 do 60 cm | M1 | 695 | 0 | 0
0017 | S 4 3 553 | Doplačilo za delo med gostim opažem, cevi za kanalizacijo premera 61 do 100 cm | M1 | 320 | 0 | 0
0018 | S 4 3 555 | Doplačilo za delo med gostim opažem, cevi za kanalizacijo premera 141 do 200 cm | M1 | 95 | 0 | 0
0019 | S 4 3 511 | Doplačilo za izdelavo kanalizacije v globini 1,1 do 2 m s cevmi premera do 30 cm | M1 | 745 | 0 | 0
0020 | S 4 3 512 | Doplačilo za izdelavo kanalizacije v globini 1,1 do 2 m s cevmi premera 31 do 60 cm | M1 | 246 | 0 | 0
0021 | S 4 3 513 | Doplačilo za izdelavo kanalizacije v globini 1,1 do 2 m s cevmi premera 61 do 100 cm | M1 | 7 | 0 | 0
0022 | S 4 3 521 | Doplačilo za izdelavo kanalizacije v globini 2,1 do 4 m s cevmi premera do 30 cm | M1 | 507 | 0 | 0
0023 | S 4 3 522 | Doplačilo za izdelavo kanalizacije v globini 2,1 do 4 m s cevmi premera 31 do 60 cm | M1 | 355 | 0 | 0
0024 | S 4 3 523 | Doplačilo za izdelavo kanalizacije v globini 2,1 do 4 m s cevmi premera 61 do 100 cm | M1 | 290 | 0 | 0
0025 | S 4 3 525 | Doplačilo za izdelavo kanalizacije v globini 2,1 do 4 m s cevmi premera 141 do 200 cm | M1 | 33 | 0 | 0
0026 | S 4 3 531 | Doplačilo za izdelavo kanalizacije v globini nad 4 m s cevmi premera do 30 cm | M1 | 5 | 0 | 0
0027 | S 4 3 532 | Doplačilo za izdelavo kanalizacije v globini nad 4 m s cevmi premera 31 do 60 cm | M1 | 20 | 0 | 0
0028 | S 4 3 533 | Doplačilo za izdelavo kanalizacije v globini nad 4 m s cevmi premera 61 do 100 cm | M1 | 23 | 0 | 0
0029 | S 4 3 535 | Doplačilo za izdelavo kanalizacije v globini nad 4 m s cevmi premera 141 do 200 cm | M1 | 61 | 0 | 0
0030 | S 4 3 292 | Obbetoniranje cevi za kanalizacijo s cementnim betonom C 16/20, po detajlu iz načrta, premera 20 cm | M1 | 412 | 0 | 0
0031 | S 4 3 294 | Obbetoniranje cevi za kanalizacijo s cementnim betonom C 16/20, po detajlu iz načrta, premera 30 cm | M1 | 302 | 0 | 0
0032 | S 4 3 295 | Obbetoniranje cevi za kanalizacijo s cementnim betonom C 16/20, po detajlu iz načrta, premera 40 cm | M1 | 112 | 0 | 0
0033 | S 4 3 296 | Obbetoniranje cevi za kanalizacijo s cementnim betonom C 16/20, po detajlu iz načrta, premera 50 cm | M1 | 60 | 0 | 0
0034 | S 4 3 298 | Obbetoniranje cevi za kanalizacijo s cementnim betonom C 16/20, po detajlu iz načrta, premera 80 cm | M1 | 15 | 0 | 0
0035 | S 4 3 831 | Preskus tesnosti cevi premera do 20 cm | M1 | 762 | 0 | 0
0036 | S 4 3 832 | Preskus tesnosti cevi premera 21 do 50 cm | M1 | 1697 | 0 | 0
0037 | S 4 3 833 | Preskus tesnosti cevi premera nad 50 cm | M1 | 415 | 0 | 0
0038 | S 4 3 841 | Pregled vgrajenih cevi s TV kamero | M1 | 2874 | 0 | 0
3.3 Jaški
0001 | S 4 4 432 | Izdelava jaška iz polipropilena, krožnega prereza s premerom 50 cm, globokega 1,0 do 1,5 m | KOS | 1 | 0 | 0
Opomba: Požiralnik, 50 cm peskolova, vključno s kronsko navrtavo, gumi tesnilom in vsemi deli.
0002 | S 4 4 433 | Izdelava jaška iz polipropilena, krožnega prereza s premerom 50 cm, globokega 1,5 do 2,0 m | KOS | 45 | 0 | 0
Opomba: Požiralnik, 50 cm peskolova, vključno s kronsko navrtavo, gumi tesnilom in vsemi deli.
0003 | S 4 4 434 | Izdelava jaška iz polipropilena, krožnega prereza s premerom 50 cm, globokega 2,0 do 2,5 m | KOS | 57 | 0 | 0
Opomba: Požiralnik, 50 cm peskolova, vključno s kronsko navrtavo, gumi tesnilom in vsemi deli.
0004 | S 4 4 162 | Izdelava jaška iz cementnega betona, krožnega prereza s premerom 80 cm, globokega 1,0 do 1,5 m | KOS | 6 | 0 | 0
Opomba: vključno s kronsko navrtavo, gumi tesnilom in vsemi deli
0005 | S 4 4 163 | Izdelava jaška iz cementnega betona, krožnega prereza s premerom 80 cm, globokega 1,5 do 2,0 m | KOS | 7 | 0 | 0
Opomba: vključno s kronsko navrtavo, gumi tesnilom in vsemi deli
0006 | S 4 4 172 | Izdelava jaška iz cementnega betona, krožnega prereza s premerom 100 cm, globokega 1,0 do 1,5 m | KOS | 15 | 0 | 0
Opomba: vključno s kronsko navrtavo, gumi tesnilom in vsemi deli.
0007 | S 4 4 173 | Izdelava jaška iz cementnega betona, krožnega prereza s premerom 100 cm, globokega 1,5 do 2,0 m | KOS | 11 | 0 | 0
Opomba: vključno s kronsko navrtavo, gumi tesnilom in vsemi deli.
0008 | S 4 4 174 | Izdelava jaška iz cementnega betona, krožnega prereza s premerom 100 cm, globokega 2,0 do 2,5 m | KOS | 18 | 0 | 0
Opomba: vključno s kronsko navrtavo, gumi tesnilom in vsemi deli.
0009 | S 4 4 175 | Izdelava jaška iz cementnega betona, krožnega prereza s premerom 100 cm, globokega nad 2,5 m | KOS | 17 | 0 | 0
Opomba: vključ. s kron. navrtavo, gumi tesnilom in vsemi deli. Od tega: glob.2,5-3m:6x (1x kaskada z grobo drčo) g.3-3,5m:3x (1x k.z g.d.) g.3,5-4m:5x (3x k.z g.d) g.4,5-5m:1x g.5-5,5m:2x (1x k.z g.d.)
0010 | S 4 4 245 | Izdelava jaška iz cementnega betona, izmere prereza 100/100 cm, globokega nad 2,5 m | KOS | 8 | 0 | 0
Opomba: Izdelava tipskega (montažnega) AB jaška, prereza: 300/200 cm, globine 3,5-4,0m (1kom), 5,5-6m (1kom) in 5,5-6m (1kom), in 200/200 cm, glob. 2,5-3m (3kom) in 4-4,5m (2kom)
0011 | S 4 4 854 | Dobava in vgraditev rešetke iz duktilne litine z nosilnostjo 400 kN, s prerezom 400/400 mm | KOS | 65 | 0 | 0
0012 | S 4 4 961 | Dobava in vgraditev pokrova iz duktilne litine z nosilnostjo 250 kN, krožnega prereza s premerom 500 mm | KOS | 38 | 0 | 0
Opomba: S protihrupno tesnilno gumo in zaklepom.
0013 | S 4 4 962 | Dobava in vgraditev pokrova iz duktilne litine z nosilnostjo 250 kN, krožnega prereza s premerom 600 mm | KOS | 27 | 0 | 0
Opomba: S protihrupno tesnilno gumo in zaklepom.
0014 | S 4 4 972 | Dobava in vgraditev pokrova iz duktilne litine z nosilnostjo 400 kN, krožnega prereza s premerom 600 mm | KOS | 22 | 0 | 0
Opomba: S protihrupno tesnilno gumo in zaklepom.
0015 | S 4 4 914 | Dobava in vgraditev pokrova iz ojačenega cementnega betona, krožnega prereza s premerom 60 cm | KOS | 27 | 0 | 0
0016 | S 4 4 967 | Dobava in vgraditev pokrova iz duktilne litine z nosilnostjo 250 kN, s prerezom 800/800 mm | KOS | 9 | 0 | 0
Opomba: Pokrovi servisnih jaškov dim. 2,0 x 2,0 m in 3,0 x 2,0 m.
0017 | S 4 4 893 | Izdelava lovilnika bencina in olj iz cementnega betona, po detajlu iz načrta, Q = 10 l/s | KOS | 3 | 0 | 0
Opomba: Nabava, transport in vgradnja (izkop, podl. beton, spust, zasip) kompakt. AB tip. usedalnika in koalesc. separatorja ogljikovod., NV10 izdelanega v skladu EN 858-1, klasa I, (<5mg/l), Qmax=10l/s.Kpl.
0018 | N 1 3 101 | Nabava, transport in vgradnja tipskega regulatorja pretoka, Qmax=10 l/s. Vključno z vsem montažnim in pritrdilnim materialom. Montaža na ravno steno, globina vgradnje H=1,5m, premer iztočne cevi DN 200 mm. | KOS | 3 | 0 | 0
Opomba: Regulatorji pretoka se vgradijo v jaške K.J.C34 (okrogli jašek, pred LO-1), K.J.C39 (pred LO-2) in K.J.C35 (pred LO-3)
0019 | S 4 4 797 | Preskus tesnosti jaška premera do 50 cm | KOS | 103 | 0 | 0
0020 | S 4 4 799 | Preskus tesnosti jaška premera nad 80 cm | KOS | 85 | 0 | 0
|  | 4 GRADBENA IN OBRTNIŠKA DELA |  |  | GRADBENA IN OBRTNIŠKA DELA SKUPAJ: | 0
4.1 Gradbena in obrtniška dela
0001 | N 2 1 101 | Dobava in vgraditev vzpenjalne lestve (AISI 316) v skladu s standardom SIST EN 14396:2004, brez varovalne košare. Lestev se dobavi s podaljškom za oprijem pri vstopanju, konzolo za pritrditev na steno in potreben vijačni oz. pritrdilni material. | KOS | 3 | 0 | 0
Opomba: H = 4,5-5,0 m (1kom) H = 5,0-5,5 m (1kom) H = 5,5-6,0 m (1kom)
|  | 5 TUJE STORITVE |  |  | TUJE STORITVE SKUPAJ: | 0
5.1 Preizkus, nadzor in projektna dokumentacija
0001 | N 3 1 101 | Izdelava geodetskega posnetka komunalne kanalizacije po končani gradnji. | KOS | 1 | 0 | 0
0002 | N 3 1 102 | Čiščenje trase po končanih delih. | M2 | 8377 | 0 | 0
0003 | S 7 9 311 | Projektantski nadzor | URA | 105 | 0 | 0
0004 | S 7 9 351 | Geotehnični nadzor | URA | 50 | 0 | 0
Opomba: Geotehnični nadzor zaradi potencialnega vpliva erozije na območju predvidenih ponikovalnic, na mestih kjer so ponikovalnice se izvede tudi ponikalna sposobnost zemljine. Cena za komplet.
0005 | N 79 514 | Izdelava projekta izvedenih del (PID), v štirih tiskanih izvodih in aktivni elektronski verziji. | KPL | 1 | 0 | 0
0006 | N 79 515 | Izdelava projektne dokumentacije za vzdrževanje in obratovanje (v štirih tiskanih izvodih in aktivni elektronski verziji). | KPL | 1 | 0 | 0
0007 | S 7 9 519 | Izdelava baze podatkov GJI za objektne skupine: elektrika, kanalizacija, el. komunikacije, ter vpis v kataster GJI | KOS | 1 | 0 | 0
Rekapitulacija:
|  | 1 PREDDELA |  |  |  | 0
|  | 2 ZEMELJSKA DELA |  |  |  | 0
|  | 3 ODVODNJAVANJE |  |  |  | 0
|  | 4 GRADBENA IN OBRTNIŠKA DELA |  |  |  | 0
|  | 5 TUJE STORITVE |  |  |  | 0
|  | SKUPAJ brez DDV: |  |  |  | 0

## 1603-APZ1
Projekt:1603APZ Načrt aktivne protihrupne zaščite na cesti Škofljica - Rašica 1. etapa
Projekt: | 1603 Cesta Škofljica - Rašica
Odsek: | G2-106/0261
Načrt: | 1603-APZ
Faza: | PZI | PREDRAČUN
Postavka | Normativ | Opis postavke | Enota | Količina | Cena za enoto | Cena skupaj
|  | 1 PREDDELA |  |  | PREDDELA SKUPAJ: | 0
1.1 Geodetska dela
0001 | S 1 1 331 | Postavitev in zavarovanje prečnega profila za ograjo za zaščito pred hrupom | KOS | 72 | 0 | 0
Opomba: zakoličba osi temeljev (piloti)
0002 | S 1 1 322 | Določitev in preverjanje položajev, višin in smeri pri gradnji objekta s površino nad 200 do 500 m2 | KOS | 1 | 0 | 0
|  | 2 ZEMELJSKA DELA |  |  | ZEMELJSKA DELA SKUPAJ: | 0
2.1 Izkopi
0001 | N 2 1 314 | Izkop vezljive zemljine/zrnate kamnine - 3. kategorije za temelje, kanalske rove, prepuste, jaške in drenaže, širine do 1,0 m in globine do 1,0 m - strojno z nakladanjem in odvozom na začasno deponijo, planiranje dna ročno. | M3 | 300 | 0 | 0
Opomba: izkop na območju AB ploha
0002 | N 2 1 314 | Izkop vezljive zemljine/zrnate kamnine - 3. kategorije za temelje, kanalske rove, prepuste, jaške in drenaže, širine do 1,0 m in globine do 1,0 m - strojno z nakladanjem, planiranje dna ročno. | M3 | 55 | 0 | 0
Opomba: izkop na območju AB ploha
0002 | N 2 1 010 | Izkop zemljine 3. kat iz jeklene cevi pilota; izkop zgornjih 80 cm s polžem, vključno z nakladanjem in odvozom na deponijo. | M3 | 11 | 0 | 0
2.2 Planum temeljnih tal
0001 | N 2 1 011 | Planum temeljnih tal v cevi pilota. | M2 | 15 | 0 | 0
2.3 Ločilne, drenažne in filtrske plasti ter delovni plato
0001 | S 2 3 425 | Izdelava delovnega platoja iz gramoznega materiala v debelini nad 60 cm | M3 | 1800 | 0 | 0
Opomba: ocenjena količina; izvedba v območju PHO-1 v primeru nedostopnosti oz. nezmožnosti zabijanja kolov z obstoječe ceste
2.4 Nasipi, zasip, klini, posteljice
0001 | S 2 4 311 | Vgraditev klina iz zrnate kamnine - 3. kategorije, vključno s prevozom iz začasne deponije | M3 | 300 | 0 | 0
Opomba: zasip za AB plohi z obstoječim materialom
2.5 Koli in vodnjaki
0001 | S 2 7 313 | Dobava in vgraditev jeklenih zabitih navpičnih kolov premera 500 mm | M1 | 219 | 0 | 0
Opomba: izdelava pilotov iz jeklenih vtisnjenih cevi, dimenzij 508/8 mm, L = 3,0 m; kosov: 72 v vezljivi zemljini/zrnati kamnini (3.kat.); kvaliteta jekla S235 J0; vključno s transportom vrtalne garniture
2.9 Prevozi, razprostiranje in ureditev deponij materiala
0001 | N 2 9 121 | Prevoz materiala na deponijo | T | 115.5 | 0 | 0
|  | 3 ODVODNJAVANJE |  |  | ODVODNJAVANJE SKUPAJ: | 0
0001 | S 4 4 173 | Izdelava jaška iz cementnega betona, krožnega prereza s premerom 100 cm, globokega 1,5 do 2,0 m | KOS | 2 | 0 | 0
Opomba: vključno s cevmi za navezavo na meteorno odvodnjo ceste
0002 | S 4 1 243 | Utrditev jarka s kanaletami na preklop iz cementnega betona, dolžine 110 cm in notranje širine dna kanalete 40 cm, na podložni plasti iz zmesi zrn drobljenca, debeli 20 cm | M1 | 360 | 0 | 0
Opomba: odvodnjavanje zalednih vod za PHO-1
|  | 4 GRADBENA IN OBRTNIŠKA DELA |  |  | GRADBENA IN OBRTNIŠKA DELA SKUPAJ: | 0
4.1 Dela s cementnim betonom - temeljenje PHO
0001 | N 3 1 130 | Čiščenje in priprava notranjega oboda jeklenega pilota v višini 65,0 cm za zagotavljanje sprijemljivosti jeklo-beton. | KOS | 72 | 0 | 0
0002 | S 5 3 131 | Dobava in vgraditev cementnega betona C25/30 v prerez do 0,15 m3/m2-m1 | M3 | 1.5 | 0 | 0
Opomba: izvedba armiranega podložnega betona v cevi pilotov, vključno z 1 kos mrežo Q503, višinsko niveliran, debeline najmanj 10 cm; beton C25/30 XC2 Cl0,2 Dmax32 S3
0003 | S 5 3 137 | Dobava in vgraditev cementnega betona C30/37 v prerez od 0,16 do 0,30 m3/m2-m1 | M3 | 10 | 0 | 0
Opomba: beton za zalivanje stebrov v pilote; C30/37, XD3 XF4 Cl0,2 Dmax32 S3; dodatek za nabrekanje; z vsemi potrebnimi deli in materiali; vrh betona zaglajen na padec 2 % od stebra
4.2 Ključavničarska dela in dela v jeklu
0001 | S 6 6 414 | Dobava in vgraditev nosilnega stebrička iz jekla za elemente za zaščito pred hrupom, vključno potreben material za tesnitev in pritrditev elementov, profil stebrička varjen | M1 | 278 | 0 | 0
Opomba: Steber tipa Sb; HEA160; vse vroče cinkano (min 70 mikronov). Vključno z montažo vjeklen kol; jeklo S235 JR; L = 3850 mm, 72 kom.
|  | 5 OPREMA CEST |  |  | OPREMA CEST SKUPAJ: | 0
5.1 Ostala oprema cest
0001 | S 6 6 611 | Dobava in vgraditev odbojnega elementa za zaščito pred hrupom iz monolitnega ojačenega cementnega betona C 35/45 | M2 | 265 | 0 | 0
Opomba: beton C 30/37 XD3 XF4 Cl0,2 Dmax16 S3; AB plohi različnih dimenzij; s tesnili na stikih: panel-panel in panel-steber
0002 | S 6 6 541 | Dobava in vgraditev odbojnega elementa za zaščito pred hrupom iz poliakrila, debeline 15 mm | M2 | 890 | 0 | 0
|  | 6 TUJE STORITVE |  |  | TUJE STORITVE SKUPAJ: | 0
0001 | N 1 1 104 | Nadzor upravljavcev komunalnih vodov | URA | 30 | 0 | 0
0002 | S 6 6 831 | Izvedba meritve učinkovitosti absorpcije ograje za zaščito pred hrupom | KOS | 1 | 0 | 0
Opomba: po SIST EN 1793-5
0003 | S 6 6 832 | Izvedba meritve učinkovitosti izolacije ograje za zaščito pred hrupom | KOS | 1 | 0 | 0
Opomba: po SIST EN 1793-6
0004 | S 7 9 311 | Projektantski nadzor | URA | 25 | 0 | 0
0005 | S 7 9 351 | Geotehnični nadzor | URA | 30 | 0 | 0
Opomba: in geomehanski nadzor
0006 | N 79 514 | Izdelava projekta izvedenih del (PID), v štirih tiskanih izvodih in aktivni elektronski verziji. Vključno z izdelavo geodetskega posnetka po končani gradnji. | KPL | 1 | 0 | 0
0007 | N 79 515 | Izdelava projektne dokumentacije za vzdrževanje in obratovanje (v štirih tiskanih izvodih in aktivni elektronski verziji). | KPL | 1 | 0 | 0
Rekapitulacija:
|  | 1 PREDDELA |  |  |  | 0
|  | 2 ZEMELJSKA DELA |  |  |  | 0
|  | 3 ODVODNJAVANJE |  |  |  | 0
|  | 4 GRADBENA IN OBRTNIŠKA DELA |  |  |  | 0
|  | 5 OPREMA CEST |  |  |  | 0
|  | 6 TUJE STORITVE |  |  |  | 0
|  | SKUPAJ brez DDV: |  |  |  | 0

## 1603-APZ2
Projekt:1603APZ Načrt aktivne protihrupne zaščite na cesti Škofljica - Rašica 1. etapa
Projekt: | 1603 Cesta Škofljica - Rašica
Odsek: | G2-106/0261
Načrt: | 1603-APZ
Faza: | PZI | PREDRAČUN
Postavka | Normativ | Opis postavke | Enota | Količina | Cena za enoto | Cena skupaj
|  | 1 OPREMA CEST |  |  | OPREMA CEST SKUPAJ: | 0
1.1 Ostala oprema cest
0001 | N 6 4 102 | Dobava in vgraditev cementnobetonske varnostne ograje, vključno vse elemente, za nivo zadrževanja H4b in za delovno širino W5 vključno z integrirano protihrupno ograjo. Integrirana protihrupna ograja mora zagotavljati nivo zadrževanja H4b in delovno širino W5 skladno s SIST EN 1317, ter zagotavljati skladno s standardom za protihrupne ograje SIST EN 14388 in SIST EN 14389-1/2 najmanj naslednje lastnosti: - zvočna izolativnost vseh protihrupnih elementov skladno s SIST EN 1793-2 razred najmanj razred B3 (najmanj 25 dB). - certificirana za življensko dobo 50 skladno s standardom EN 14389-1/2. Integrirana varnostna in protihrupna ograja kot npr. DELTABLOC DB 150 NBF s protihrupno ograjo PHONOBLOC BHB. Sestava ograje po KPP: BVO (1,50 m) + AB panel (1,00 m) + transparentni panel (0,75 m) = 3,25 m | M1 | 1240 | 0 | 0
|  | 6 TUJE STORITVE |  |  | TUJE STORITVE SKUPAJ: | 0
0001 | N 1 1 104 | Nadzor upravljavcev komunalnih vodov | URA | 30 | 0 | 0
0002 | S 6 6 831 | Izvedba meritve učinkovitosti absorpcije ograje za zaščito pred hrupom | KOS | 1 | 0 | 0
Opomba: po SIST EN 1793-5
0003 | S 6 6 832 | Izvedba meritve učinkovitosti izolacije ograje za zaščito pred hrupom | KOS | 1 | 0 | 0
Opomba: po SIST EN 1793-6
0004 | S 7 9 311 | Projektantski nadzor | URA | 25 | 0 | 0
0005 | S 7 9 351 | Geotehnični nadzor | URA | 25 | 0 | 0
Opomba: in geomehanski nadzor
0006 | N 79 514 | Izdelava projekta izvedenih del (PID), v štirih tiskanih izvodih in aktivni elektronski verziji. Vključno z izdelavo geodetskega posnetka po končani gradnji. | KPL | 1 | 0 | 0
0007 | N 79 515 | Izdelava projektne dokumentacije za vzdrževanje in obratovanje (v štirih tiskanih izvodih in aktivni elektronski verziji). | KPL | 1 | 0 | 0
Rekapitulacija:
|  | 1 OPREMA CEST |  |  |  | 0
|  | 6 TUJE STORITVE |  |  |  | 0
|  | SKUPAJ brez DDV: |  |  |  | 0

## 1603-CRA
Projekt:1603CRA Načrt cestne razsvetljave - Škofljica
Projekt:
Odsek:
Načrt: | Načrt cestne razsvetljave
Faza: |  | PREDRAČUN
Postavka | Normativ | Opis postavke | Enota | Količina | Cena za enoto | Cena skupaj
1 SPLOŠNO
Vse postavke vključujejo nabavo, transport ter ves potreben material, opremo in delo za izvedbo posamezne postavke.
Vsi izkopi se obračunavajo po prostornini raščenega terena. Nasipi in zasipi se obračunavajo po prostornini utrjenega materiala do potrebne zbitosti. V ceni na enoto so upoštevani vsi stroški izkopa, nalaganja, prelaganja, začasnega deponiranja, prevozov in stroškov stalne oz. trajne deponije.
|  | 2 R-CR1-DRSI |  |  | R-CR1-DRSI SKUPAJ: | 0
2.1 PREDDELA
0001 | S 1 1 131 | Obnova in zavarovanje zakoličbe trase komunalnih vodov v ravninskem terenu | KM | 0.57 | 0 | 0
2.2 GRADBENA DELA
0001 | S 7 3 333 | Izdelava kabelske kanalizacije iz cevi iz polietilena, premera 110 mm (PE HD 110) | M1 | 598.5 | 0 | 0
0002 | S 2 1 314 | Izkop vezljive zemljine/zrnate kamnine - 3. kategorije za temelje, kanalske rove, prepuste, jaške in drenaže, širine do 1,0 m in globine do 1,0 m - strojno z nakladanjem, planiranje dna ročno | M3 | 496.9 | 0 | 0
0003 | S 2 2 112 | Ureditev planuma temeljnih tal vezljive zemljine - 3. kategorije | M2 | 228 | 0 | 0
0004 | S 2 4 211 | Zasip z zrnato kamnino - 3. kategorije - ročno; Opomba: Peščen material granulacije 0-32 mm s komprimacijo, v debelini 30 cm nad temenom, s komprimacijo v plasteh po 20 cm, zbitost 95% po Proctorju, vključno z nabavo in transportom materiala | M3 | 73.2 | 0 | 0
0005 | S 2 4 212 | Zasip z zrnato kamnino - 3. kategorije - strojno; Opomba: Zasip kanala v plasteh po 20 cm in komprimiranje do stopnje 95% SPP po Proctorju, vključno z nabavo in transportom materiala. | M3 | 368.5 | 0 | 0
0006 | S 2 4 472 | Izdelava posteljice iz drobljenih kamnitih zrn v debelini 20 cm; Opomba: Dimenzija delca do 4mm | M2 | 228 | 0 | 0
0007 | S 7 3 881 | Dobava in vgraditev traku FeZn 25x4 mm za ozemljitev | M1 | 598.5 | 0 | 0
Opomba: Vključno s križnimi sponkami, ostalimi veznimi elementi, pripadajočimi vijaki in ostalim materialom, komplet z izvedbo raznih spojev in zaščito z antikorozijsko bitumensko maso
0008 | S 7 3 886 | Dobava in vgraditev opozorilnega traku v zasip | M1 | 598.5 | 0 | 0
0009 | S 7 5 412 | Dobava in vgraditev predfabriciranega kabelskega jaška iz cementnobetonske cevi krožnega prereza; Opomba: Izdelava manipulativnih jaškov z betonsko cevjo fi 0,6 m / l=1,0 m na podložni beton 0,10 m, komplet priprava za vgraditev litoželeznega pokrova 500x500 mm 40t napis "Elektrika", komplet z ureditvijo | KOS | 19 | 0 | 0
0010 | S 7 5 423 | Dobava in vgraditev litoželeznega pokrova kabelskega jaška za točkovno obremenitev 400 kN; Opomba: V ceni upoštevati dimenzije pokrova 500x500mm, 400kN | KOS | 19 | 0 | 0
0011 | N 1 1 103 | Armirano betonski montažni temelj za kandelaber 9m, dim. 0,8x0,8x1,5m, z delavniško dokumentacijo za AB temelj in statičnim izračunom, dobava, izkop in postavitev | KOM | 18 | 0 | 0
0012 | S 4 3 299 | Obbetoniranje cevi za kanalizacijo s cementnim betonom C 16/20, po detajlu iz načrta, premera .... Cm; Opomba: Obetoniranje cevi fi110 kabelske kanalizacije s cementnim betonom C 16/20, po detajlu iz načrta, 0.1M3/tm betona. Obbetoniranje cevi pod voziščem. | M1 | 40 | 0 | 0
0013 | N 2 9 121 | Prevoz materiala na deponijo | T | 845 | 0 | 0
2.3 MONTAŽNA DELA
0001 | S 7 5 221 | Postavitev stebra javne razsvetljave s sidrno ploščo z izmerami 300/300/5mm; Opomba: Komplet z dobava in montaža stebrov cestne razsvetljave v skladu s standardom EN40 in SIST EN-ISO 1461, h=9,0 m, lomljivi po EN 12767, z nastavkom fi60 mm za direktni natik cestnih svetilk. | KOS | 14 | 0 | 0
0002 | S 7 5 222 | Postavitev stebra javne razsvetljave s sidrno ploščo z izmerami ..../...../....mm; Opomba: Komplet z dobava in montaža stebrov cestne razsvetljave v skladu s standardom EN40 in SIST EN-ISO 1461, h=6,0 m, z nastavkom fi60 mm za direktni natik cestnih svetilk. | KOS | 4 | 0 | 0
0003 | N 1 1 102 | Tip B Modularna cestna svetilka za kandelaber brez hladilnih reber, primarno usmerjanje svetlobe leča, material: PMMA, primarni svetlobnotehnični pokrov: pokrov, material:varnostno kaljeno steklo (ESG), prozoren material, porazdelitev svetilnosti: ST1.0a, izstop svetlobe: direktno sevajoče, primarna svetlobna karakteristika:asimetrično, način montaže: nastavek, nastavek, LED High Power LED, nazivni svetlobni tok: 5.940 lm, barva svetlobe: 730, barvna temperatura:3000K, predstikalna naprava: EVG-z možnostjo zatemnjevanja, upravljanje: fleksibilno parametriranje svetlobnega toka, časovno-odvisno upravljanje svetlobnega toka, nadzor in zagotavljanje konstantnega svetlobnega toka, termična zaščita, elektronska redukcija moči, priklop na omrežje: 220..240V, AC, 50/60Hz, začetek obratovalne dobe: 40 W, konec obratovalne dobe: 41 W, redukcija: 19 W, ohišje svetilke, material: aluminij tlačno ulito, prašno premazano, v Siteco® kovinsko sivi barvi (DB 702S), nastavek: 60/76mm (direktni natik) in 42/60mm (pritrditev s strani), kandelabrska prirobnica: 60mm: 5XC10008XM2, zaščitna stopnja (celota): IP66, zaščitni razred (celota): zaščitni razred II (RII - zaščitno izoliranje), certifikacijski znak: CE, ENEC, VDE, odpornost na udarce: IK09, dopustna okoliška temperatura za zunanja območja uporabe: -35..+50°C, tip kot npr. Siteco 5XE2D32B08GA | KOS | 14 | 0 | 0
0004 | N 1 1 104 | Tip C Dekorativna svetilka za kandelaber, primarno usmerjanje svetlobe 3-pasovni fasetni reflektor, material: umetna masa, prevlečena s srebrom, visok sijaj, primarni svetlobnotehnični pokrov: pokrov, material: PMMA, strukturirano, prozoren material, porazdelitev svetilnosti: PL1.2s, izstop svetlobe: direktno sevajoče, primarna svetlobna karakteristika: simetrično, način montaže:nastavek, LED High Power LED, nazivni svetlobni tok: 5.780 lm, barva svetlobe: 830, barvna temperatura: 3000K, predstikalna naprava: EVG Plus, upravljanje: termična zaščita, fleksibilno parametriranje svetlobnega toka, časovno-odvisno upravljanje svetlobnega toka, digitalni komunikacijski vmesnik, redukcija moči, optimiziran nadzor konstantnega svetlobnega toka (CLO 2.0), elektronska redukcija moči, priklop na omrežje: 220..240V, AC, 50/60Hz, začetek obratovalne dobe: 52 W, konec obratovalne dobe: 54 W, redukcija: 24 W, ohišje svetilke, material: aluminij tlačno ulito, prašno premazano, v Siteco® kovinsko sivi barvi (DB 702S), dolžina: 600 mm, širina:510 mm, višina: 290mm, za nastavek: d x l = 76 x 100mm (direktni natik) ¦ z reduktorjem (dodatna oprema) 60 x 100mm, zaščitna stopnja (celota): IP66, zaščitni razred (celota): zaščitni razred II (RII - zaščitno izoliranje), certifikacijski znak: CE, ENEC, VDE, odpornost na udarce: IK08, kot npr. Siteco 5XA5132J1B08A5 | KOS | 4 | 0 | 0
0005 | N 1 1 118 | Tip D Svetilka odporna proti vandalizmu, primarno usmerjanje svetlobe zrcalni reflektor, material: aluminij, mat, primarni svetlobnotehnični pokrov: kapa, material: PC, satinirano, izstop svetlobe: direktno sevajoče, primarna svetlobna karakteristika: simetrično, način montaže: nadgradna montaža, LED nazivni svetlobni tok: 2.130 lm, barva svetlobe: 840, barvna temperatura: 4000K, predstikalna naprava: EVG, priklop na omrežje: 230V, AC, 50Hz, nazivna moč: 21W, ohišje svetilke, material: aluminij, lakirano, v Siteco® kovinsko sivi barvi (DB 702S), dolžina: 705 mm, širina: 260 mm, višina: 70mm, zaščitna stopnja (celota): IP65, zaščitni razred (celota): zaščitni razred I (RI - zaščitna ozemljitev), certifikacijski znak: CE, zaščitni znak: F, odpornost na udarce: 2x IK10 kot npr. Siteco 5XA86172N0A | KOS | 4 | 0 | 0
0006 | S 7 3 852 | Uvlečenje kabla PPOO-y 5 x 16 mm2 v obstoječo cev; Opomba: V ceni se upošteva dobava in uvlačenje kabla NAYY- 5x16mm2 v cevi fi 110 mm | M1 | 699 | 0 | 0
0007 | S 7 3 853 | Uvlečenje kabla PPOO-y ... x .... mm2 v obstoječo cev; Opomba: V ceni se upošteva dobava in uvlačenje kabla NYY- 5x10mm2 v cevi fi 110 mm | M1 | 5 | 0 | 0
0008 | N 1 1 148 | Podometna doza za vgradnjo v AB konstrukcijo dimenzij 200x200x100mm. Komplet s priklopom. | KOM | 4 | 0 | 0
0009 | N 1 1 149 | Dobava in uvlečenje kabla NYY 3x4mm2 delno v cevi fi 110, delno v cev fi 36mm | M1 | 100 | 0 | 0
0010 | N 1 1 150 | Dobava in vgraditev PVC gibljive cevi za armiran beton, premera 36 mm. | M1 | 60 | 0 | 0
0011 | N 1 1 130 | Izdelava priključka ozemljitve na drog ali kovinsko ograjo z FeZn 25x4 mm (l=1,5 m), kmplet s spojnim materialom Instalacija (ožičenje) kandelabrov in sicer od priključne omarice v kandelabru do same svetilke s kablom NYY-J 5x1,5 mm2, kompletno z priključnim setom, komplet z varovalnim elementom 6A Označevanje drogov in odjemnih mest | KOS | 21 | 0 | 0
0012 | N 1 1 120 | R-CR-DRSI - Dobava in montraža električnega stikalnega bloka INOX, V2A, s podstavkom, dimenzije 1080x590x320mm z podstavkom in zaščito IP44, opremljenega z ustrezno varovalno, zaščitno in regulacijko opremo po enopolni shemi -1 kos PEN zbiralnica, -1 kos grebenasto stikalo 63A, 1p -1 kos grebenasto stikalo 0-1-2, 10A -1 kos grebenasto stikalo 25A, 0-1 -1 kos Kontaktor KLN 63-11 230V -3 kos varovalke PK100/1, 16A -1 kos varovalke PK100/1 10A -1 kos varovalke PK100/1 6A -2 kos avt. varovalka 16A,C,1p -1 kos nočno stikalo (luxomat) - 1 × ožičenje omare - 10 m kabel Licy 2×0,5 mm2 za foto senzor - 1 kpl končno stikalo za vklop svetilke, svetilka v omari, vtičnica 230V/16A v omari - drobni in vezni material | KPL | 1 | 0 | 0
0013 | N 1 1 131 | Izdelava kabelskih končnikov in priključitev kablov v drogu | KOS | 37 | 0 | 0
0014 | N 1 1 132 | Dobava križnih sponk 60x60 in izdelava križnih stikov z antikorozijsko zaščito | KOS | 39 | 0 | 0
0015 | N 1 1 151 | Demontaža obstoječe razsvetljave v dolžini 250m, zračni SKS kabel, komplet z demontažo 4 kom lesenih drogov h=do 12m, komplet z demontažo svetilk, komplet z odvozom vseh elemenov na depoijo | KPL | 1 | 0 | 0
0016 | N 1 1 152 | Izdelava priključka ozemljitev kovinske konstrukcije dvižne rampe na valjanec FeZn25x4mm, komplet z gibljivim vodnikom P/f 1x16mm2 v I.C. fi 36mm, l=10m, komplet z drobnim in veznim materialom | KPL | 4 | 0 | 0
0017 | N 1 1 153 | Dobava in uvlečenja kabla NYY 3x6mm2 v I.C. fi 110mm | M1 | 100 | 0 | 0
2.4 OSTALE STORITVE
0001 | S 7 9 311 | Projektantski nadzor | URA | 10 | 0 | 0
0002 | N 79 514 | Izdelava projekta izvedenih del (PID), v štirih tiskanih izvodih in aktivni elektronski verziji. Vključno z izdelavo geodetskega posnetka po končani gradnji. | KPL | 1 | 0 | 0
0003 | N 79 515 | Izdelava projektne dokumentacije za vzdrževanje in obratovanje (v štirih tiskanih izvodih in aktivni elektronski verziji). | KPL | 1 | 0 | 0
0004 | S 7 9 519 | Izdelava baze podatkov GJI za objektne skupine: elektrika, kanalizacija, el. komunikacije, ter vpis v kataster GJI | KOS | 1 | 0 | 0
0005 | S 7 5 511 | Preveritev srednje svetlosti površine vozišča | KOS | 1 | 0 | 0
0006 | S 7 5 521 | Preveritev srednje osvetljenosti površine vozišča | KOS | 1 | 0 | 0
0007 | S 7 4 532 | Električne meritve bakrenega kabla in ozemljitev po polaganju z izdelavo poročila | KOS | 1 | 0 | 0
|  | 3 R-CR2-DRSI |  |  | R-CR2-DRSI SKUPAJ: | 0
3.1 PREDDELA
0001 | S 1 1 131 | Obnova in zavarovanje zakoličbe trase komunalnih vodov v ravninskem terenu | KM | 0.29 | 0 | 0
3.2 GRADBENA DELA
0001 | S 7 3 333 | Izdelava kabelske kanalizacije iz cevi iz polietilena, premera 110 mm (PE HD 110) | M1 | 304.5 | 0 | 0
0002 | S 2 1 314 | Izkop vezljive zemljine/zrnate kamnine - 3. kategorije za temelje, kanalske rove, prepuste, jaške in drenaže, širine do 1,0 m in globine do 1,0 m - strojno z nakladanjem, planiranje dna ročno | M3 | 239.1 | 0 | 0
0003 | S 2 2 112 | Ureditev planuma temeljnih tal vezljive zemljine - 3. kategorije | M2 | 116 | 0 | 0
0004 | S 2 4 211 | Zasip z vezljivo zemljino - 3. kategorije - ročno; Opomba: Peščen material granulacije 0-32 mm s komprimacijo, v debelini 30 cm nad temenom, s komprimacijo v plasteh po 20 cm, zbitost 95% po Proctorju, vključno z nabavo in transportom material | M3 | 35.2 | 0 | 0
0005 | S 2 4 212 | Zasip z vezljivo zemljino - 3. kategorije - strojno; Opomba: Zasip kanala v plasteh po 20 cm in komprimiranje do stopnje 95% SPP po Proctorju, vključno z nabavo in transportom materiala. | M3 | 176.9 | 0 | 0
0006 | S 2 4 472 | Izdelava posteljice iz drobljenih kamnitih zrn v debelini 20 cm; Opomba: Dimenzija delca do 4mm | M2 | 116 | 0 | 0
0007 | S 7 3 881 | Dobava in vgraditev traku FeZn 25x4 mm za ozemljitev | M1 | 304.5 | 0 | 0
Opomba: Vključno s križnimi sponkami, ostalimi veznimi elementi, pripadajočimi vijaki in ostalim materialom, komplet z izvedbo raznih spojev in zaščito z antikorozijsko bitumensko maso
0008 | S 7 3 886 | Dobava in vgraditev opozorilnega traku v zasip | M1 | 304.5 | 0 | 0
0009 | S 7 5 412 | Dobava in vgraditev predfabriciranega kabelskega jaška iz cementnobetonske cevi krožnega prereza; Opomba: Izdelava manipulativnih jaškov z betonsko cevjo fi 0,6 m / l=1,0 m na podložni beton 0,10 m, komplet priprava za vgraditev litoželeznega pokrova 500x500 mm 40t napis "Elektrika", komplet z ureditvijo | KOS | 9 | 0 | 0
0010 | S 7 5 423 | Dobava in vgraditev litoželeznega pokrova kabelskega jaška za točkovno obremenitev 400 kN; Opomba: V ceni upoštevati dimenzije pokrova 500x500mm, 400kN | KOS | 9 | 0 | 0
0011 | N 1 1 103 | Armirano betonski montažni temelj za kandelaber 9m, dim. 0,8x0,8x1,5m, z delavniško dokumentacijo za AB temelj in statičnim izračunom, dobava, izkop in postavitev | KOM | 8 | 0 | 0
0012 | S 4 3 299 | Obbetoniranje cevi za kanalizacijo s cementnim betonom C 16/20, po detajlu iz načrta, premera .... Cm; Opomba: Obetoniranje cevi fi110 kabelske kanalizacije s cementnim betonom C 16/20, po detajlu iz načrta, 0.1M3/tm betona. Obbetoniranje cevi pod voziščem. | M1 | 46 | 0 | 0
0013 | N 2 9 121 | Prevoz materiala na deponijo | T | 407 | 0 | 0
3.3 MONTAŽNA DELA
0001 | S 7 5 221 | Postavitev stebra javne razsvetljave s sidrno ploščo z izmerami 300/300/5mm; Opomba: Komplet z dobava in montaža stebrov cestne razsvetljave v skladu s standardom EN40 in SIST EN-ISO 1461, h=9,0 m, lomljivi po EN 12767, z nastavkom fi60 mm za direktni natik cestnih svetilk. | KOS | 8 | 0 | 0
0002 | N 1 1 101 | Tip A Modularna cestna svetilka za kandelaber brez hladilnih reber, primarno usmerjanje svetlobe leča, material: PMMA, primarni svetlobnotehnični pokrov: pokrov, material:varnostno kaljeno steklo (ESG), prozoren material, porazdelitev svetilnosti: ST1.0a, izstop svetlobe: direktno sevajoče, primarna svetlobna karakteristika:asimetrično, način montaže: nastavek, nastavek, LED High Power LED, nazivni svetlobni tok: 9.040 lm, barva svetlobe: 730, barvna temperatura:3000K, predstikalna naprava: EVG-z možnostjo zatemnjevanja, upravljanje: fleksibilno parametriranje svetlobnega toka, časovno-odvisno upravljanje svetlobnega toka, nadzor in zagotavljanje konstantnega svetlobnega toka, termična zaščita, elektronska redukcija moči, priklop na omrežje: 220..240V, AC, 50/60Hz, začetek obratovalne dobe: 65.9W,ohišje svetilke, material: aluminij tlačno ulito, prašno premazano, v Siteco® kovinsko sivi barvi (DB 702S), nastavek: 60/76mm (direktni natik) in 42/60mm (pritrditev s strani), kandelabrska prirobnica: 60mm: 5XC10008XM2, zaščitna stopnja (celota): IP66, zaščitni razred (celota): zaščitni razred II (RII - zaščitno izoliranje), certifikacijski znak: CE, ENEC, VDE, odpornost na udarce: IK09, dopustna okoliška temperatura za zunanja območja uporabe: -35..+50°C, tip kot npr. Siteco 5XE2D32B08GA | KOS | 6 | 0 | 0
0003 | N 1 1 102 | Tip B Modularna cestna svetilka za kandelaber brez hladilnih reber, primarno usmerjanje svetlobe leča, material: PMMA, primarni svetlobnotehnični pokrov: pokrov, material:varnostno kaljeno steklo (ESG), prozoren material, porazdelitev svetilnosti: ST1.0a, izstop svetlobe: direktno sevajoče, primarna svetlobna karakteristika:asimetrično, način montaže: nastavek, nastavek, LED High Power LED, nazivni svetlobni tok: 5.940 lm, barva svetlobe: 730, barvna temperatura:3000K, predstikalna naprava: EVG-z možnostjo zatemnjevanja, upravljanje: fleksibilno parametriranje svetlobnega toka, časovno-odvisno upravljanje svetlobnega toka, nadzor in zagotavljanje konstantnega svetlobnega toka, termična zaščita, elektronska redukcija moči, priklop na omrežje: 220..240V, AC, 50/60Hz, začetek obratovalne dobe: 40 W, konec obratovalne dobe: 41 W, redukcija: 19 W, ohišje svetilke, material: aluminij tlačno ulito, prašno premazano, v Siteco® kovinsko sivi barvi (DB 702S), nastavek: 60/76mm (direktni natik) in 42/60mm (pritrditev s strani), kandelabrska prirobnica: 60mm: 5XC10008XM2, zaščitna stopnja (celota): IP66, zaščitni razred (celota): zaščitni razred II (RII - zaščitno izoliranje), certifikacijski znak: CE, ENEC, VDE, odpornost na udarce: IK09, dopustna okoliška temperatura za zunanja območja uporabe: -35..+50°C, tip kot npr. Siteco 5XE2D32B08GA | KOS | 2 | 0 | 0
0004 | S 7 3 852 | Uvlečenje kabla PPOO-y 5 x 16 mm2 v obstoječo cev | M1 | 318 | 0 | 0
0005 | N 1 1 120 | R-CR-DRSI - Dobava in montraža električnega stikalnega bloka INOX, V2A, s podstavkom, dimenzije 1080x590x320mm z podstavkom in zaščito IP44, opremljenega z ustrezno varovalno, zaščitno in regulacijko opremo po enopolni shemi -1 kos PEN zbiralnica, -1 kos grebenasto stikalo 63A, 1p -1 kos grebenasto stikalo 0-1-2, 10A -1 kos grebenasto stikalo 25A, 0-1 -1 kos Kontaktor KLN 63-11 230V -3 kos varovalke PK100/1, 16A -1 kos varovalke PK100/1 10A -1 kos varovalke PK100/1 6A -2 kos avt. varovalka 16A,C,1p -1 kos nočno stikalo (luxomat) - 1 × ožičenje omare - 10 m kabel Licy 2×0,5 mm2 za foto senzor - 1 kpl končno stikalo za vklop svetilke, svetilka v omari, vtičnica 230V/16A v omari - drobni in vezni material | KPL | 1 | 0 | 0
0006 | N 1 1 130 | Izdelava priključka ozemljitve na drog ali kovinsko ograjo z FeZn 25x4 mm (l=1,5 m), kmplet s spojnim materialom Instalacija (ožičenje) kandelabrov in sicer od priključne omarice v kandelabru do same svetilke s kablom NYY-J 5x1,5 mm2, kompletno z priključnim setom, komplet z varovalnim elementom 6A Označevanje drogov in odjemnih mest | KOS | 8 | 0 | 0
0007 | N 1 1 131 | Izdelava kabelskih končnikov in priključitev kablov v drogu | KOS | 19 | 0 | 0
0008 | N 1 1 132 | Dobava križnih sponk 60x60 in izdelava križnih stikov z antikorozijsko zaščito | KOS | 20 | 0 | 0
0009 | N 1 1 154 | Dobava in uvlečenje kabla NYY 3x4mm2 delno v cevi fi 110, delno v cev fi 36mm | M1 | 100 | 0 | 0
3.4 OSTALE STORITVE
0001 | S 7 9 311 | Projektantski nadzor | URA | 15 | 0 | 0
0002 | N 79 514 | Izdelava projekta izvedenih del (PID), v štirih tiskanih izvodih in aktivni elektronski verziji. Vključno z izdelavo geodetskega posnetka po končani gradnji. | KPL | 1 | 0 | 0
0003 | N 79 515 | Izdelava projektne dokumentacije za vzdrževanje in obratovanje (v štirih tiskanih izvodih in aktivni elektronski verziji). | KPL | 1 | 0 | 0
0004 | S 7 9 519 | Izdelava baze podatkov GJI za objektne skupine: elektrika, kanalizacija, el. komunikacije, ter vpis v kataster GJI | KOS | 1 | 0 | 0
0005 | S 7 5 511 | Preveritev srednje svetlosti površine vozišča | KOS | 1 | 0 | 0
0006 | S 7 5 521 | Preveritev srednje osvetljenosti površine vozišča | KOS | 1 | 0 | 0
0007 | S 7 4 532 | Električne meritve bakrenega kabla in ozemljitev po polaganju z izdelavo poročila | KOS | 1 | 0 | 0
Rekapitulacija:
|  | 2 R-CR1-DRSI |  |  |  | 0
|  | 3 R-CR2-DRSI |  |  |  | 0
|  | SKUPAJ brez DDV: |  |  |  | 0

## 1603-TKO
Projekt:1603TKO NAČRT TK IN KKS VODOV
Projekt: | 1603 Cesta Škofljica - Rašica
Odsek: | 1. ETAPA
Načrt: | 1603-TKO
Faza: | PZI | PREDRAČUN
Postavka | Normativ | Opis postavke | Enota | Količina | Cena za enoto | Cena skupaj
|  | 1 Načrt TK(Telekom) zaščita obst. vodov |  |  | Načrt TK(Telekom) zaščita obst. vodov SKUPAJ: | 0
1.1 PREDDELA
0001 | S 1 1 131 | Obnova in zavarovanje zakoličbe trase komunalnih vodov v ravninskem terenu | KM | 0.15 | 0 | 0
1.2 GRADBENA DELA
0001 | S 2 1 993 | Ročni izkop vezljive zemljine - 3. kategorije | M3 | 2 | 0 | 0
0002 | S 2 1 314 | Izkop vezljive zemljine/zrnate kamnine - 3. kategorije za temelje, kanalske rove, prepuste, jaške in drenaže, širine do 1,0 m in globine do 1,0 m - strojno z nakladanjem, planiranje dna ročno | M3 | 10 | 0 | 0
0003 | S 7 3 141 | Prestavitev telekomunikacijske kabelske kanalizacije po načrtu .................. | KOS | 1 | 0 | 0
Opomba: Postavka se smatra kot odstranitev in izvleka 4-vlakenskega optičnega voda od optične spojke do naročnika v dolžini 85m.
0004 | S 7 3 334 | Izdelava kabelske kanalizacije iz cevi iz polietilena, premera 125 mm (PE HD 125) | M1 | 45 | 0 | 0
Opomba: Upoštevati je potrebno vzporedno položitev 2x fi125
0005 | N 1 2 101 | Dobava rebraste PE-HD cevi fi 125 | M1 | 120 | 0 | 0
0006 | N 1 1 101 | Vgradnja rebrastih cevi za izdelavo kabelske kanalizacije - zaščite obstoječih TK vodov, osnovna cev fi125 mm, vzdolžno prerezana, prekritje s cevjo 1 x fi125 m vzdolžno prerezana, na globini cca. 0.8m (vrh zgornjega roba cevi). | M1 | 20 | 0 | 0
0007 | S 2 4 212 | Zasip z zrnato kamnino - 3. kategorije - strojno; Opomba: Zasip kanala v plasteh po 20 cm in komprimiranje do stopnje 95% SPP po Proctorju, vključno z nabavo in transportom materiala. | M3 | 8 | 0 | 0
0008 | S 4 3 299 | Obbetoniranje cevi za kanalizacijo s cementnim betonom C 16/20, po detajlu iz načrta, premera .... cm | M1 | 40 | 0 | 0
0009 |  | Opomba: Obetoniranje cevi fi160 kabelske kanalizacije s cementnim betonom C 16/20, po detajlu iz načrta, 0.1M3/tm betona. Obbetoniranje cevi pod voziščem
0010 | S 7 3 886 | Dobava in vgraditev opozorilnega traku v zasip | M1 | 45 | 0 | 0
1.3 OSTALE STORITVE
0001 | S 7 9 311 | Projektantski nadzor | URA | 5 | 0 | 0
0002 | N 79 514 | Izdelava projekta izvedenih del (PID), v štirih tiskanih izvodih in aktivni elektronski verziji. Vključno z izdelavo geodetskega posnetka po končani gradnji. | KPL | 1 | 0 | 0
0003 | N 79 515 | Izdelava projektne dokumentacije za vzdrževanje in obratovanje (v štirih tiskanih izvodih in aktivni elektronski verziji). | KPL | 1 | 0 | 0
0004 | S 7 9 519 | Izdelava baze podatkov GJI za objektne skupine: elektrika, kanalizacija, el. komunikacije, ter vpis v kataster GJI | KOS | 1 | 0 | 0
0005 | N 2 1 102 | Dopolnitev obstoječe izvršilno tehnične dokumentacije. | KPL | 1 | 0 | 0
0006 | N 2 1 101 | Nadzor upravljalca TK vodov | URA | 5 | 0 | 0
Rekapitulacija:
|  | 1 Načrt TK(Telekom) zaščita obst. vodov |  |  |  | 0
|  | SKUPAJ brez DDV: |  |  |  | 0

## 1603-SNN
Projekt:1603SNN Načrt SN in NN omrežja
Projekt: | 1603 Cesta Škofljica - Rašica
Odsek: | 1. etapa
Načrt: | Načrt SN in NN vodov
Faza: | PZI | PREDRAČUN
Postavka | Normativ | Opis postavke | Enota | Količina | Cena za enoto | Cena skupaj
1 SPLOŠNO
Vse postavke vključujejo nabavo, transport ter ves potreben material, opremo in delo za izvedbo posamezne postavke.
Vsi izkopi se obračunavajo po prostornini raščenega terena. Nasipi in zasipi se obračunavajo po prostornini utrjenega materiala do potrebne zbitosti. V ceni na enoto so upoštevani vsi stroški izkopa, nalaganja, prelaganja, začasnega deponiranja, prevozov in stroškov stalne oz. trajne deponije.
|  | 2 nov NN priključek na CR1 |  |  | nov NN priključek na CR1 SKUPAJ: | 0
2.1 PREDDELA
0001 | S 1 1 131 | Obnova in zavarovanje zakoličbe trase komunalnih vodov v ravninskem terenu | KM | 0.11 | 0 | 0
Opomba: Zakoličba nove trase in obstoječih vodov
2.2 GRADBENA DELA
0001 | N 2 1 314 | Izkop vezljive zemljine/zrnate kamnine - 3. kategorije za temelje, kanalske rove, prepuste, jaške in drenaže, širine do 1,0 m in globine do 1,0 m - strojno z nakladanjem, planiranje dna ročno | M3 | 38 | 0 | 0
0002 | N 2 1 313 | Izkop vezljive zemljine/zrnate kamnine - 3. kategorije za temelje, kanalske rove, prepuste, jaške in drenaže, širine do 1,0 m in globine do 1,0 m - ročno z nakladanjem, planiranje dna ročno | M3 | 7 | 0 | 0
0003 | S 2 2 112 | Ureditev planuma temeljnih tal vezljive zemljine - 3. kategorije | M2 | 45 | 0 | 0
0004 | S 2 4 472 | Izdelava posteljice iz drobljenih kamnitih zrn v debelini 20 cm | M2 | 45 | 0 | 0
Opomba: Dimenzija delcev do 4mm
0005 | S 7 3 881 | Dobava in vgraditev traku FeZn 25x4 mm za ozemljitev | M1 | 120 | 0 | 0
Opomba: Vključno s križnimi sponkami, ostalimi veznimi elementi, pripadajočimi vijaki in ostalim materialom, komplet z izvedbo raznih spojev in zaščito z antikorozijsko bitumensko maso
0006 | S 7 3 886 | Dobava in vgraditev opozorilnega traku v zasip | M1 | 120 | 0 | 0
Opomba: Opremljen z napisom "pozor energetski kabel"
0007 | S 2 4 211 | Zasip z vezljivo zemljino - 3. kategorije - ročno | M3 | 4 | 0 | 0
Opomba: Peščen material granulacije 0-32 mm s komprimacijo, v debelini 30 cm nad temenom, s komprimacijo v plasteh po 20 cm, zbitost 95% po Proctorju, vključno z nabavo in transportom materiala.
0008 | S 2 4 212 | Zasip z vezljivo zemljino - 3. kategorije - strojno | M3 | 32 | 0 | 0
Opomba: Zasip kanala v plasteh po 20 cm in komprimiranje do stopnje 95% SPP po Proctorju, vključno z nabavo in transportom materiala.
0009 | S 7 2 431 | Dobava in vgraditev cevi iz polietilena, premera 110 mm (PC 110) | M1 | 20 | 0 | 0
Opomba: Uporaba I.C. PEHD premera 110mm, za obbetoniranje vodov
0010 | S 4 3 299 | Obbetoniranje cevi za kanalizacijo s cementnim betonom C 16/20, po detajlu iz načrta, premera .... cm | M1 | 20 | 0 | 0
Opomba: Vgrajevanje gotovega betona za obbetoniranje kabelske kanalizacije pod cestiščem, po detajlu iz načrta, 0.1m3/tm. Cev premera 110mm.
0011 | N 2 9 121 | Prevoz materiala na deponijo | T | 77 | 0 | 0
2.3 MONTAŽNA DELA
0001 | S 7 3 853 | Uvlečenje kabla PPOO-y ... x .... mm2 v obstoječo cev | M1 | 130 | 0 | 0
Opomba: Dobava in montaža kabla tipa E-AY2Y-J, 4x70mm2 + 2,5mm2 in polaganje neposredno v zemljo
0002 | S 7 4 532 | Električne meritve bakrenega kabla po polaganju z izdelavo poročila | KOS | 1 | 0 | 0
Opomba: Za kabel tipa E-AY2Y-J 4x70mm2 + 2,5mm2
0003 | N 7 2 149 | Priključek kabla s štirimi vodniki v PS-RO ali PS-PMO, vključno z izdelavo kabelske glave za kabel, s kabelskimi čevlji Al (aluminij), komplet s drobnim materialom. | KPL | 2 | 0 | 0
Opomba: Za kabel preseka 4x70mm2 + 2,5mm2. Priključek v novo PS-PMO in obstoječo RO.
0004 | N 7 2 759 | Dobava in montaža prostostoječe priključno merilne omare (PS-PMO): .-Priključna PVC prostostoječa priključno merilna omara, z merilnim poljem, dovodnim poljem oz. razdelilnim poljem, podstavkom za montažo v zemljo, ločena vrata za merilno polje in ločena vrata za dovodno polje, z ključavnico distribucijskega operaterja, komplet dobava in montaža, dim (š x v x gl): 300 x (1000+450+450) x 190mm, kot npr.: Prebilplast tip 04 - 010 (PMO 1 + PO1 PS - 1 OKNO + POD.300) Dobava in montaža opreme v PS-PMO: .-1x horizontalni varovalčni ločilnik NV00, 3-polni, z možnostjo plombiranja .-1x komplet varovalčni vložki 1x20A .-3x prenapetostni odvodnik, razred 1, Un=320V, Iimp=12,5kA, In=25kA,1p, za TN sistem .-1x glavnikasta zbiralka za prenapetostno zaščito .-1x direktni enofazni števec delovne energije Landis&Gyr, 1x230V, 5-85A,(glej soglasje za prikjučitev) .-1x tipka za montažo na vrata merilne omarice za napetostni nivo min. 300V in zaščito IP67 .-1kpl sponke, PEN letev .-1kpl drobni in vezni material | KPL | 1 | 0 | 0
2.4 OSTALE STORITVE
0001 | S 7 9 311 | Projektantski nadzor | URA | 10 | 0 | 0
0002 | N 79 514 | Izdelava projekta izvedenih del (PID), v štirih tiskanih izvodih in aktivni elektronski verziji. | KPL | 1 | 0 | 0
0003 | N 79 515 | Izdelava projektne dokumentacije za vzdrževanje in obratovanje (v štirih tiskanih izvodih in aktivni elektronski verziji). | KPL | 1 | 0 | 0
0004 | S 7 2 911 | Izdelava geodetskega posnetka EV in vnos v kataster komunalnih vodov | KOS | 1 | 0 | 0
0005 | S 7 9 361 | Nadzor upravljalca voda - Elektro Ljubljana d.d. | URA | 3 | 0 | 0
0006 | N 7 2 850 | Izvedba priklopa na el. omrežje vključno s plačilom omrežnine za priključno moč na osnovi sklenjene tripartitne pogodbe (distributer el. energije/investitor/izvajalec oz. plačnik omrežnine), za: | KPL | 1 | 0 | 0
Opomba: - 1x20A
|  | 3 nov NN priključek na CR2 |  |  | nov NN priključek na CR2 SKUPAJ: | 0
3.1 PREDDELA
0001 | S 1 1 131 | Obnova in zavarovanje zakoličbe trase komunalnih vodov v ravninskem terenu | KM | 0.16 | 0 | 0
Opomba: Zakoličba nove trase in obstoječih vodov
3.2 GRADBENA DELA
0001 | N 2 1 314 | Izkop vezljive zemljine/zrnate kamnine - 3. kategorije za temelje, kanalske rove, prepuste, jaške in drenaže, širine do 1,0 m in globine do 1,0 m - strojno z nakladanjem, planiranje dna ročno | M3 | 58 | 0 | 0
0002 | N 2 1 313 | Izkop vezljive zemljine/zrnate kamnine - 3. kategorije za temelje, kanalske rove, prepuste, jaške in drenaže, širine do 1,0 m in globine do 1,0 m - ročno z nakladanjem, planiranje dna ročno | M3 | 11 | 0 | 0
0003 | S 2 2 112 | Ureditev planuma temeljnih tal vezljive zemljine - 3. kategorije | M2 | 68 | 0 | 0
0004 | S 2 4 472 | Izdelava posteljice iz drobljenih kamnitih zrn v debelini 20 cm | M2 | 68 | 0 | 0
Opomba: Dimenzija delcev do 4mm
0005 | S 7 3 881 | Dobava in vgraditev traku FeZn 25x4 mm za ozemljitev | M1 | 170 | 0 | 0
Opomba: Vključno s križnimi sponkami, ostalimi veznimi elementi, pripadajočimi vijaki in ostalim materialom, komplet z izvedbo raznih spojev in zaščito z antikorozijsko bitumensko maso
0006 | S 7 3 886 | Dobava in vgraditev opozorilnega traku v zasip | M1 | 170 | 0 | 0
Opomba: Opremljen z napisom "pozor energetski kabel"
0007 | S 2 4 211 | Zasip z vezljivo zemljino - 3. kategorije - ročno | M3 | 6 | 0 | 0
Opomba: Peščen material granulacije 0-32 mm s komprimacijo, v debelini 30 cm nad temenom, s komprimacijo v plasteh po 20 cm, zbitost 95% po Proctorju, vključno z nabavo in transportom materiala.
0008 | S 2 4 212 | Zasip z vezljivo zemljino - 3. kategorije - strojno | M3 | 49 | 0 | 0
Opomba: Zasip kanala v plasteh po 20 cm in komprimiranje do stopnje 95% SPP po Proctorju, vključno z nabavo in transportom materiala.
0009 | N 2 9 121 | Prevoz materiala na deponijo | T | 117 | 0 | 0
3.3 MONTAŽNA DELA
0001 | S 7 3 853 | Uvlečenje kabla PPOO-y ... x .... mm2 v obstoječo cev | M1 | 190 | 0 | 0
Opomba: Dobava in montaža kabla tipa E-AY2Y-J, 4x70mm2 + 2,5mm2 in polaganje neposredno v zemljo
0002 | S 7 4 532 | Električne meritve bakrenega kabla po polaganju z izdelavo poročila | KOS | 1 | 0 | 0
Opomba: Za kabel tipa E-AY2Y-J 4x70mm2 + 2,5mm2
0003 | N 7 2 149 | Priključek kabla s štirimi vodniki v PS-RO ali PS-PMO, vključno z izdelavo kabelske glave za kabel, s kabelskimi čevlji Al (aluminij), komplet s drobnim materialom. | KPL | 2 | 0 | 0
Opomba: Za kabel preseka 4x70mm2 + 2,5mm2. Priključek v novo PS-PMO in obstoječo PMO.
0004 | N 7 2 759 | Dobava in montaža prostostoječe priključno merilne omare (PS-PMO): .-Priključna PVC prostostoječa priključno merilna omara, z merilnim poljem, dovodnim poljem oz. razdelilnim poljem, podstavkom za montažo v zemljo, ločena vrata za merilno polje in ločena vrata za dovodno polje, z ključavnico distribucijskega operaterja, komplet dobava in montaža, dim (š x v x gl): 300 x (1000+450+450) x 190mm, kot npr.: Prebilplast tip 04 - 010 (PMO 1 + PO1 PS - 1 OKNO + POD.300) Dobava in montaža opreme v PS-PMO: .-1x horizontalni varovalčni ločilnik NV00, 3-polni, z možnostjo plombiranja .-1x komplet varovalčni vložki 1x20A .-3x prenapetostni odvodnik, razred 1, Un=320V, Iimp=12,5kA, In=25kA,1p, za TN sistem .-1x glavnikasta zbiralka za prenapetostno zaščito .-1x direktni enofazni števec delovne energije Landis&Gyr, 1x230V, 5-85A,(glej soglasje za prikjučitev) .-1x tipka za montažo na vrata merilne omarice za napetostni nivo min. 300V in zaščito IP67 .-1kpl sponke, PEN letev .-1kpl drobni in vezni material | KPL | 1 | 0 | 0
3.4 OSTALE STORITVE
0001 | S 7 9 311 | Projektantski nadzor | URA | 10 | 0 | 0
0002 | N 79 514 | Izdelava projekta izvedenih del (PID), v štirih tiskanih izvodih in aktivni elektronski verziji. | KPL | 1 | 0 | 0
0003 | N 79 515 | Izdelava projektne dokumentacije za vzdrževanje in obratovanje (v štirih tiskanih izvodih in aktivni elektronski verziji). | KPL | 1 | 0 | 0
0004 | S 7 2 911 | Izdelava geodetskega posnetka EV in vnos v kataster komunalnih vodov | KOS | 1 | 0 | 0
0005 | N 7 9 361 | Nadzor upravljalca voda - Elektro Ljubljana d.d. | URA | 3 | 0 | 0
Opomba: Tehnični nadzor upravljalca - Elektro Ljubljana, komplet z stikalnimi manipulacijami obstoječega NN omrežja
0006 | N 7 2 850 | Izvedba priklopa na el. omrežje vključno s plačilom omrežnine za priključno moč na osnovi sklenjene tripartitne pogodbe (distributer el. energije/investitor/izvajalec oz. plačnik omrežnine), za: | KPL | 1 | 0 | 0
Opomba: - 1x20A
|  | 4 ureditev NN omrežja |  |  | ureditev NN omrežja SKUPAJ: | 0
4.1 PREDDELA
0001 | S 1 1 131 | Obnova in zavarovanje zakoličbe trase komunalnih vodov v ravninskem terenu | KM | 0.27 | 0 | 0
Opomba: Zakoličba nove trase in obstoječih vodov
4.2 GRADBENA DELA
0001 | S 2 1 314 | Izkop vezljive zemljine/zrnate kamnine - 3. kategorije za temelje, kanalske rove, prepuste, jaške in drenaže, širine do 1,0 m in globine do 1,0 m - strojno z nakladanjem, planiranje dna ročno | M3 | 97 | 0 | 0
0002 | S 2 1 993 | Ročni izkop vezljive zemljine - 3. kategorije, vključno z nakladanjem | M3 | 18 | 0 | 0
Opomba: Na mestih križanj z ostalimi komunalnimi vodi, izkop za uvod v kabelsko omarico
0003 | S 2 2 112 | Ureditev planuma temeljnih tal vezljive zemljine - 3. kategorije | M2 | 114 | 0 | 0
0004 | S 2 4 472 | Izdelava posteljice iz drobljenih kamnitih zrn v debelini 20 cm | M2 | 114 | 0 | 0
Opomba: Dimenzija delcev do 4mm
0005 | S 7 3 881 | Dobava in vgraditev traku FeZn 25x4 mm za ozemljitev | M1 | 500 | 0 | 0
Opomba: Vključno s križnimi sponkami, ostalimi veznimi elementi, pripadajočimi vijaki in ostalim materialom, komplet z izvedbo raznih spojev in zaščito z antikorozijsko bitumensko maso
0006 | S 7 3 886 | Dobava in vgraditev opozorilnega traku v zasip | M1 | 500 | 0 | 0
Opomba: Opremljen z napisom "pozor energetski kabel"
0007 | S 2 4 211 | Zasip z vezljivo zemljino - 3. kategorije - ročno | M3 | 10 | 0 | 0
Opomba: Peščen material granulacije 0-32 mm s komprimacijo, v debelini 30 cm nad temenom, s komprimacijo v plasteh po 20 cm, zbitost 95% po Proctorju, vključno z nabavo in transportom materiala.
0008 | S 2 4 212 | Zasip z vezljivo zemljino - 3. kategorije - strojno | M3 | 82 | 0 | 0
Opomba: Zasip kanala v plasteh po 20 cm in komprimiranje do stopnje 95% SPP po Proctorju, vključno z nabavo in transportom materiala.
0009 | N 2 9 121 | Prevoz materiala na deponijo | T | 195.5 | 0 | 0
4.3 MONTAŽNA DELA
0001 | S 7 3 853 | Uvlečenje kabla PPOO-y ... x .... mm2 v obstoječo cev | M1 | 150 | 0 | 0
Opomba: V ceni se upošteva dobava in montaža kabla tipa E-AY2Y-J, 4x70mm2 + 2,5mm2 ter polaganje v zemljo
0002 | S 7 4 532 | Električne meritve bakrenega kabla po polaganju z izdelavo poročila | KOS | 1 | 0 | 0
Opomba: V ceni se upoštevajo meritve za kabel tipa E-AY2Y-J 4x70mm2
0003 | S 7 2 811 | Odstranitev nadzemnega EVNN | M1 | 230 | 0 | 0
Opomba: Odstranitev obstoječih lesenih drogov in strešnih nosilcev/stojal, demontaža obstoječega nadzemnega kabla tipa N1XD4-AR 3x35+71,5mm2 ali 4x16mm2, ter ostale opreme, komplet z odvozom na deponijo
0004 | N 7 2 149 | Priključek kabla s štirimi vodniki v PS-RO ali PS-PMO, vključno z izdelavo kabelske glave za kabel, s kabelskimi čevlji Al (aluminij), komplet s drobnim materialom. | KPL | 2 | 0 | 0
Opomba: Priključitev kabla tipa 4x70mm2: - 2x obstoječa PMO na fasadi objekta
0005 | N 7 2 141 | Priključek kabla s štirimi vodniki na izvod obstoječega podzemnega voda, vključno z izdelavo kabelske spojke med novim in obstoječim kablom, zaščita spoja z vodotesno in UV odporno tesnilno maso, komplet z drobnim materialom. | KPL | 3 | 0 | 0
Opomba: - 1x spojka E-AY2Y-J 4x70mm2 in NAYBY 4x35mm2 - 2x spojka E-AY2Y-J 4x70mm2 in NAYBY 4x70mm2
4.4 OSTALE STORITVE
0001 | S 7 9 311 | Projektantski nadzor | URA | 10 | 0 | 0
0002 | N 79 514 | Izdelava projekta izvedenih del (PID), v štirih tiskanih izvodih in aktivni elektronski verziji. | KPL | 1 | 0 | 0
0003 | N 79 515 | Izdelava projektne dokumentacije za vzdrževanje in obratovanje (v štirih tiskanih izvodih in aktivni elektronski verziji). | KPL | 1 | 0 | 0
0004 | S 7 2 911 | Izdelava geodetskega posnetka EV in vnos v kataster komunalnih vodov | KOS | 1 | 0 | 0
0005 | S 7 9 361 | Nadzor upravljalca voda - Elektro Ljubljana d.d. | KOS | 1 | 0 | 0
Opomba: Tehnični nadzor upravljalca - Elektro Ljubljana, komplet z stikalnimi manipulacijami obstoječega NN omrežja
|  | 5 ureditev SN omrežja |  |  | ureditev SN omrežja SKUPAJ: | 0
5.1 PREDDELA
0001 | S 1 1 131 | Obnova in zavarovanje zakoličbe trase komunalnih vodov v ravninskem terenu | KM | 0.05 | 0 | 0
Opomba: Zakoličba nove trase in obstoječih vodov
5.2 GRADBENA DELA
0001 | S 2 1 314 | Izkop vezljive zemljine/zrnate kamnine - 3. kategorije za temelje, kanalske rove, prepuste, jaške in drenaže, širine do 1,0 m in globine do 1,0 m - strojno z nakladanjem, planiranje dna ročno | M3 | 11 | 0 | 0
0002 | S 2 1 313 | Izkop vezljive zemljine/zrnate kamnine - 3. kategorije za temelje, kanalske rove, prepuste, jaške in drenaže, širine do 1,0 m in globine do 1,0 m - ročno z nakladanjem, planiranje dna ročno | M3 | 2 | 0 | 0
0003 | S 2 1 364 | Izkop vezljive zemljine/zrnate kamnine - 3. kategorije za temelje, kanalske rove, prepuste, jaške in drenaže, širine 1,1 do 2,0 m in globine 1,1 do 2,0 m - strojno z nakladanjem, planiranje dna ročno | M3 | 17 | 0 | 0
Opomba: Izkop za temelj droga
0004 | S 2 2 112 | Ureditev planuma temeljnih tal vezljive zemljine - 3. kategorije | M2 | 13 | 0 | 0
0005 | S 2 4 472 | Izdelava posteljice iz drobljenih kamnitih zrn v debelini 20 cm | M2 | 13 | 0 | 0
Opomba: Dimenzija delcev do 4mm
0006 | S 7 2 422 | Dobava in vgraditev cevi iz polivinilklorida, premera 160 mm (PC 160) | M1 | 180 | 0 | 0
Opomba: Dejanska uporaba PVC I.C. premera fi 160mm
0007 | S 7 2 432 | Dobava in vgraditev cevi iz polietilena, premera 160 mm (PC 160) | M1 | 80 | 0 | 0
Opomba: Uporaba I.C. PEHD premera fi 160mm, za rezervno kabelsko kanalizacijo
0008 | S 7 3 341 | Izdelava kabelske kanalizacije iz spojene dvojne cevi iz polietilena, premera 2 x 50 mm (2 x PE HD 50) | M1 | 40 | 0 | 0
Opomba: Uporaba I.C. PEHD premera 2xfi50mm (dvojček), za rezervno kabelsko kanalizacijo
0009 | S 7 3 881 | Dobava in vgraditev traku FeZn 25x4 mm za ozemljitev | M1 | 40 | 0 | 0
Opomba: Vključno s križnimi sponkami, ostalimi veznimi elementi, pripadajočimi vijaki in ostalim materialom, komplet z izvedbo raznih spojev in zaščito z antikorozijsko bitumensko maso
0010 | S 7 3 886 | Dobava in vgraditev opozorilnega traku v zasip | M1 | 40 | 0 | 0
Opomba: Opremljen z napisom "pozor energetski kabel"
0011 | S 2 4 211 | Zasip z vezljivo zemljino - 3. kategorije - ročno | M3 | 2 | 0 | 0
Opomba: Peščen material granulacije 0-32 mm s komprimacijo, v debelini 30 cm nad temenom, s komprimacijo v plasteh po 20 cm, zbitost 95% po Proctorju, vključno z nabavo in transportom materiala.
0012 | S 2 4 212 | Zasip z vezljivo zemljino - 3. kategorije - strojno | M3 | 10 | 0 | 0
Opomba: Zasip kanala v plasteh po 20 cm in komprimiranje do stopnje 95% SPP po Proctorju, vključno z nabavo in transportom materiala.
0013 | S 4 3 299 | Obbetoniranje cevi za kanalizacijo s cementnim betonom C 16/20, po detajlu iz načrta, premera .... cm | M1 | 30 | 0 | 0
Opomba: Vgrajevanje gotovega betona za obbetoniranje kabelske kanalizacije pod cestiščem, po detajlu iz načrta, 0.1m3/tm. Cev premera 160mm.
0014 | N 2 9 121 | Prevoz materiala na deponijo | T | 51 | 0 | 0
5.3 MONTAŽNA DELA
0001 | N 7 2 200 | Prestavitev SN droga; - odpenjanje in demontaža obstoječih vodnikov, demontaža obstoječe opreme na stebru, demontaža lesenega droga in izkop pripadajočega betonskega temelja, zasip gradbene jame in končna ureditev terena, odvoz odpadnega materiala na deponijo - izkop gradbene jame in izdelava tipskega betonskega temelja (drogovne klešče), dobava, priprava in sestava tipskega nosilnega lesenega stebra N13, strojna postavitev droga, dobava in montaža konzol na drog (nosilec vodnikov), dobava, montaža in vpetje izolatorske verige na stoječi drog, ponovna montaža obstoječe opreme na nov drog, ponovno napenjanje vodnikov, vključno z merjenjem povesa vodnikov - izvedba ozemljitev na novem drogu N13; izvedba ozemljitvenega voda od vrha droga do tal, ozemljitev konzole na drogu, ozemljitev ostale opreme na drogu (prenapetostni odvodniki), izvedba potencialnega obroča, komplet z dobavo in montažo ozemljila FeZn 25x4mm v zemljo, izvedbo spojev, zaščito spojev, ter priključitev ozemljila na ozemljitveno matico betonskega droga, meritev ozemljitev droga | KPL | 1 | 0 | 0
0002 | N 7 2 201 | Menjava oz. podaljšanje obstoječih vodnikov nadzemnega SN omrežja: Demontaža z odpenjanjem vodnikov tipa Al-Fe 3x70/12, na dveh stojnih mestih (97,98). Dobava in montaža novega vodnika Al-Fe 3x70/12, pripetje na stojni mesti (97,98). Izdelava spoja novih in obstoječih vodnikov Al-Fe 3x70/12 na razpetini med stojnima mestoma 98 in 99. Vključno s vsem potrebnim materialom. Komplet z napenjanjem vodnikov in merjenjem povesa vodnikov. | KPL | 1 | 0 | 0
5.4 OSTALE STORITVE
0001 | S 7 9 311 | Projektantski nadzor | URA | 10 | 0 | 0
0002 | N 79 514 | Izdelava projekta izvedenih del (PID), v štirih tiskanih izvodih in aktivni elektronski verziji. | KPL | 1 | 0 | 0
0003 | N 79 515 | Izdelava projektne dokumentacije za vzdrževanje in obratovanje (v štirih tiskanih izvodih in aktivni elektronski verziji). | KPL | 1 | 0 | 0
0004 | S 7 2 911 | Izdelava geodetskega posnetka EV in vnos v kataster komunalnih vodov | KOS | 1 | 0 | 0
Rekapitulacija:
|  | 2 nov NN priključek na CR1 |  |  |  | 0
|  | 3 nov NN priključek na CR2 |  |  |  | 0
|  | 4 ureditev NN omrežja |  |  |  | 0
|  | 5 ureditev SN omrežja |  |  |  | 0
|  | SKUPAJ brez DDV: |  |  |  | 0

## 1603-VOD
Projekt:1603VOD Načrt vodovoda
Projekt: | 1603 Cesta Škofljica - Rašica
Odsek: | G2-106/0261
Načrt: | Načrt vodovoda
Faza: | PZI | PREDRAČUN
Postavka | Normativ | Opis postavke | Enota | Količina | Cena za enoto | Cena skupaj
|  | 1 PREDDELA |  |  | PREDDELA SKUPAJ: | 0
1.1 OSTALA DELA
0001 | N 1 2 498 | Vgradnja zapornega čepa PE d32 na odcepu ukinjenega hišnega priključka | KPL | 1 | 0 | 0
0002 | N 2 1 110 | Zakoličba obstoječih komunalnih vodov s strani posameznega upravljavca komunalnega voda. Vključno z nadzorom upravljavca in varovanjem komunalnega voda pred poškodbami. | KPL | 1 | 0 | 0
Opomba: Zakoličba obstoječega vodovoda
|  | 2 ZEMELJSKA DELA IN TEMELJENJE |  |  | ZEMELJSKA DELA IN TEMELJENJE SKUPAJ: | 0
0001 | S 2 1 112 | Površinski izkop plodne zemljine - 1. kategorije - strojno z nakladanjem in odvozom na začasno deponijo | M3 | 1 | 0 | 0
Opomba: Strojni izkop humusa v primeru poteka trase vodovoda v travniku oz njivi. Globina izkopa 0,2 m, širina 2,0m in deponiranje v razdlaji 1 m od gradbene jame oz. nakaldanje in odvoz na začasno deponijo
0002 | S 2 1 314 | Izkop vezljive zemljine/zrnate kamnine - 3. kategorije za temelje, kanalske rove, prepuste, jaške in drenaže, širine do 1,0 m in globine do 1,0 m - strojno, planiranje dna ročno | M3 | 3 | 0 | 0
Opomba: vključno z začasnim odlaganjem izkopane zemljine ob robu jarka.
0003 | S 2 1 324 | Izkop vezljive zemljine/zrnate kamnine - 3. kategorije za temelje, kanalske rove, prepuste, jaške in drenaže, širine do 1,0 m in globine 1,1 do 2,0 m - strojno, planiranje dna ročno | M3 | 3 | 0 | 0
Opomba: vključno z začasnim odlaganjem izkopane zemljine ob robu jarka.
0004 | S 2 1 993 | Ročni izkop vezljive zemljine - 3. kategorije | M3 | 1 | 0 | 0
0005 | S 2 4 212 | Zasip z vezljivo zemljino - 3. kategorije - strojno | M3 | 3 | 0 | 0
Opomba: Zasip kanala izven cone cevovoda v plasteh po 20 cm in komprimiranje do stopnje 95% SPP, vključno z nabavo in transportom . V kolikor se ugotovi ustreznost izkopanega materiala se lahko le ta uporabi.
0006 | S 1 2 383 | Rezanje asfaltne plasti s talno diamantno žago, debele 11 do 15 cm | M1 | 20 | 0 | 0
0007 | N 1 2 323 | Porušitev in odstranitev asfaltne plasti v debelini nad 10 cm; vključno z odvozom na deponijo. | M2 | 10 | 0 | 0
0008 | S 2 9 123 | Prevoz materiala na deponijo | T | 3 | 0 | 0
0009 | S 2 9 153 | Odlaganje odpadnega asfalta na komunalno deponijo | T | 3 | 0 | 0
0010 | S 2 1 996 | Začasno črpanje vode pri napredovanju izkopa navzdol v vseh kategorijah, s črpalko kapacitete 5 do 10 l/s | URA | 5 | 0 | 0
Opomba: Izkaz črpanja vode iz gradbene jame se naj dokazuje z vpisi v gradbeni dnevnik.
0011 | S 7 3 886 | Dobava in vgraditev opozorilnega traku v zasip | M1 | 3 | 0 | 0
Opomba: Dobava in polaganje PVC opozorilnega traku s kovinskim vložkom (indikatorjem) in napisom POZOR VODOVOD. Polaganje 30cm nad temenom vodovodne cevi. Opomba:Izvedba po STP za ceste in ustreznih PTP
|  | 3 VOZIŠČNE KONSTRUKCIJE |  |  | VOZIŠČNE KONSTRUKCIJE SKUPAJ: | 0
3.1 Nosilne plasti
0001 | S 3 1 132 | Izdelava nevezane nosilne plasti enakomerno zrnatega drobljenca iz kamnine v debelini 21 do 30 cm | M3 | 4 | 0 | 0
Opomba: sanacija lokalne ceste
0002 | S 3 1 637 | Izdelava nosilne plasti bituminizirane zmesi AC 32 base B 50/70 A1/A2 v debelini 13 cm | M2 | 10 | 0 | 0
0003 | S 3 2 593 | Pobrizg podlage s polimerno kationsko bitumensko emulzijo PmBE 0,6 kg/m2 | M2 | 10 | 0 | 0
|  | 4 STROJNI DEL |  |  | STROJNI DEL SKUPAJ: | 0
0001 | S 7 6 321 | Izdelava vodovoda iz cevi iz polietilena s premerom ...... mm | M1 | 5 | 0 | 0
Opomba: Prerez obstoječega cevovoda PE d32 in vgradnja PE d32 čepa na obstoječem hišnem priključku
0002 | N 1 2 478 | Dvakratni prerez obstoječega cevovoda z izvedbo navezave. Vključno z zapiranjem in praznjenjem obstoječega omrežja, priklop in ponovno polnjenje omrežja po prevezavi z upoštevanjem navodil upravljavca sistema. Upoštevati objave o ispadu oskrbe. Opomba:Izvedba po STP za ceste in ustreznih PTP | KPL | 1 | 0 | 0
|  | 5 TUJE STORITVE |  |  | TUJE STORITVE SKUPAJ: | 0
0001 | S 7 9 311 | Projektantski nadzor | URA | 16 | 0 | 0
0002 | S 7 9 361 | Nadzor upravljalca vodovoda | URA | 40 | 0 | 0
Opomba: Nadzor upravljalca vodovoda. V varovalnem pasu vodovoda izvajanje del po njegovih navodilih
0003 | N 79 514 | Izdelava projekta izvedenih del (PID), v štirih tiskanih izvodih in aktivni elektronski verziji. Vključno z izdelavo geodetskega posnetka po končani gradnji. | KPL | 1 | 0 | 0
0004 | N 79 515 | Izdelava projektne dokumentacije za vzdrževanje in obratovanje (v štirih tiskanih izvodih in aktivni elektronski verziji). | KPL | 1 | 0 | 0
0005 | S 7 9 516 | Izdelava projektne dokumentacije za vpis v uradne evidence novega ali rekonstruiranega objekta | KOS | 1 | 0 | 0
Opomba: Izdelava projekta za vpis v uradne evidence v 6 izvodih (5 tiskanih in 1 elektronski izvod)
Rekapitulacija:
|  | 1 PREDDELA |  |  |  | 0
|  | 2 ZEMELJSKA DELA IN TEMELJENJE |  |  |  | 0
|  | 3 VOZIŠČNE KONSTRUKCIJE |  |  |  | 0
|  | 4 STROJNI DEL |  |  |  | 0
|  | 5 TUJE STORITVE |  |  |  | 0
|  | SKUPAJ brez DDV: |  |  |  | 0

## 1603-ZAP
Projekt:1603ZAP Cesta Škofljica - Rašica 1. etapa - zapora
Projekt: | 1603 Cesta Škofljica - Rašica
Odsek: | G2-106/0261
Načrt: | Načrt začasne ureditve prometa med gradnjo
Faza: | PZI | PREDRAČUN
Postavka | Normativ | Opis postavke | Enota | Količina | Cena za enoto | Cena skupaj
|  | 1 CESTNA ZAPORA |  |  | CESTNA ZAPORA SKUPAJ: | 100000
0001 | N 3 4 103 | Dobava in vgraditev cementnobetonske varnostne ograje, vključno vse elemente, za nivo zadrževanja H2 in za delovno širino W4 | M1 | 74 | 0 | 0
Opomba: Začasna postavitev/odstranitev BVO. Vključno z vsemi potrebnimi elementi in pritrditvijo.
0002 | N 3 4 104 | Dobava, začasna vgraditev in odstraitev cementnobetonske varnostne ograje, vključno vse elemente, za nivo zadrževanja H2. Izvedba začetnega/zaključnega elementa 6m. | KOS | 2 | 0 | 0
0003 | S 1 3 113 | Postavitev zapore cestišča s pripadajočo prometno signalizacijo za vse faze del, ki se po končanih delih odstrani. Upoštevati vsa dela potrebna za izvedbo zapore, za vse faze del za ves čas trajanja. Izdelava oz. dopolnitev elaborata začasne prometne ureditve oziroma izvršilne projektne dokumentacije za projekt za izvedbo v času izvedbe del zapore prometa, vključno z izdelavo delavniških načrtov in pridobitvijo potrebnih dovoljenj. Enotna cena za vse ponudnike, ponudniki v ponudbi upoštevajo vrednost 100.000,00 €. Zapora velja za celoten čas gradnje. Urejanje prometa v času gradnje, osvetlitev in signalizacija gradbišča, komplet z vsemi deli. Račun se izvede po dejansko dokazljivih stroških na podlagi računa, ki ga izstavi izvajalec zapore. | KPL | 1 | 100000 | 100000
|  | Rekapitulacija: |  |  |  | 100000
|  | 1 CESTNA ZAPORA |  |  |  | 100000
|  | SKUPAJ brez DDV: |  |  |  | 100000

## 1603-PRO
Projekt:1603PRO Cesta Škofljica - Rašica 1. etapa - prometna oprema
Projekt: | 1603 Cesta Škofiljica - Rašica
Odsek: | I. etapa
Načrt: | Načrt prometne opreme
Faza: | PZI | PREDRAČUN
Postavka | Normativ | Opis postavke | Enota | Količina | Cena za enoto | Cena skupaj
|  | 1 PREDDELA |  |  | PREDDELA SKUPAJ: | 0
1.1 Čiščenje terena
0001 | N 1 2 211 | Demontaža prometnega znaka na enem podstavku; vključno z odvozom na deponijo | KOS | 16 | 0 | 0
0002 | N 1 2 212 | Demontaža prometnega znaka na dveh podstavkih; vključno z odvozom na deponijo | KOS | 5 | 0 | 0
0003 | N 1 2 223 | Demontaža obvestilne table s površino nad 3 m2; vključno z odvozom na deponijo | KOS | 2 | 0 | 0
0004 | N 1 2 261 | Demontaža plastičnega smernika; vključno z odvozom na deponijo | KOS | 70 | 0 | 0
0005 | N 1 2 231 | Demontaža jeklene varnostne ograje; vključno z odvozom na deponijo | M1 | 70 | 0 | 0
|  | 2 ZEMELJSKA DELA |  |  | ZEMELJSKA DELA SKUPAJ: | 0
2.1 Planum temeljnih tal
0001 | N 1 1 101 | Planum temeljnih tal | M2 | 21 | 0 | 0
Opomba: Velja za taktilne označbe!
|  | 3 VOZIŠČNE KONSTRUKCIJE |  |  | VOZIŠČNE KONSTRUKCIJE SKUPAJ: | 0
3.1 Tlakovane obrabne plasti
0001 | S 3 4 911 | Izdelava podložne plasti za tlakovano obrabno plast iz nevezane zmesi zrn (peska) | M2 | 21 | 0 | 0
Opomba: Velja za taktilne označbe!
0002 | N 2 1 106 | Dobava in montaža opozorilne (čepaste) taktilne plošče 30x30 mm iz termoplastike, bela, pritrjena na podlogo z dvokomponentnim lepilom ter obdelavo stikov.(OPOMBA: plošče morajo biti skladne s standardom SIST ISO 21542:2016;) | M2 | 11.3 | 0 | 0
0003 | N 2 1 104 | Dobava in vgradnja betonske opozorilne (čepaste) taktilne plošče dim 30/30/8, bele, z nanosom protiprašne emulzije; stiki zaliti s trajnoelastično zmesjo. (OPOMBA: plošče morajo biti skladne s standardom SIST 1186:2016;) | M2 | 14.6 | 0 | 0
Opomba: Velja za taktilne označbe!
0004 | N 2 1 105 | Dobava in vgradnja betonske vodilne (rebraste) taktilne plošče dim 30/30/8, bele, z nanosom protiprašne emulzije; stiki zaliti s trajnoelastično zmesjo. (OPOMBA: plošče morajo biti skladne s standardom SIST ISO 1186:2016;) | M2 | 6.4 | 0 | 0
Opomba: Velja za taktilne označbe!
0005 | N 2 1 103 | Vgradnja bitumenskega traku na stiku med tlakovci in okoliškim asfaltom | M1 | 74.9 | 0 | 0
Opomba: Velja za taktilne označbe!
|  | 5 GRADBENA IN OBRTNIŠKA DELA |  |  | GRADBENA IN OBRTNIŠKA DELA SKUPAJ: | 0
5.1 Ključavničarska dela in dela v jeklu
0001 | S 5 8 214 | Dobava in vgraditev ograje za pešce iz aluminijastih cevnih profilov z vertikalnimi polnili, visoke 110 cm | M1 | 129 | 0 | 0
|  | 6 OPREMA CEST |  |  | OPREMA CEST SKUPAJ: | 0
6.1 Pokončna oprema cest
0001 | S 6 1 132 | Izdelava temelja iz cementnega betona C 12/15, globine 100 cm, premera 30 cm | KOS | 63 | 0 | 0
0002 | N 3 1 729 | Dobava in vgraditev korenskega količka za postavitev prometnega znaka | KOS | 2 | 0 | 0
0003 | S 6 1 214 | Dobava in vgraditev stebrička za prometni znak iz vroče cinkane jeklene cevi s premerom 64 mm, dolge 2000 mm | KOS | 3 | 0 | 0
0004 | S 6 1 216 | Dobava in vgraditev stebrička za prometni znak iz vroče cinkane jeklene cevi s premerom 64 mm, dolge 3000 mm | KOS | 11 | 0 | 0
0005 | S 6 1 217 | Dobava in vgraditev stebrička za prometni znak iz vroče cinkane jeklene cevi s premerom 64 mm, dolge 3500 mm | KOS | 6 | 0 | 0
0006 | S 6 1 218 | Dobava in vgraditev stebrička za prometni znak iz vroče cinkane jeklene cevi s premerom 64 mm, dolge 4000 mm | KOS | 4 | 0 | 0
0007 | S 6 1 219 | Dobava in vgraditev stebrička za prometni znak iz vroče cinkane jeklene cevi s premerom 64 mm, dolge 4500 mm | KOS | 3 | 0 | 0
0008 | N 3 1 735 | Dobava in vgraditev stebrička za prometni znak iz vroče cinkane jeklene cevi s premerom 64 mm, dolge 5000mm | KOS | 36 | 0 | 0
0009 | N 3 1 760 | Dobava in pritrditev prometnega znaka 3313-1, razred svetlobne odbojnosti površine glede na značilnosti okolice RA3, brez temelja. | KOS | 2 | 0 | 0
0010 | N 3 1 761 | Dobava in pritrditev trikotnega prometnega znaka, podlaga iz aluminijaste pločevine, razred svetlobne odbojnosti površine glede na značilnosti okolice RA2, dolžina stranice a=900 mm | KOS | 1 | 0 | 0
0011 | N 3 1 737 | Dobava in pritrditev okroglega prometnega znaka, podlaga iz aluminijaste pločevine, razred svetlobne odbojnosti površine glede na značilnosti okolice RA2, premera 600 mm | KOS | 9 | 0 | 0
0012 | N 3 1 736 | Dobava in pritrditev okroglega prometnega znaka, podlaga iz aluminijaste pločevine, razred svetlobne odbojnosti površine glede na značilnosti okolice RA3, premera 600 mm | KOS | 5 | 0 | 0
0013 | N 3 1 754 | Dobava in pritrditev prometnega znaka, podlaga iz aluminijaste pločevine, razred svetlobne odbojnosti površine glede na značilnosti okolice RA1, velikosti do 0,10m2 | KOS | 8 | 0 | 0
0014 | N 3 1 763 | Dobava in pritrditev prometnega znaka, podlaga iz aluminijaste pločevine, razred svetlobne odbojnosti površine glede na značilnosti okolice RA2, velikosti od 0,11 do 0,2 m2 | KOS | 2 | 0 | 0
0015 | N 3 1 744 | Dobava in pritrditev prometnega znaka, podlaga iz aluminijaste pločevine, razred svetlobne odbojnosti površine glede na značilnosti okolice RA2, velikosti od 0,21 do 0,4 m2 | KOS | 12 | 0 | 0
0016 | N 3 1 764 | Dobava in pritrditev prometnega znaka, podlaga iz aluminijaste pločevine, razred svetlobne odbojnosti površine glede na značilnosti okolice RA2, velikosti od 0,41 do 0,7 m2 | KOS | 8 | 0 | 0
0017 | N 3 1 765 | Dobava in pritrditev prometnega znaka, podlaga iz aluminijaste pločevine, razred svetlobne odbojnosti površine glede na značilnosti okolice RA2, velikosti od 2,01 do 4 m2 | KOS | 6 | 0 | 0
0018 | N 3 1 766 | Dobava in montaža znaka 7205 z vstavljenim PZ 2431 in FLUO ozadjem, znak dim 760x1060mm, dimenzija vstavljenega znaka pa 600x600mm, komplet s 2x utripalcem FI 200mm, napajanjem ter priklop na obstoječe napajanje. Komplet z nosilnim drogom in temeljem. | KOS | 2 | 0 | 0
6.2 Označbe na vozišču
0001 | N 3 2 104 | Dobava in izvedba nanosa dvokomponentne hladne plastike, zelo obstojne z dolgo dobo ekploatacije, certificirano v soglasju z EN standardi (kot npr. Helios - Signodur Structure), za nanos 3 x 3 cm vodilnih linij | M1 | 20.4 | 0 | 0
Opomba: Velja za taktilne označbe!
0002 | S 6 2 123 | Izdelava tankoslojne vzdolžne označbe na vozišču z enokomponentno belo barvo, vključno 250 g/m2 posipa z drobci / kroglicami stekla, strojno, debelina plasti suhe snovi 250 mikrometra, širina črte 15 cm | M1 | 9284 | 0 | 0
0003 | S 6 2 253 | Doplačilo za izdelavo prekinjenih vzdolžnih označb na vozišču, širina črte 15 cm | M1 | 915 | 0 | 0
0004 | S 6 2 122 | Izdelava tankoslojne vzdolžne označbe na vozišču z enokomponentno belo barvo, vključno 250 g/m2 posipa z drobci / kroglicami stekla, strojno, debelina plasti suhe snovi 250 mikrometra, širina črte 12 cm | M1 | 80 | 0 | 0
Opomba: Karakt. talnih označb morajo biti skladne s Pravilnikom o prometni signalizaciji in opremi na cestah Ur.l. 99/2015!
0005 | S 6 2 252 | Doplačilo za izdelavo prekinjenih vzdolžnih označb na vozišču, širina črte 12 cm | M1 | 75 | 0 | 0
Opomba: Karakt. talnih označb morajo biti skladne s Pravilnikom o prometni signalizaciji in opremi na cestah Ur.l. 99/2015!
0006 | S 6 2 168 | Izdelava tankoslojne prečne in ostalih označb na vozišču z enokomponentno belo barvo, vključno 250 g/m2 posipa z drobci / kroglicami stekla, strojno, debelina plasti suhe snovi 250 mikrometra, površina označbe nad 1,5 m2 | M2 | 350 | 0 | 0
Opomba: Karakt. talnih označb morajo biti skladne s Pravilnikom o prometni signalizaciji in opremi na cestah Ur.l. 99/2015!
0007 | N 3 2 105 | Izdelava tankoslojne prečne in ostalih označb na vozišču z enokomponentno rdečerjavo barvo (RAL 3011, 3001), vključno 250 g/m2 posipa z drobci / kroglicami stekla, strojno, debelina plasti suhe snovi 250 mikrometra, površina označbe nad 1,5m2 | M2 | 105.3 | 0 | 0
Opomba: Karakt. talnih označb morajo biti skladne s Pravilnikom o prometni signalizaciji in opremi na cestah Ur.l. 99/2015!
0008 | S 6 2 221 | Izdelava tankoslojne prečne in ostalih označb na vozišču z enokomponentno rumeno barvo, vključno 250 g/m2 posipa z drobci / kroglicami stekla, strojno, debelina plasti suhe snovi 200 mikrometra, površina označbe do 0,5 m2 | M2 | 14.8 | 0 | 0
Opomba: Karakt. talnih označb morajo biti skladne s Pravilnikom o prometni signalizaciji in opremi na cestah Ur.l. 99/2015!
0009 | S 6 2 711 | Odstranitev neveljavnih označb na vozišču z rezkanjem, širina črte 10 do 15 cm | M1 | 100 | 0 | 0
0010 | S 6 2 724 | Odstranitev neveljavnih označb na vozišču z rezkanjem, posamezna površina označbe nad 1,5 m2 | M1 | 84.5 | 0 | 0
6.3 Oprema za vodenje prometa
0001 | S 6 3 122 | Dobava in postavitev plastičnega smernika s polnim prerezom, dolžina 1200 mm, z odsevnikom iz umetne snovi | KOS | 11 | 0 | 0
0002 | S 6 3 571 | Dobava in vgraditev cestnega ogledala (brez stebriča) | KOS | 1 | 0 | 0
0003 | N 3 4 101 | "Dobava in postavitev montažnega vodilnega robnika z markerji (h=0,58m) | M1 | 34 | 0 | 0
0004 | S 6 3 512 | Dobava in vgraditev odsevnika z nosilcem iz vroče cinkane jeklene pločevine in odsevno folijo 2. vrste | KOS | 60 | 0 | 0
0005 | N 3 4 102 | Odsevno telo bele barve, retroreflektivna bela - rdeča | KOS | 21 | 0 | 0
6.4 Oprema za zavarovanje prometa
0001 | S 6 4 455 | Dobava in vgraditev jeklene varnostne ograje, vključno vse elemente, za nivo zadrževanja H1 in za delovno širino W5 | M1 | 1596 | 0 | 0
0002 | S 6 4 454 | Dobava in vgraditev jeklene varnostne ograje, vključno vse elemente, za nivo zadrževanja H1 in za delovno širino W4 | M1 | 116 | 0 | 0
Opomba: Dolžina stebrička, zabitega v tla, je lahko maksimalno 85 cm (zaradi konstrukcije podhoda).
0003 | N 3 5 101 | "Dobava in vgraditev zaključnega elementa jeklene varnostne ograje tipa P2. Naletni element mora izpolnjevati zahteve SIST EN 1317-4. Dolžina naletnega elementa P2 cca. 3,5 m. Trajni stranski pomik: Da1, Dd2. Območje preusmerjanja: Z2. | KOS | 5 | 0 | 0
0004 | S 6 4 281 | Dobava in vgraditev vkopane zaključnice, dolžine 4 m | KOS | 5 | 0 | 0
0005 | S 6 4 283 | Dobava in vgraditev vkopane zaključnice, dolžine 12 m | KOS | 4 | 0 | 0
0006 | S 6 4 288 | Dobava in vgraditev krožne zaključnice vrste ZA-F | KOS | 1 | 0 | 0
0007 | S 6 4 575 | Dobava in vgraditev cementnobetonske varnostne ograje, vključno vse elemente, za nivo zadrževanja H4b in za delovno širino W5 | M1 | 78 | 0 | 0
0008 | N 3 5 102 | "Izdelava, dobava in montaža sistema prehodnih elementov in konstrukcije iz betonske varnostne ograje na jekleno varnostno ograjo." Sistem prehoda testitan s crash testom po SIST EN 1317-4. | KOS | 1 | 0 | 0
0009 | S 6 4 921 | Dobava in vgraditev nosilca pridržne ograje za pešce (po načrtu) | KOS | 16 | 0 | 0
0010 | S 6 4 922 | Dobava in vgraditev pridržne ograje za pešce (po načrtu) | KOS | 54 | 0 | 0
0011 | S 6 4 923 | Dobava in vgraditev zaključnice pridržne ograje za pešce (po načrtu) | KOS | 4 | 0 | 0
0012 | N 3 5 103 | Dobava in vgraditev cementnobetonske varnostne zaključnice, vključno vse elemente, za nivo za zadrževanja H4b in delovno širino W5. Vključno s temeljem. | KOS | 1 | 0 | 0
|  | 7 TUJE STORITVE |  |  | TUJE STORITVE SKUPAJ: | 0
7.1 Preizkus, nadzor in projektna dokumentacija
0001 | S 7 9 311 | Projektantski nadzor | URA | 40 | 0 | 0
0002 | N 79 514 | Izdelava projekta izvedenih del (PID), v štirih tiskanih izvodih in aktivni elektronski verziji. Vključno z izdelavo geodetskega posnetka po končani gradnji. | KPL | 1 | 0 | 0
0003 | N 79 515 | Izdelava projektne dokumentacije za vzdrževanje in obratovanje (v štirih tiskanih izvodih in aktivni elektronski verziji). | KPL | 1 | 0 | 0
Rekapitulacija:
|  | 1 PREDDELA |  |  |  | 0
|  | 2 ZEMELJSKA DELA |  |  |  | 0
|  | 3 VOZIŠČNE KONSTRUKCIJE |  |  |  | 0
|  | 5 GRADBENA IN OBRTNIŠKA DELA |  |  |  | 0
|  | 6 OPREMA CEST |  |  |  | 0
|  | 7 TUJE STORITVE |  |  |  | 0
|  | SKUPAJ brez DDV: |  |  |  | 0