## Sklop 1
Ponudbeni predračun št. _____________, z dne ____________
v zvezi z javnim naročilom št. 430-1652/2021 |  |  |  |  | Priloga št. 3.1.1
Sklop 1: Mono split klimatske naprave
poz. | naziv elementa | Proizvajalec in tip ponujene klimatske naprave (obvezno navesti) | EM | kom | cena / EM | cena
Stenske klimatske naprave
1 | Dobava, montaža in zagon mono split klimatske naprave z naslednjo specifikacijo: |  | kpl. | 15 |  | 0
| nazivna hladilna moč notranje stenske enote min. 2,5 kW z ustrezno zunanjo enoto (v kompletu z nosilci-konzolami zunanje enote z gumijastimi blažilniki tresljajev) |  | (kot npr. SRK/SRC 25 ZS-W)
energijski razred minimalno A+++ ali boljše
s priloženim dokumentom EUROVENT (evropski program certificiranja)
samodejni ponovni vklop ob izpadu napajanja
osnovna polnitev z ekološkim hladilnim sredstvom
modul za zimsko obratovanje; delovanje v fazi hlajenja do -15°C
pilot za daljinsko upravljanje
vakumiranje sistema - tlačni preizkus zatesnjenosti
zagon, poskusno delovanje, seznanitev uporabnika o delovanju ter svetovanje o pravilni uporabi naprave
z garancijsko dobo vsaj 24 mesecev
2 | Dobava, montaža in zagon mono split klimatske naprave z naslednjo specifikacijo: |  | kpl. | 40 |  | 0
| nazivna hladilna moč notranje stenske enote min. 3,5 kW z ustrezno zunanjo enoto (v kompletu z nosilci-konzolami zunanje enote z gumijastimi blažilniki tresljajev) |  | (kot npr. SRK/SRC 35 ZS-W)
energijski razred minimalno A++ ali boljše
s priloženim dokumentom EUROVENT (evropski program certificiranja)
samodejni ponovni vklop ob izpadu napajanja
osnovna polnitev z ekološkim hladilnim sredstvom
modul za zimsko obratovanje; delovanje v fazi hlajenja do -15°C
pilot za daljinsko upravljanje
vakumiranje sistema - tlačni preizkus zatesnjenosti
zagon, poskusno delovanje, seznanitev uporabnika o delovanju ter svetovanje o pravilni uporabi naprave
z garancijsko dobo vsaj 24 mesecev
2 | Dobava, montaža in zagon mono split klimatske naprave z naslednjo specifikacijo: |  | kpl. | 60 |  | 0
| nazivna hladilna moč notranje stenske enote min. 5,0 kW z ustrezno zunanjo enoto (v kompletu z nosilci-konzolami zunanje enote z gumijastimi blažilniki tresljajev) |  | (kot npr. SRK/SRC 50 ZS-W)
energijski razred minimalno A++ ali boljše
s priloženim dokumentom EUROVENT (evropski program certificiranja)
samodejni ponovni vklop ob izpadu napajanja
osnovna polnitev z ekološkim hladilnim sredstvom
modul za zimsko obratovanje; delovanje v fazi hlajenja do -15°C
pilot za daljinsko upravljanje
vakumiranje sistema - tlačni preizkus zatesnjenosti
zagon, poskusno delovanje, seznanitev uporabnika o delovanju ter svetovanje o pravilni uporabi naprave
z garancijsko dobo vsaj 24 mesecev
3 | Dobava, montaža in zagon mono split klimatske naprave z naslednjo specifikacijo: |  | kpl. | 1 |  | 0
| nazivna hladilna moč notranje stenske enote min. 8,0 kW z ustrezno zunanjo enoto (v kompletu z nosilci-konzolami zunanje enote z gumijastimi blažilniki tresljajev) |  | (kot npr. SRK/SRC 80 ZR-W)
energijski razred minimalno A++ ali boljše
s priloženim dokumentom EUROVENT (evropski program certificiranja)
samodejni ponovni vklop ob izpadu napajanja
osnovna polnitev z ekološkim hladilnim sredstvom
modul za zimsko obratovanje; delovanje v fazi hlajenja do -15°C
pilot za daljinsko upravljanje
vakumiranje sistema - tlačni preizkus zatesnjenosti
zagon, poskusno delovanje, seznanitev uporabnika o delovanju ter svetovanje o pravilni uporabi naprave
z garancijsko dobo vsaj 24 mesecev
4 | Dobava, montaža in zagon mono split klimatske naprave z naslednjo specifikacijo: |  | kpl. | 1 |  | 0
| nazivna hladilna moč notranje stenske enote min. 10,0 kW z ustrezno zunanjo enoto (v kompletu z nosilci-konzolami zunanje enote z gumijastimi blažilniki tresljajev) |  | (kot npr.SRK 100 ZR-W/FDC 100 VNP-W)
energijski razred minimalno A++ ali boljše
s priloženim dokumentom EUROVENT (evropski program certificiranja)
samodejni ponovni vklop ob izpadu napajanja
osnovna polnitev z ekološkim hladilnim sredstvom
modul za zimsko obratovanje; delovanje v fazi hlajenja do -15°C
pilot za daljinsko upravljanje
vakumiranje sistema - tlačni preizkus zatesnjenosti
zagon, poskusno delovanje, seznanitev uporabnika o delovanju ter svetovanje o pravilni uporabi naprave
z garancijsko dobo vsaj 24 mesecev
Talne-parapetne klimatske naprave
1 | Dobava, montaža in zagon mono split klimatske naprave z naslednjo specifikacijo: |  | kpl. | 5 |  | 0
| nazivna hladilna moč notranje parapetne enote min. 3,5 kW z ustrezno zunanjo enoto (v kompletu z nosilci-konzolami zunanje enote z gumijastimi blažilniki tresljajev) |  | (kot npr. SRF/SRC 35 ZS-W)
energijski razred minimalno A++ ali boljše
s priloženim dokumentom EUROVENT (evropski program certificiranja)
samodejni ponovni vklop ob izpadu napajanja
osnovna polnitev z ekološkim hladilnim sredstvom
modul za zimsko obratovanje; delovanje v fazi hlajenja do -15°C
pilot za daljinsko upravljanje
vakumiranje sistema - tlačni preizkus zatesnjenosti
zagon, poskusno delovanje, seznanitev uporabnika o delovanju ter svetovanje o pravilni uporabi naprave
z garancijsko dobo vsaj 24 mesecev
2 | Dobava, montaža in zagon mono split klimatske naprave z naslednjo specifikacijo: |  | kpl. | 5 |  | 0
| nazivna hladilna moč notranje parapetne enote min. 5,0 kW z ustrezno zunanjo enoto (v kompletu z nosilci-konzolami zunanje enote z gumijastimi blažilniki tresljajev) |  | (kot npr. SRF/SRC 50 ZSX-W)
energijski razred minimalno A++ ali boljše
s priloženim dokumentom EUROVENT (evropski program certificiranja)
samodejni ponovni vklop ob izpadu napajanja
osnovna polnitev z ekološkim hladilnim sredstvom
modul za zimsko obratovanje; delovanje v fazi hlajenja do -15°C
pilot za daljinsko upravljanje
vakumiranje sistema - tlačni preizkus zatesnjenosti
zagon, poskusno delovanje, seznanitev uporabnika o delovanju ter svetovanje o pravilni uporabi naprave
z garancijsko dobo vsaj 24 mesecev
Stropne klimatske naprave
1 | Dobava, montaža in zagon mono split klimatske naprave z naslednjo specifikacijo: |  | kpl. | 3 |  | 0
| nazivna hladilna moč notranje stropne enote min. 5,0 kW z ustrezno zunanjo enoto (v kompletu z nosilci-konzolami zunanje enote z gumijastimi blažilniki tresljajev) |  | (kot npr. FDE 50 VH/SRC 50 ZSX-W)
energijski razred minimalno A++ ali boljše
s priloženim dokumentom EUROVENT (evropski program certificiranja)
samodejni ponovni vklop ob izpadu napajanja
modul za zimsko obratovanje; delovanje v fazi hlajenja do -15°C
osnovna polnitev z ekološkim hladilnim sredstvom
pilot za daljinsko upravljanje, upoštevajoč ožičenje (glede na izvedbo upravljanja)
vakumiranje sistema - tlačni preizkus zatesnjenosti
zagon, poskusno delovanje, seznanitev uporabnika o delovanju ter svetovanje o pravilni uporabi naprave
z garancijsko dobo vsaj 24 mesecev
Kasetne klimatske naprave
1 | Dobava, montaža in zagon mono split klimatske naprave z naslednjo specifikacijo: |  | kpl. | 10 |  | 0
| nazivna hladilna moč notranje stropno-kasetne enote min. 3,5 kW z ustrezno zunanjo enoto (v kompletu z nosilci-konzolami zunanje enote z gumijastimi blažilniki tresljajev) za vgradnjo v dvojni strop rastra 60x60 cm |  | (kot npr. FDTC 35 VH/SRC 35 ZS-W)
energijski razred minimalno A++ ali boljše
s priloženim dokumentom EUROVENT (evropski program certificiranja)
samodejni ponovni vklop ob izpadu napajanja
osnovna polnitev z ekološkim hladilnim sredstvom
modul za zimsko obratovanje; delovanje v fazi hlajenja do -15°C
pilot za daljinsko upravljanje, upoštevajoč ožičenje (glede na izvedbo upravljanja)
vakumiranje sistema - tlačni preizkus zatesnjenosti
zagon, poskusno delovanje, seznanitev uporabnika o delovanju ter svetovanje o pravilni uporabi naprave
integrirana kondenzna črpalka
z garancijsko dobo vsaj 24 mesecev
2 | Dobava, montaža in zagon mono split klimatske naprave z naslednjo specifikacijo: |  | kpl. | 10 |  | 0
| nazivna hladilna moč notranje stropno-kasetne enote min. 5,0 kW z ustrezno zunanjo enoto (v kompletu z nosilci-konzolami zunanje enote z gumijastimi blažilniki tresljajev) za vgradnjo v dvojni strop rastra 60x60 cm |  | (kot npr. FDTC 50 VH/SRC 50 ZSX-W)
energijski razred minimalno A++ ali boljše
s priloženim dokumentom EUROVENT (evropski program certificiranja)
samodejni ponovni vklop ob izpadu napajanja
osnovna polnitev z ekološkim hladilnim sredstvom
modul za zimsko obratovanje; delovanje v fazi hlajenja do -15°C
pilot za daljinsko upravljanje, upoštevajoč ožičenje (glede na izvedbo upravljanja)
vakumiranje sistema - tlačni preizkus zatesnjenosti
zagon, poskusno delovanje, seznanitev uporabnika o delovanju ter svetovanje o pravilni uporabi naprave
integrirana kondenzna črpalka
z garancijsko dobo vsaj 24 mesecev
Elementi za dograditev klimatskih naprav
1 | Dobava dodatnega pilota za daljinsko upravljanje. V kolikor je upravljanje preko žične povezave v ceni upoštevati ožičenje (kasetne in stropne klime). |  | kos | 1 |  | 0
2 | Dobava vgradnja in ožičenje črpalke za odvod kondenza |  | kos | 5 |  | 0
3 | Dobava in vgradnja električnega odklopnika v obstoječ stikalni blok |  | kos | 150 |  | 0
4 | Izdelava in montaža zaščite izpiha (PVC, …) |  | kos | 5 |  | 0
5 | Dobava in vgradnja relejskega izhoda za javljanje napake klimatske naprave |  | kos | 5 |  | 0
6 | Dobava in vgradnja distančnika s priključnim delom za priklop prezračevalne cevi (kasetne klimatske naprave) |  | kpl. | 1 |  | 0
7 | Dobava in montaža prezračevalne cevi za dovod svežega zraka. Opomba: dimenzijo prezračevalne cevi prilagoditi prezračevalnem priključku klimatske naprave.(kasetne klimatske naprave) |  | m | 1 |  | 0
8 | Dobava in vgradnja prezračevalne rešetke in prirobnice na dovodni prezračevalni cevi (kasetne klimatske naprave). |  | kos | 1 |  | 0
9 | Dobava in vgradnja varovalne inox pločevine z kondwnznim odtokom. Okvirna dimenzija pločevine: 1000x300 mm. Upoštevati pritrdilni in tesnilni material |  | kos | 1 |  | 0
Obrtniška dela
1 | Izvedba struganja sten z izdelavo novega ometa s potrebnim brušenjem in dvakratnim opleskom (sanacija zamakanja kondenzne inštalacije) |  | m2 | 1 |  | 0
2 | dobava in menjava poškodovanih Armstrong stropnih plošč v rastru 600x600 mm |  | kos | 10 |  | 0
3 | Izvedba popravila-predelave predelne Knauf stene, ki zajema demontažo in ponovno montažo le te upoštevajoč pripadajoča obrtniška dela (kitanje, bandažirnaje, brušenje, pleskanje, ..). Upoštevajoč predelavo oziroma izdelavo potrebne podkonstrukcije. |  | m2 | 10 |  | 0
4 | Izvedba blindiranja nadsvetlobe vrat s predhodno odstranitvijo stekla. Z dvojnima Knauf ploščama z ustrezno nosilno konstrukcijo na katero bo montirana notranja enota klime |  | m2 | 2 |  | 0
5 | Dobava in montaža obdelane iveral plošče dimenzije cca 1100x350 mm, vključno s pritrdilnim materialom (navojne palice, konzole, matice, ..). Opomba: na konzolno pritrjeno predmetno ploščo se montira notrenjo enoto klimatske naprave. |  | kos | 10 |  | 0
6 | Gradbeno obrtniška dela pri izvajanju prebojev stene. Preboj se izvaja izključno ročno (množica inštalacij in elektro vodnikov v steni). Po izvedbi montaže potrebnih inštalacij se preboj obrtiško obdela |  | ura | 10 |  | 0
7 | Izvedba slikopleskarskih del, ki zajema kitanje, brušenje in 2 x pleskanje. |  | m2 | 60 |  | 0
8 | Gradbeno obrtniške režijske ure za izvedbo raznih spremljevalnih del |  | ura | 30 |  | 0
9 | Izvedba gradbenih prebojev fi 55mm za potrebe inštalacjskih del (plinske cevi, kondenzna inštalacija, napajalni kabel, ..) upoštevajoč obrtniško obdelavo odprtine po montaži inštalacij (kitanje, brušenje, pleskanje, ..)
a | zunanja stena debeline 50 cm in več |  | kos | 1 |  | 0
b | zunanja stena debeline od 30 do 50 cm |  | kos | 50 |  | 0
c | zunanja stena debeline do 30 cm |  | kos | 1 |  | 0
d | notranja stena debeline do 30 cm in več |  | kos | 1 |  | 0
e | notranja stena debeline do 15 cm do 30 cm |  | kos | 1 |  | 0
f | notranja stena debeline do 15 cm |  | kos | 1 |  | 0
g | nosilna AB plošča debelina do 40 cm |  | kos | 1 |  | 0
10 | Izvedba gradbenih prebojev do fi 20mm za potrebe inštalacjskih del (plinske cevi, kondenzna inštalacija, napajalni kabel, ..) upoštevajoč obrtniško obdelavo odprtine po montaži inštalacij (kitanje, brušenje, pleskanje, ..)
a | zunanja stena debeline 50 cm in več |  | kos | 1 |  | 0
b | zunanja stena debeline od 30 do 50 cm |  | kos | 1 |  | 0
c | zunanja stena debeline do 30 cm |  | kos | 1 |  | 0
d | notranja stena debeline do 30 cm in več |  | kos | 30 |  | 0
e | notranja stena debeline do 15 cm do 30 cm |  | kos | 30 |  | 0
f | notranja stena debeline do 15 cm |  | kos | 10 |  | 0
g | nosilna AB plošča debelina do 40 cm |  | kos | 1 |  | 0
11 | Izvedba gradbenih prebojev z diamantnima rezanjem fi 100 mm za potrebe inštalacjskih del (plinske cevi, kondenzna inštalacija, napajalni kabel, ..) upoštevajoč obrtniško obdelavo odprtine po montaži inštalacij (kitanje, brušenje, pleskanje, ..)
a | zunanja stena debeline 50 cm in več |  | kos | 1 |  | 0
b | zunanja stena debeline od 30 do 50 cm |  | kos | 1 |  | 0
c | zunanja stena debeline do 30 cm |  | kos | 1 |  | 0
d | notranja stena debeline do 30 cm in več |  | kos | 1 |  | 0
e | notranja stena debeline do 15 cm do 30 cm |  | kos | 1 |  | 0
f | notranja stena debeline do 15 cm |  | kos | 1 |  | 0
g | nosilna AB plošča debelina do 40 cm |  | kos | 1 |  | 0
12 | Uporaba obstoječega stenskega preboja za vgradnjo povezovalne inštalacije (plinske cevi, kondenzna inštalacija, napajalni kabel, ..) upoštevajoč obrtniško obdelavo odprtine pred montažo in po montaži inštalacij (kitanje, brušenje, pleskanje, ..) |  | kpl | 25 |  | 0
Inštalacijska dela
1 | Izpihovanje obstoječe plinske inštalacije s suhim dušikom |  | kpl | 15 |  | 0
2 | Preddelava obstoječih instalacijskih priključkov (plin, elektrika in kondenz) s prilagoditvijo na novo klimatsko napravo. Predelava priključkov na zunanji in notranji enoti |  | kpl | 15 |  | 0
3 | Demontaža dotrajane klimatske naprave v kompletu s povezovalno inštalacijo z odvozom na trajno deponijo |  | kpl. | 50 |  | 0
4 | Dobava in montaža nadometne povezovalne inštalacije med zunanjo in notranjo enoto; PVC kanal, izolirane Cu cevi, kondenzna inštalacija, povezovalni vodnik, odvod kondenza po prostem padu. Pri tem so dimenzije Cu cevi:
a | Cu cevi 6/10 mm |  | m | 1500 |  | 0
b | Cu cevi 6/12 mm |  | m | 750 |  | 0
c | Cu cevi 10/15 mm |  | m | 1 |  | 0
5 | Kondenzna inštalacija PVC fi 16, fi32 položene v PVC kanal |  | m | 1800 |  | 0
6 | električni priklop z dograditvijo odklopnika v obstoječ stikalni blok |  | kpl. | 150 |  | 0
7 | Dobava in polaganje napajalnega elektro vodnika položenega v PVC kanal
a | 3x2,5mm2 |  | m | 3000 |  | 0
b | 3x4,0mm2 |  | m | 200 |  | 0
c | 5x2,5mm2 |  | m | 200 |  | 0
8 | Strojno in elektro inštalacijske režijske ure za izvedbo raznih spremljevalnih del |  | ura | 50 |  | 0
9 | Dobava in dodatna dopolnitev hladilnega plina (osnovna polnitev klimatske naprave je zajeta v ceni klimatske naprave)
a | hladilni plin R407C |  | kg | 1 |  | 0
b | hladilni plin R410A |  | kg | 1 |  | 0
c | hladilni plin R32 |  | kg | 1 |  | 0
10 | Uporaba dvižne ploščadi za montažo zunanje enote |  | dan | 5 |  | 0
11 | Dobava in vradnja materiala za obešanje in pritrjevanje iz profilnega jekla različnih dimenzij, antikorozijsko zaščiten in opleskan. |  | kg | 1 |  | 0
12 | Demontaža dotrajane povezovalne hladilne cevne, elektro in kondenzne inštalacije. Upoštevajoč odvoz na trajno deponijo. |  | kpl | 15 |  | 0
0
0
A. SKUPAJ BREZ DDV |  |  |  |  | 0
B. POPUST
C. SKUPAJ S POPUSTOM BREZ DDV |  |  |  |  | 0
D. 10% NEPREDVIDENIH DEL |  |  |  |  | 0
E. SKUPAJ C+D |  |  |  |  | 0
F. DDV 22 % |  |  |  |  | 0
G. SKUPNA VREDNOST Z DDV (Dobava in montaža E+F) |  |  |  |  | 0
SERVISIRANJE |  |  |  | kos | cena | skupaj
H. Servisiranje klimatske naprave (2 x v garancijski dobi) brez DDV |  |  |  | 150 |  | 0
I. SKUPNA VREDNOST BREZ DDV (Dobava in montaža + servisiranje (brez DDV) E+H) |  |  |  |  | 0
J. DDV 22 % |  |  |  |  | 0
K. SKUPNA PONUDBENA VREDNOST ZA OKVIRNE KOLIČINE SKUPAJ Z DDV (I+J) |  |  |  |  | 0
Predvidevanja glede vgradnje:
1 | 150 klim/pogodbo.
2 | Pri 1/3 klim se hranijo obstoječe inštalacije, pri drugi polovici se vgradijo nove
3 | Kjer so količine enako 1, pomeni, da pozicija ne pojavlja pogosto, ampak občasno
4 | Pri dimenzijah plinske inštalacije in elektro vodnika upoštevana ocena, ki varira glede na vgrajen tip klimatke naprave oziroma glede na različne proizvajalce

## Sklop 2
Ponudbeni predračun št. _____________, z dne ____________
v zvezi z javnim naročilom št. 430-1652/2021 |  |  |  |  | Priloga št. 3.1.2
Sklop 2: Multi split klimatske naprave
poz. | naziv elementa | Proizvajalec in tip ponujene klimatske naprave (obvezno navesti) | EM | kom | cena / EM | cena
ZUNANJE enote klimatskih naprav
1 | Dobava, montaža in zagon multi split klimatske naprave z naslednjo specifikacijo: |  | kpl. | 15 |  | 0
| nazivna hladilna moč ZUNANJE enote min. 4,0 kW (v kompletu z nosilci-konzolami zunanje enote z gumijastimi blažilniki tresljajev). DVOJČEK |  | ( kot npr. SCM 40 ZS-W)
energijski razred minimalno A+++ ali boljše
s priloženim dokumentom EUROVENT (evropski program certificiranja)
samodejni ponovni vklop ob izpadu napajanja
osnovna polnitev z ekološkim hladilnim sredstvom
modul za zimsko obratovanje; delovanje v fazi hlajenja do -15°C
pilot za daljinsko upravljanje
vakumiranje sistema - tlačni preizkus zatesnjenosti
zagon, poskusno delovanje, seznanitev uporabnika o delovanju ter svetovanje o pravilni uporabi naprave
z garancijsko dobo vsaj 24 mesecev
2 | Dobava, montaža in zagon multi split klimatske naprave z naslednjo specifikacijo: |  | kpl. | 15 |  | 0
| nazivna hladilna moč ZUNANJE enote min. 4,5 kW (v kompletu z nosilci-konzolami zunanje enote z gumijastimi blažilniki tresljajev). DVOJČEK |  | (kot npr. SCM 45 ZS-W)
energijski razred minimalno A+++ ali boljše
s priloženim dokumentom EUROVENT (evropski program certificiranja)
samodejni ponovni vklop ob izpadu napajanja
osnovna polnitev z ekološkim hladilnim sredstvom
modul za zimsko obratovanje; delovanje v fazi hlajenja do -15°C
pilot za daljinsko upravljanje
vakumiranje sistema - tlačni preizkus zatesnjenosti
zagon, poskusno delovanje, seznanitev uporabnika o delovanju ter svetovanje o pravilni uporabi naprave
z garancijsko dobo vsaj 24 mesecev
3 | Dobava, montaža in zagon multi split klimatske naprave z naslednjo specifikacijo: |  | kpl. | 10 |  | 0
| nazivna hladilna moč ZUNANJE enote min. 5,0 kW (v kompletu z nosilci-konzolami zunanje enote z gumijastimi blažilniki tresljajev). TROJČEK |  | (kot npr. SCM 50 ZS-W)
energijski razred minimalno A+++ ali boljše
s priloženim dokumentom EUROVENT (evropski program certificiranja)
samodejni ponovni vklop ob izpadu napajanja
osnovna polnitev z ekološkim hladilnim sredstvom
modul za zimsko obratovanje; delovanje v fazi hlajenja do -15°C
pilot za daljinsko upravljanje
vakumiranje sistema - tlačni preizkus zatesnjenosti
zagon, poskusno delovanje, seznanitev uporabnika o delovanju ter svetovanje o pravilni uporabi naprave
z garancijsko dobo vsaj 24 mesecev
4 | Dobava, montaža in zagon multi split klimatske naprave z naslednjo specifikacijo: |  | kpl. | 10 |  | 0
| nazivna hladilna moč ZUNANJE enote min. 6,0 kW (v kompletu z nosilci-konzolami zunanje enote z gumijastimi blažilniki tresljajev). TROJČEK |  | (kot npr. SCM 60 ZS-W)
energijski razred minimalno A+++ ali boljše
s priloženim dokumentom EUROVENT (evropski program certificiranja)
samodejni ponovni vklop ob izpadu napajanja
osnovna polnitev z ekološkim hladilnim sredstvom
modul za zimsko obratovanje; delovanje v fazi hlajenja do -15°C
pilot za daljinsko upravljanje
vakumiranje sistema - tlačni preizkus zatesnjenosti
zagon, poskusno delovanje, seznanitev uporabnika o delovanju ter svetovanje o pravilni uporabi naprave
z garancijsko dobo vsaj 24 mesecev
5 | Dobava, montaža in zagon multi split klimatske naprave z naslednjo specifikacijo: |  | kpl. | 5 |  | 0
| nazivna hladilna moč ZUNANJE enote cca. 7,0 kW (v kompletu z nosilci-konzolami zunanje enote z gumijastimi blažilniki tresljajev). ČETVORČEK |  | (kot npr. SCM 71 ZS-W)
energijski razred minimalno A++ ali boljše
s priloženim dokumentom EUROVENT (evropski program certificiranja)
samodejni ponovni vklop ob izpadu napajanja
osnovna polnitev z ekološkim hladilnim sredstvom
modul za zimsko obratovanje; delovanje v fazi hlajenja do -15°C
pilot za daljinsko upravljanje
vakumiranje sistema - tlačni preizkus zatesnjenosti
zagon, poskusno delovanje, seznanitev uporabnika o delovanju ter svetovanje o pravilni uporabi naprave
z garancijsko dobo vsaj 24 mesecev
6 | Dobava, montaža in zagon multi split klimatske naprave z naslednjo specifikacijo: |  | kpl. | 5 |  | 0
| nazivna hladilna moč ZUNANJE enote mn. 8,0 kW (v kompletu z nosilci-konzolami zunanje enote z gumijastimi blažilniki tresljajev). ČETVORČEK |  | (kot npr. SCM 80 ZS-W)
energijski razred minimalno A++ ali boljše
s priloženim dokumentom EUROVENT (evropski program certificiranja)
samodejni ponovni vklop ob izpadu napajanja
osnovna polnitev z ekološkim hladilnim sredstvom
modul za zimsko obratovanje; delovanje v fazi hlajenja do -15°C
pilot za daljinsko upravljanje
vakumiranje sistema - tlačni preizkus zatesnjenosti
zagon, poskusno delovanje, seznanitev uporabnika o delovanju ter svetovanje o pravilni uporabi naprave
z garancijsko dobo vsaj 24 mesecev
7 | Dobava, montaža in zagon multi split klimatske naprave z naslednjo specifikacijo: |  | kpl. | 2 |  | 0
| nazivna hladilna moč ZUNANJE enote min. 10,0 kW (v kompletu z nosilci-konzolami zunanje enote z gumijastimi blažilniki tresljajev). PETORČEK |  | (kot npr. SCM 100 ZS-W)
energijski razred minimalno A ali boljše
s priloženim dokumentom EUROVENT (evropski program certificiranja)
samodejni ponovni vklop ob izpadu napajanja
osnovna polnitev z ekološkim hladilnim sredstvom
modul za zimsko obratovanje; delovanje v fazi hlajenja do -15°C
pilot za daljinsko upravljanje
vakumiranje sistema - tlačni preizkus zatesnjenosti
zagon, poskusno delovanje, seznanitev uporabnika o delovanju ter svetovanje o pravilni uporabi naprave
z garancijsko dobo vsaj 24 mesecev
8 | Dobava, montaža in zagon multi split klimatske naprave z naslednjo specifikacijo: |  | kpl. | 2 |  | 0
| nazivna hladilna moč ZUNANJE enote min. 12,5 kW (v kompletu z nosilci-konzolami zunanje enote z gumijastimi blažilniki tresljajev). ŠESTORČEK |  | (kot npr. SCM 125 ZM-S)
energijski razred minimalno A+ ali boljše
s priloženim dokumentom EUROVENT (evropski program certificiranja)
samodejni ponovni vklop ob izpadu napajanja
osnovna polnitev z ekološkim hladilnim sredstvom
modul za zimsko obratovanje; delovanje v fazi hlajenja do -15°C
pilot za daljinsko upravljanje
vakumiranje sistema - tlačni preizkus zatesnjenosti
zagon, poskusno delovanje, seznanitev uporabnika o delovanju ter svetovanje o pravilni uporabi naprave
z garancijsko dobo vsaj 24 mesecev
NOTRANJE enote klimatskih naprav
Stenske enote
9 | Dobava, montaža in zagon notranje enote klimatske naprave z naslednjo specifikacijo: |  | kpl. | 25 |  | 0
| nazivna hladilna moč notranje STENSKE enote min. 2,0 kW (v kompletu z nosilci) |  | (kot npr. SRK 20 ZS-W)
energijski razred minimalno A+++ ali boljše
s priloženim dokumentom EUROVENT (evropski program certificiranja)
samodejni ponovni vklop ob izpadu napajanja
osnovna polnitev z ekološkim hladilnim sredstvom
modul za zimsko obratovanje; delovanje v fazi hlajenja do -15°C
pilot za daljinsko upravljanje
vakumiranje sistema - tlačni preizkus zatesnjenosti
zagon, poskusno delovanje, seznanitev uporabnika o delovanju ter svetovanje o pravilni uporabi naprave
z garancijsko dobo vsaj 24 mesecev
10 | Dobava, montaža in zagon notranje enote klimatske naprave z naslednjo specifikacijo: |  | kpl. | 45 |  | 0
| nazivna hladilna moč notranje STENSKE enote min. 2,5 kW (v kompletu z nosilci) |  | (kot npt. SRK 25 ZS-W)
energijski razred minimalno A+++ ali boljše
s priloženim dokumentom EUROVENT (evropski program certificiranja)
samodejni ponovni vklop ob izpadu napajanja
osnovna polnitev z ekološkim hladilnim sredstvom
modul za zimsko obratovanje; delovanje v fazi hlajenja do -15°C
pilot za daljinsko upravljanje
vakumiranje sistema - tlačni preizkus zatesnjenosti
zagon, poskusno delovanje, seznanitev uporabnika o delovanju ter svetovanje o pravilni uporabi naprave
z garancijsko dobo vsaj 24 mesecev
11 | Dobava, montaža in zagon notranje enote klimatske naprave z naslednjo specifikacijo: |  | kpl. | 55 |  | 0
| nazivna hladilna moč notranje STENSKE enote min. 3,5 kW (v kompletu z nosilci) |  | (kot npr. SRK 35 ZS-W)
energijski razred minimalno A++ ali boljše
s priloženim dokumentom EUROVENT (evropski program certificiranja)
samodejni ponovni vklop ob izpadu napajanja
osnovna polnitev z ekološkim hladilnim sredstvom
modul za zimsko obratovanje; delovanje v fazi hlajenja do -15°C
pilot za daljinsko upravljanje
vakumiranje sistema - tlačni preizkus zatesnjenosti
zagon, poskusno delovanje, seznanitev uporabnika o delovanju ter svetovanje o pravilni uporabi naprave
z garancijsko dobo vsaj 24 mesecev
12 | Dobava, montaža in zagon notranje enote klimatske naprave z naslednjo specifikacijo: |  | kpl. | 40 |  | 0
| nazivna hladilna moč notranje STENSKE enote min. 5,0 kW (v kompletu z nosilci) |  | (kot npr. SRK 50 ZS-W)
energijski razred minimalno A++ ali boljše
s priloženim dokumentom EUROVENT (evropski program certificiranja)
samodejni ponovni vklop ob izpadu napajanja
osnovna polnitev z ekološkim hladilnim sredstvom
modul za zimsko obratovanje; delovanje v fazi hlajenja do -15°C
pilot za daljinsko upravljanje
vakumiranje sistema - tlačni preizkus zatesnjenosti
zagon, poskusno delovanje, seznanitev uporabnika o delovanju ter svetovanje o pravilni uporabi naprave
z garancijsko dobo vsaj 24 mesecev
Stropne enote
13 | Dobava, montaža in zagon notranje enote klimatske naprave z naslednjo specifikacijo: |  | kpl. | 5 |  | 0
| nazivna hladilna moč notranje STROPNE enote min. 5,0 kW (v kompletu z nosilci) |  | (kot npr.FDE 50 VH)
energijski razred minimalno A++ ali boljše
s priloženim dokumentom EUROVENT (evropski program certificiranja)
samodejni ponovni vklop ob izpadu napajanja
osnovna polnitev z ekološkim hladilnim sredstvom
modul za zimsko obratovanje; delovanje v fazi hlajenja do -15°C
pilot za daljinsko upravljanje
vakumiranje sistema - tlačni preizkus zatesnjenosti
zagon, poskusno delovanje, seznanitev uporabnika o delovanju ter svetovanje o pravilni uporabi naprave
z garancijsko dobo vsaj 24 mesecev
Kasetne enote
14 | Dobava, montaža in zagon notranje enote klimatske naprave z naslednjo specifikacijo: |  | kpl. | 5 |  | 0
| nazivna hladilna moč notranje KASETNE enote min. 2,5 kW (v kompletu z nosilci) |  | (kot npr. FDTC 25 VH)
energijski razred minimalno A++ ali boljše
s priloženim dokumentom EUROVENT (evropski program certificiranja)
samodejni ponovni vklop ob izpadu napajanja
osnovna polnitev z ekološkim hladilnim sredstvom
modul za zimsko obratovanje; delovanje v fazi hlajenja do -15°C
pilot za daljinsko upravljanje
vakumiranje sistema - tlačni preizkus zatesnjenosti
zagon, poskusno delovanje, seznanitev uporabnika o delovanju ter svetovanje o pravilni uporabi naprave
z garancijsko dobo vsaj 24 mesecev
15 | Dobava, montaža in zagon notranje enote klimatske naprave z naslednjo specifikacijo: |  | kpl. | 15 |  | 0
| nazivna hladilna moč notranje KASETNE enote min. 3,5 kW (v kompletu z nosilci) |  | (kot npr. FDTC 35 VH)
energijski razred minimalno A++ ali boljše
s priloženim dokumentom EUROVENT (evropski program certificiranja)
samodejni ponovni vklop ob izpadu napajanja
osnovna polnitev z ekološkim hladilnim sredstvom
modul za zimsko obratovanje; delovanje v fazi hlajenja do -15°C
pilot za daljinsko upravljanje
vakumiranje sistema - tlačni preizkus zatesnjenosti
zagon, poskusno delovanje, seznanitev uporabnika o delovanju ter svetovanje o pravilni uporabi naprave
z garancijsko dobo vsaj 24 mesecev
16 | Dobava, montaža in zagon notranje enote klimatske naprave z naslednjo specifikacijo: |  | kpl. | 5 |  | 0
| nazivna hladilna moč notranje KASETNE enote min. 4,0 kW (v kompletu z nosilci) |  | (kot npr. FDTC 40 VH)
energijski razred minimalno A++ ali boljše
s priloženim dokumentom EUROVENT (evropski program certificiranja)
samodejni ponovni vklop ob izpadu napajanja
osnovna polnitev z ekološkim hladilnim sredstvom
modul za zimsko obratovanje; delovanje v fazi hlajenja do -15°C
pilot za daljinsko upravljanje
vakumiranje sistema - tlačni preizkus zatesnjenosti
zagon, poskusno delovanje, seznanitev uporabnika o delovanju ter svetovanje o pravilni uporabi naprave
z garancijsko dobo vsaj 24 mesecev
17 | Dobava, montaža in zagon notranje enote klimatske naprave z naslednjo specifikacijo: |  | kpl. | 5 |  | 0
| nazivna hladilna moč notranje KASETNE enote min. 5,0 kW (v kompletu z nosilci) |  | (kot npt. FDTC 50 VH)
energijski razred minimalno A++ ali boljše
s priloženim dokumentom EUROVENT (evropski program certificiranja)
samodejni ponovni vklop ob izpadu napajanja
osnovna polnitev z ekološkim hladilnim sredstvom
modul za zimsko obratovanje; delovanje v fazi hlajenja do -15°C
pilot za daljinsko upravljanje
vakumiranje sistema - tlačni preizkus zatesnjenosti
zagon, poskusno delovanje, seznanitev uporabnika o delovanju ter svetovanje o pravilni uporabi naprave
z garancijsko dobo vsaj 24 mesecev
18 | Dobava, montaža in zagon notranje enote klimatske naprave z naslednjo specifikacijo: |  | kpl. | 5 |  | 0
| nazivna hladilna moč notranje KASETNE enote min. 6,0 kW (v kompletu z nosilci) |  | (kot npr. FDTC 60 VH)
energijski razred minimalno A++ ali boljše
s priloženim dokumentom EUROVENT (evropski program certificiranja)
samodejni ponovni vklop ob izpadu napajanja
osnovna polnitev z ekološkim hladilnim sredstvom
modul za zimsko obratovanje; delovanje v fazi hlajenja do -15°C
pilot za daljinsko upravljanje
vakumiranje sistema - tlačni preizkus zatesnjenosti
zagon, poskusno delovanje, seznanitev uporabnika o delovanju ter svetovanje o pravilni uporabi naprave
z garancijsko dobo vsaj 24 mesecev
Talne enote
19 | Dobava, montaža in zagon notranje enote klimatske naprave z naslednjo specifikacijo: |  | kpl. | 3 |  | 0
| nazivna hladilna moč notranje TALNE enote min. 2,5 kW (v kompletu z nosilci) |  | (kot npr. SRF 25 ZS-W)
energijski razred minimalno A++ ali boljše
s priloženim dokumentom EUROVENT (evropski program certificiranja)
samodejni ponovni vklop ob izpadu napajanja
osnovna polnitev z ekološkim hladilnim sredstvom
modul za zimsko obratovanje; delovanje v fazi hlajenja do -15°C
pilot za daljinsko upravljanje
vakumiranje sistema - tlačni preizkus zatesnjenosti
zagon, poskusno delovanje, seznanitev uporabnika o delovanju ter svetovanje o pravilni uporabi naprave
z garancijsko dobo vsaj 24 mesecev
20 | Dobava, montaža in zagon notranje enote klimatske naprave z naslednjo specifikacijo: |  | kpl. | 3 |  | 0
| nazivna hladilna moč notranje TALNE enote min. 3,5 kW (v kompletu z nosilci) |  | (kot npr. SRF 35 ZS-W)
energijski razred minimalno A++ ali boljše
s priloženim dokumentom EUROVENT (evropski program certificiranja)
samodejni ponovni vklop ob izpadu napajanja
osnovna polnitev z ekološkim hladilnim sredstvom
modul za zimsko obratovanje; delovanje v fazi hlajenja do -15°C
pilot za daljinsko upravljanje
vakumiranje sistema - tlačni preizkus zatesnjenosti
zagon, poskusno delovanje, seznanitev uporabnika o delovanju ter svetovanje o pravilni uporabi naprave
z garancijsko dobo vsaj 24 mesecev
21 | Dobava, montaža in zagon notranje enote klimatske naprave z naslednjo specifikacijo: |  | kpl. | 3 |  | 0
| nazivna hladilna moč notranje TALNE enote min. 5,0 kW (v kompletu z nosilci) |  | (kot npr. SRF 50 ZSX-W)
energijski razred minimalno A++ ali boljše
s priloženim dokumentom EUROVENT (evropski program certificiranja)
samodejni ponovni vklop ob izpadu napajanja
osnovna polnitev z ekološkim hladilnim sredstvom
modul za zimsko obratovanje; delovanje v fazi hlajenja do -15°C
pilot za daljinsko upravljanje
vakumiranje sistema - tlačni preizkus zatesnjenosti
zagon, poskusno delovanje, seznanitev uporabnika o delovanju ter svetovanje o pravilni uporabi naprave
z garancijsko dobo vsaj 24 mesecev
Elementi za dograditev klimatskih naprav
1 | Dobava dodatnega pilota za daljinsko upravljanje. V kolikor je upravljanje preko žične povezave v ceni upoštevati ožičenje (kasetne in stropne klime). |  | kos | 1 |  | 0
2 | Dobava vgradnja in ožičenje črpalke za odvod kondenza |  | kos | 5 |  | 0
3 | Dobava in vgradnja električnega odklopnika v obstoječ stikalni blok |  | kos | 64 |  | 0
4 | Izdelava in montaža zaščite izpiha (PVC, …) |  | kos | 5 |  | 0
5 | Dobava in vgradnja relejskega izhoda za javljanje napake klimatske naprave |  | kos | 5 |  | 0
6 | Dobava in vgradnja distančnika s priključnim delom za priklop prezračevalne cevi (kasetne klimatske naprave) |  | kpl. | 1 |  | 0
7 | Dobava in montaža prezračevalne cevi za dovod svežega zraka. Opomba: dimenzijo prezračevalne cevi prilagoditi prezračevalnem priključku klimatske naprave.(kasetne klimatske naprave) |  | m | 1 |  | 0
8 | Dobava in vgradnja prezračevalne rešetke in prirobnice na dovodni prezračevalni cevi (kasetne klimatske naprave). |  | kos | 1 |  | 0
9 | Dobava in vgradnja varovalne inox pločevine z kondwnznim odtokom. Okvirna dimenzija pločevine: 1000x300 mm. Upoštevati pritrdilni in tesnilni material |  | kos | 1 |  | 0
Obrtniška dela
1 | Izvedba struganja sten z izdelavo novega ometa s potrebnim brušenjem in dvakratnim opleskom (sanacija zamakanja kondenzne inštalacije) |  | m2 | 1 |  | 0
2 | dobava in menjava poškodovanih Armstrong stropnih plošč v rastru 600x600 mm |  | kos | 10 |  | 0
3 | Izvedba popravila-predelave predelne Knauf stene, ki zajema demontažo in ponovno montažo le te upoštevajoč pripadajoča obrtniška dela (kitanje, bandažirnaje, brušenje, pleskanje, ..). Upoštevajoč predelavo oziroma izdelavo potrebne podkonstrukcije. |  | m2 | 10 |  | 0
4 | Izvedba blindiranja nadsvetlobe vrat s predhodno odstranitvijo stekla. Z dvojnima Knauf ploščama z ustrezno nosilno konstrukcijo na katero bo montirana notranja enota klime |  | m2 | 2 |  | 0
5 | Dobava in montaža obdelane iveral plošče dimenzije cca 1100x350 mm, vključno s pritrdilnim materialom (navojne palice, konzole, matice, ..). Opomba: na konzolno pritrjeno predmetno ploščo se montira notrenjo enoto klimatske naprave. |  | kos | 10 |  | 0
6 | Gradbeno obrtniška dela pri izvajanju prebojev stene. Preboj se izvaja izključno ročno (množica inštalacij in elektro vodnikov v steni). Po izvedbi montaže potrebnih inštalacij se preboj obrtiško obdela |  | ura | 10 |  | 0
7 | Izvedba slikopleskarskih del, ki zajema kitanje, brušenje in 2 x pleskanje. |  | m2 | 60 |  | 0
8 | Gradbeno obrtniške režijske ure za izvedbo raznih spremljevalnih del |  | ura | 30 |  | 0
9 | Izvedba gradbenih prebojev fi 55mm za potrebe inštalacjskih del (plinske cevi, kondenzna inštalacija, napajalni kabel, ..) upoštevajoč obrtniško obdelavo odprtine po montaži inštalacij (kitanje, brušenje, pleskanje, ..)
a | zunanja stena debeline 50 cm in več |  | kos | 1 |  | 0
b | zunanja stena debeline od 30 do 50 cm |  | kos | 50 |  | 0
c | zunanja stena debeline do 30 cm |  | kos | 1 |  | 0
d | notranja stena debeline do 30 cm in več |  | kos | 1 |  | 0
e | notranja stena debeline do 15 cm do 30 cm |  | kos | 1 |  | 0
f | notranja stena debeline do 15 cm |  | kos | 1 |  | 0
g | nosilna AB plošča debelina do 40 cm |  | kos | 1 |  | 0
10 | Izvedba gradbenih prebojev do fi 20mm za potrebe inštalacjskih del (plinske cevi, kondenzna inštalacija, napajalni kabel, ..) upoštevajoč obrtniško obdelavo odprtine po montaži inštalacij (kitanje, brušenje, pleskanje, ..)
a | zunanja stena debeline 50 cm in več |  | kos | 1 |  | 0
b | zunanja stena debeline od 30 do 50 cm |  | kos | 1 |  | 0
c | zunanja stena debeline do 30 cm |  | kos | 1 |  | 0
d | notranja stena debeline do 30 cm in več |  | kos | 30 |  | 0
e | notranja stena debeline do 15 cm do 30 cm |  | kos | 30 |  | 0
f | notranja stena debeline do 15 cm |  | kos | 10 |  | 0
g | nosilna AB plošča debelina do 40 cm |  | kos | 1 |  | 0
11 | Izvedba gradbenih prebojev z diamantnima rezanjem fi 100 mm za potrebe inštalacjskih del (plinske cevi, kondenzna inštalacija, napajalni kabel, ..) upoštevajoč obrtniško obdelavo odprtine po montaži inštalacij (kitanje, brušenje, pleskanje, ..)
a | zunanja stena debeline 50 cm in več |  | kos | 1 |  | 0
b | zunanja stena debeline od 30 do 50 cm |  | kos | 1 |  | 0
c | zunanja stena debeline do 30 cm |  | kos | 1 |  | 0
d | notranja stena debeline do 30 cm in več |  | kos | 1 |  | 0
e | notranja stena debeline do 15 cm do 30 cm |  | kos | 1 |  | 0
f | notranja stena debeline do 15 cm |  | kos | 1 |  | 0
g | nosilna AB plošča debelina do 40 cm |  | kos | 1 |  | 0
12 | Uporaba obstoječega stenskega preboja za vgradnjo povezovalne inštalacije (plinske cevi, kondenzna inštalacija, napajalni kabel, ..) upoštevajoč obrtniško obdelavo odprtine pred montažo in po montaži inštalacij (kitanje, brušenje, pleskanje, ..) |  | kpl | 25 |  | 0
Inštalacijska dela
1 | Izpihovanje obstoječe plinske inštalacije s suhim dušikom |  | kpl | 15 |  | 0
2 | Preddelava obstoječih instalacijskih priključkov (plin, elektrika in kondenz) s prilagoditvijo na novo klimatsko napravo. Predelava priključkov na zunanji in notranji enoti |  | kpl | 15 |  | 0
3 | Demontaža dotrajane klimatske naprave v kompletu s povezovalno inštalacijo z odvozom na trajno deponijo |  | kpl. | 50 |  | 0
4 | Dobava in montaža nadometne povezovalne inštalacije med zunanjo in notranjo enoto; PVC kanal, izolirane Cu cevi, kondenzna inštalacija, povezovalni vodnik, odvod kondenza po prostem padu. Pri tem so dimenzije Cu cevi:
a | Cu cevi 6/10 mm |  | m | 2140 |  | 0
b | Cu cevi 6/12 mm |  | m | 1070 |  | 0
c | Cu cevi 10/15 mm |  | m | 1 |  | 0
5 | Kondenzna inštalacija PVC fi 16, fi32 položene v PVC kanal |  | m | 2568 |  | 0
6 | električni priklop z dograditvijo odklopnika v obstoječ stikalni blok |  | kpl. | 64 |  | 0
7 | Dobava in polaganje napajalnega elektro vodnika položenega v PVC kanal
a | 3x2,5mm2 |  | m | 4280 |  | 0
b | 3x4,0mm2 |  | m | 200 |  | 0
c | 5x2,5mm2 |  | m | 200 |  | 0
8 | Strojno in elektro inštalacijske režijske ure za izvedbo raznih spremljevalnih del |  | ura | 50 |  | 0
9 | Dobava in dodatna dopolnitev hladilnega plina (osnovna polnitev klimatske naprave je zajeta v ceni klimatske naprave)
a | hladilni plin R407C |  | kg | 1 |  | 0
b | hladilni plin R410A |  | kg | 1 |  | 0
c | hladilni plin R32 |  | kg | 1 |  | 0
10 | Uporaba dvižne ploščadi za montažo zunanje enote |  | dan | 1 |  | 0
11 | Dobava in vradnja materiala za obešanje in pritrjevanje iz profilnega jekla različnih dimenzij, antikorozijsko zaščiten in opleskan. |  | kg | 1 |  | 0
12 | Demontaža dotrajane povezovalne hladilne cevne, elektro in kondenzne inštalacije. Upoštevajoč odvoz na trajno deponijo. |  | kpl | 15 |  | 0
A. SKUPAJ BREZ DDV |  |  |  |  | 0
B. POPUST
C. SKUPAJ S POPUSTOM BREZ DDV |  |  |  |  | 0
D. 10% NEPREDVIDENIH DEL |  |  |  |  | 0
E. SKUPAJ C+D |  |  |  |  | 0
F. DDV 22 % |  |  |  |  | 0
G. SKUPNA VREDNOST Z DDV (Dobava in montaža E+F) |  |  |  |  | 0
SERVISIRANJE |  |  |  | kos | cena | skupaj
H. Servisiranje klimatske naprave (2 x v garancijski dobi) brez DDV |  |  |  | 214 |  | 0
I. SKUPNA VREDNOST BREZ DDV (Dobava in montaža + servisiranje (brez DDV) E+H) |  |  |  |  | 0
J. DDV 22 % |  |  |  |  | 0
K. SKUPNA PONUDBENA VREDNOST ZA OKVIRNE KOLIČINE SKUPAJ Z DDV (I+J) |  |  |  |  | 0
Predvidevanja glede vgradnje:
1 | 214 N.E. in 64 Z.E./pogodbo
2 | Pri polovici klim se hranijo obstoječe inštalacije, pri drugi polovici se vgradijo nove
3 | Kjer so količine enako 1, pomeni, da pozicija ne pojavlja pogosto, ampak občasno
4 | Pri dimenzijah plinske inštalacije in elektro vodnika upoštevana ocena, ki varira glede na vgrajen tip klimatke naprave oziroma glede na različne proizvajalce