## REKAPITULACIJA
Projekt: Prestavitev regionalne ceste R1-215/1162 Trebnje-Mokronog
OBVOZNICA MIRNA
REKAPITULACIJA
| I. ETAPA | II. ETAPA | III. ETAPA | SKUPAJ
Cesta | 22500 | 58900 | 28400 | 109800
Večnamenska pot | 3500 | 6700 | 3900 | 14100
Avtobusno postajališče | / | 4450 | / | 4450
Parkirišče in pomožni objekt ob železniški postaji | / | 8800 | / | 8800
Most preko reke Mirne | / | 4500 | / | 4500
Most preko reke Mirne - podporni zid | / | 1750 | / | 1750
Most preko potoka Zabrščica | 1500 | / | / | 1500
Most preko potoka Sotla | / | / | 1500 | 1500
Vodovod | 650 | 2350 | / | 3000
Kanalizacija | / | 2100 | / | 2100
Rušitev objektov | 2750 | 0 | / | 2750
Podporne konstrukcije | 11750 | / | / | 11750
Cestna razsvetljava | 0 | 0 | 0 | 0
Prestavitev in zaščita elektrovodov | 1500 | 1500 | / | 3000
Prestavitev in zaščita TK, CATV in OŠO vodov | 2000 | 3000 | 4250 | 9250
Prestavitev in zaščita SVTK | / | / | 1500 | 1500
Varnostni načrt | 0 | 0 | 0 | 0
Vodnogospodarska ureditev | 800 | 1600 | 600 | 3000
Krajinska arhitektura | 800 | 800 | 800 | 2400
Protihrupna zaščita | 0 | 0 | 0 | 0
Nepredvidena dela (10 %) | 4775 | 9645 | 4095 | 18515
SKUPAJ (brez DDV) | 52525 | 106095 | 45045 | 203665
DDV (22%) | 11555.5 | 23340.9 | 9909.9 | 44806.3
SKUPAJ (z DDV) | 64080.5 | 129435.9 | 54954.9 | 248471.3

## Opombe
Projekt: Prestavitev regionalne ceste R1-215/1162 Trebnje-Mokronog
OBVOZNICA MIRNA
NAVODILA K PRIPRAVI PONUDBENEGA PREDRAČUNA
1. | Vse cene na enoto (brez DDV), količine in vrednosti postavk se navede v EUR na dve decimalni mesti natančno.
2. | Vrednosti postavk, ki so že vpisane (projektantski, geotehnični in ostali nadzori, zapora prometa), ni dovoljeno spreminjati. Obračun se bo izvedel po dejanskih količinah in računih, ki bodo potrjeni s strani nadzora.
3. | V ceni je potrebno upoštevati notranjo kontrolo (tekoče preiskave).
4. | V ceni je potrebno upoštevati vsa potrebna geodetska dela.
5. | Popis tvori celoto skupaj z grafičnim in tekstualnim delom načrta, zato ga je potrebno brati skupaj s celotnim načrtom (grafike, tehnična poročila).
6. | Ponudnik je dolžan o vsaki ugotovljeni neskladnosti med popisom in tehničnim poročilom in/ali grafičnimi prikazi obvestiti projektanta in investitorja ter zahtevati pojasnilo pred oddajo ponudbe.
7. | Investitor bo zagotovil delovne površine v okviru ustreznega delovnega pasu. Na odsekih, kjer bo zaradi objektivnih vzrokov (v območju bližine objektov, konfiguracije terena, nepridobljenih soglasij ipd.) delovni pas ožji od običajnega, se gradnja prilagodi dejanskim razmeram na terenu.
8. | Vse ostale površine, ki jih bo izvajalec potreboval za gradnjo in za organizacijo gradbišč, si bo moral priskrbeti sam na svoje stroške.
9. | Izvajalec je dolžan izvesti vsa dela kvalitetno, v skladu s predpisi, projekti, tehničnimi pogoji in v skladu z dobro gradbeno prakso.
10. | Izvajalec mora omogočati stalen, prost in vzdrževan dostop za potrebe intervencije oz. vzdrževanja.
11. | Vsi hladni stiki na obrabni plasti morajo biti obdelani z bitumensko pasto. Pri asfaltih morajo biti v enotnih cenah upoštevani vsi pobrizgi z bitumensko emulzijo ter predhodno čiščenje površine.
12. | Vsi pokrovi jaškov vključujejo dobavo z AB obročem.
13. | Pri zagotavljanju in kontroli kvalitete materialov in vgrajevanja je potrebno smiselno upoštevati posebne tehnične pogoje za preddela, zemeljska dela in temeljenje, voziščne konstrukcije, odvodnjavanje in opremo cest ter dopolnitve.
14. | Kategorije izkopov so opredeljene glede na Posebne tehnične pogoje za zemeljska dela in temeljenje z dopolnitvami (5 kategorna lestvica).
14. | Vse postavke za izkope zajemajo izkop, nakladanje na kamion in odvoz. Koločine izkopov/nasipov so računane v raščenem/komprimiranem stanju.
15. | Izkopi za kjarke, kanali in jaške vključujejo odmet na rob jarka oz. na tovorno vozilo in odvoz na deponijo.
16. | Pri postavkah s predvideno zaporo prometa gre za ocenjen znesek prometne zapore. Obračun zapore se bo vršil po dejanskih stroških postavitve in vzdrževanja cestne zapore po ceniku koncesionarja.
17. | Ponudba mora vsebovati tudi izdelavo tehnološkega elaborata, dopolnitve varnostnega načrta (po potrebi) ter izdelavo načrta ureditve gradbišča.
18. | Vse gradbene odpadke (porušitve in odstranitve) je potrebno odpeljati na ustrezno deponijo (vključeno v ceno odstranitve) in nadzoru predložiti evidenčne liste ravnanja z gradbenimi odpadki ter poročilo o odpadkih (tudi za les in panje).
19. | Izvajalec mora pred pripravo ponudbe izvesti pregled obravnavane trase.
20. | Dela je izvajati po projektni dokumentaciji, v skladu z veljavnimi tehničnimi predpisi, normativi in standardi ob upoštevanju zahtev iz varstva pri delu.
21. | V enotnih cenah morajo biti zajeti vsi stroški po Splošnih tehničnih pogojih.
22. | Izvajalec mora v enotnih cenah upoštevati naslednje stroške, v kolikor le-ti niso upoštevani v posebnih postavkah:
- vse stroške za pridobitev začasnih površin za gradnjo izven delovnega pasu (soglasja, odškodnine ...)
- vse stroške v zvezi z začasnim odvozom, deponiranjem in vračanjem izkopanega materiala na mestih, kjer ne bo možno deponirati na gradbišču
- vse stroške za postavitev gradbišča, gradbiščnih objektov, ureditev začasnih deponij, tekoče vzdrževanje in odstranitev gradbišča
- vse stroške za sanacijo in kultiviranje površin delovnega pasu in gradbiščnih površin po odstranitvi objektov
- stroške za postavitev objekta s poslovnim prostorom vključno z opremo za dve delovni mesti in za skupne operativne sestanke vel. cca 20m2 za potrebe investitorja, s tekočim vzdrževanjem in čiščenjem
- vse stroške v zvezi s transporti po javnih poteh in cestah: morebitne odškodnine, morebitne sanacij cestišč zaradi poškodb med gradnjo itd.
- stroške odvoza in zagotovitev odstranjevanja odpadnega gradbenega materiala skladno z zakonodajo na področju ravnanja z odpadki (odvoz na urejene deponije s taksami itd.)
- vsi stroški za zagotavljanje varnosti in zdravja pri delu, zlasti stroške za vsa dela, ki izhajajo iz zahtev Varnostnega načrta
- stroški odvoda meteorne vode iz gradbene jame in vode, ki se izceja iz bočnih strani izkopa, če je potrebno
- stroški dela v kampadah zaradi oteženih geoloških razmer
- stroški dela v nagnjenem terenu
- stroški oteženega izkopa v mokrem terenu, izkop v vodi, prekop potokov itd.
- stroške gradbiščne omarice z obdobnimi električnimi meritvami
23. | Vsa nepredvidena dela so zajeta v generalni postavki nepredvidenih del v skupni rekapitulaciji vseh sklopov projekta.
24. | Dokumentacija za prevzem objekta je strošek izvajalca zato je v ponudbo potrebno vračunati tudi izdelavo dokumentacije za prevzem del: dokazilo o zanesljivosti objekta (2 izvoda), BCP, PID (6 izvodov s CD), vris komunalnih vodov v podzemni kataster, geodetski posnetek...

## CESTA - I. etapa
Projekt: Prestavitev regionalne ceste R1-215/1162 Trebnje-Mokronog
OBVOZNICA MIRNA
Načrt: 2/1 Načrt gradbenih konstrukcij - cesta - I. ETAPA
REKAPITULACIJA
| 1.0 | PREDDELA |  |  | 0
| 2.0 | ZEMELJSKA DELA |  |  | 0
| 3.0 | VOZIŠČNE KONSTRUKCIJE |  |  | 0
| 4.0 | ODVODNJAVANJE |  |  | 0
| 5.0 | GRADBENA IN OBRTNIŠKA DELA |  |  | 0
| 6.0 | OPREMA CESTE |  |  | 0
| 7.0 | TUJE STORITVE |  |  | 22500
|  | VREDNOST SKUPAJ |  |  | 22500
|  | DDV 22% |  |  | 4950
|  | VREDNOST SKUPAJ Z DDV |  |  | 27450
Načrt: 2/1 Načrt gradbenih konstrukcij - cesta - I. ETAPA
| Šifra | Opis dela | Enota | Količina | Cena / enoto | Vrednost (EUR)
| 1. | PREDDELA
| 1.1 | Geodetska dela
| 11 121 | Obnova in zavarovanje zakoličbe osi trase ostale javne ceste v ravninskem terenu | km | 0.185 |  | 0
| 11 221 | Postavitev in zavarovanje prečnega profila ostale javne ceste v ravninskem terenu | kos | 17 |  | 0
| 11 631 | Zakoličba višine in položaja točke na terenu/objektu | kos | 90 |  | 0
| 11 701 | Identifikacija ter označba obstoječih komunalnih vodov | m1 | 301 |  | 0
| 11 750 | Dobava in postavitev poškodovanega obstoječega mejnika (po potrebi) | kos | 2 |  | 0
| 1.2 | Čiščenje terena
| 1.2.1 | Odstranitev grmovja, dreves, vej in panjev
| 12 131 | Odstranitev grmovja in dreves z debli premera do 10 cm ter vej na redko porasli površini - ročno. Vključno z odvozom na stalno deponijo in ostalimi stroški deponiranja. | m2 | 110 |  | 0
| 12 132 | Odstranitev grmovja in dreves z debli premera do 10 cm ter vej na redko porasli površini - strojno. Vključno z odvozom na stalno deponijo in ostalimi stroški deponiranja. | m2 | 580 |  | 0
| 12 151 | Posek in odstranitev drevesa z deblom premera 11 do 30 cm ter odstranitev vej. Vključno z odvozom na stalno deponijo in ostalimi stroški deponiranja. | kos | 15 |  | 0
| 12 152 | Posek in odstranitev drevesa z deblom premera 31 do 50 cm ter odstranitev vej. Vključno z odvozom na stalno deponijo in ostalimi stroški deponiranja. | kos | 3 |  | 0
| 12 163 | Odstranitev panja s premerom 11 do 30 cm. Vključno z odvozom na stalno deponijo in ostalimi stroški deponiranja. | kos | 15 |  | 0
| 12 166 | Odstranitev panja s premerom 31 do 50 cm. Vključno z odvozom na stalno deponijo in ostalimi stroški deponiranja. | kos | 3 |  | 0
| 12 181 | Odstranitev vej predhodno posekanih dreves | ura | 24 |  | 0
| 1.2.2 | Odstranitev prometne signalizacije in opreme
| 12 211 | Demontaža prometnega znaka na enem podstavku | kos | 10 |  | 0
| 12 231 | Demontaža jeklene varnostne ograje. Vključno z odvozom na stalno deponijo in ostalimi stroški deponiranja. | m1 | 14 |  | 0
| 12 261 | Demontaža plastičnega smernika | kos | 5 |  | 0
| 12 291 | Porušitev in odstranitev ograje iz žične mreže. Vključno z odvozom na stalno deponijo in ostalimi stroški deponiranja. | m2 | 134 |  | 0
| 1.2.3 | Porušitev in odstranitev voziščnih konstrukcij
| 12 311 | Porušitev in odstranitev makadamskega vozišča v debelini do 20 cm. Vključno z odvozom na stalno deponijo in ostalimi stroški deponiranja. | m3 | 3 |  | 0
| 12 323 | Porušitev in odstranitev asfaltne plasti v debelini nad 10 cm. Vključno z odvozom na stalno deponijo in ostalimi stroški deponiranja. | m2 | 590 |  | 0
| 12 342 | Porušitev in odstranitev tlakovanega vozišča iz pranih betonskih plošč. Vključno z odvozom na stalno deponijo in ostalimi stroški deponiranja. | m2 | 170 |  | 0
| 12 372 | Rezkanje in odvoz asfaltne krovne plasti v debelini 4 do 7 cm. Vključno z odvozom na stalno deponijo in ostalimi stroški deponiranja. | m2 | 31 |  | 0
| 12 382 | Rezanje asfaltne plasti s talno diamantno žago, debele 6 do 10 cm. | m1 | 12 |  | 0
| 12 383 | Rezanje asfaltne plasti s talno diamantno žago, debele 11 do 15 cm | m1 | 23 |  | 0
| 12 391 | Porušitev in odstranitev robnika iz cementnega betona. Vključno z odvozom na stalno deponijo in ostalimi stroški deponiranja. | m1 | 13 |  | 0
| 1.2.4 | Porušitev in odstranitev objektov
| 12 421 | Porušitev in odstranitev kanalizacije iz cevi s premerom do 40 cm. Vključno z odvozom na stalno deponijo in ostalimi stroški deponiranja. | m1 | 21 |  | 0
| 12 431a | Porušitev in odstranitev jaška z notranjo stranico/premerom do 60 cm. Vključno z odvozom na stalno deponijo in ostalimi stroški deponiranja. | kos | 3 |  | 0
| 12 435 | Porušitev in odstranitev glave prepusta s premerom do 60 cm. Vključno z odvozom na stalno deponijo in ostalimi stroški deponiranja. | kos | 1 |  | 0
| 12 495 | Porušitev in odstranitev cementnega betona. Vključno z odvozom na stalno deponijo in ostalimi stroški deponiranja. | m3 | 6 |  | 0
| 1. PREDDELA - skupaj |  |  |  |  | 0
| 2. | ZEMELJSKA DELA IN TEMELJENJE
| 2.1 | Izkopi
| 21 111 | Površinski izkop plodne zemljine – 1. kategorije – ročno | m3 | 24.5 |  | 0
| 21 112 | Površinski izkop plodne zemljine – 1. kategorije – strojno z odrivom | m3 | 465 |  | 0
| 21 224 | Široki izkop zemljine – 3. kategorije – strojno z nakladanjem | m3 | 1417 |  | 0
| 21 243 | Široki izkop mehke kamnine – 4. kategorije z nakladanjem | m3 | 266 |  | 0
| 21 253 | Široki izkop trde kamnine – 5. kategorije z nakladanjem | m3 | 89 |  | 0
| 21 324 | Izkop vezljive zemljine/zrnate kamnine – 3. kategorije za temelje, kanalske rove, prepuste, jaške in drenaže, širine do 1,0 m in globine do 2,0 m – strojno, planiranje dna ročno | m3 | 293 |  | 0
| 21 410 | Ročni izkop ob obstoječih podzemnih inštalacijah, na mestih približevanj. Izkop v zemlji III. do IV.ktg z odlaganjem odkopanega materiala na gradbiščno deponijo. Obračun po m3. | m3 | 62 |  | 0
| 2.2 | Planum temeljnih tal
| 22 112 | Ureditev planuma temeljnih tal | m2 | 2990 |  | 0
| 23 313 | Dobava in vgraditev geotekstilije za ločilno plast, natezna trdnost nad 14 do 16 kN/m2 | m2 | 2560 |  | 0
| 2.4 | Nasipi, zasipi, klini, posteljica in glinasti naboj
| 24 110 | Izdelava peščenega obsipa cevi do 30 cm nad temenom cevi ter obsip jaškov s peskom granulacije 8 - 16 mm. Obsip izvajati v slojih po 15 cm, istočasno na obeh straneh cevi in jaškov ter paziti, da se cev in jašek ne premakne iz ležišča. Utrditev po SPP do 95% trdnosti, če ni drugače predpisano. Vključno z vsemi spremljajočimi deli, transporti in dobavo materiala. | m3 | 231 |  | 0
| 24 119 | Izdelava nasipa iz zrnate kamnine – 4. kategorije z dobavo materiala iz kamnoloma | m3 | 652 |  | 0
| 24 473 | Izdelava posteljice iz drobljenih kamnitih zrn v debelini min. 30 cm, vključno z dobavo materiala | m3 | 2318 |  | 0
| 2.5 | Brežine in zelenice
| 25 121 | Humuziranje brežine z valjanjem, v debelini do 20 cm - ročno | m2 | 83 |  | 0
| 25 122 | Humuziranje brežine z valjanjem, v debelini do 20 cm - strojno | m2 | 654 |  | 0
| 25 151 | Doplačilo za zatravitev s semenom | m2 | 737 |  | 0
| 25 231 | Zaščita brežine z roliranjem v debelini do 30 cm, vključno z vsemi deli in materiali | m3 | 3.5 |  | 0
| 2.9 | Prevozi, razprostiranje in ureditev deponij materiala
| 29 118 | Prevoz materiala in odlaganje materiala vključno s plačilom takse deponiranega materiala (v m3 v raščenem stanju) | m3 | 2469.1 |  | 0
| 29 131 | Razprostiranje odvečne plodne zemljine – 1. kategorije | m3 | 342.1 |  | 0
| 29 153 | Prevoz materiala in odlaganje odpadnega asfalta na komunalno deponijo- vključno s plačilom takse deponiranega materiala | m3 | 84.77 |  | 0
| 29 154 | Prevoz materiala in odlaganje odpadnega cementnega betona na komunalno deponijo- vključno s plačilom takse deponiranega materiala | m3 | 6 |  | 0
| 29 155 | Prevoz materiala in odlaganje mešanih gradbenih odpadkov z do 25 m.-% nemineralnih primesi - vključno s plačilom takse deponiranega materiala | m3 | 74.07 |  | 0
| 29 156 | Prevoz materiala in odlaganje mešanih gradbenih odpadkov z do 50 m.-% nemineralnih primesi - vključno s plačilom takse deponiranega materiala | m3 | 49.38 |  | 0
| 2. ZEMELJSKA DELA IN TEMELJENJE - skupaj |  |  |  |  | 0
| 3. | VOZIŠČNE KONSTRUKCIJE
| 3.1.1 | Nevezane nosilne plasti
| 31 132 | Izdelava nevezane nosilne plasti enakomerno zrnatega drobljenca iz kamnine v debelini 20 do 30 cm, vključno z dobavo materiala ter priprava zgornjega planuma | m3 | 975 |  | 0
| 3.1.4-6 | Asfaltne nosilne plasti
| 31 452 | Izdelava nosilne plasti bituminizirane zmesi AC 16 base B 50/70 A4 v debelini 5 cm | m2 | 153 |  | 0
| 31 573 | Izdelava nosilne plasti bituminizirane zmesi AC 22 base B 50/70 A2 v debelini 7 cm | m2 | 2453 |  | 0
| 3.1.7 | Asfaltne vezne plasti - Asphalt concrete - binder (AC bin)
| 31 712 | Izdelava vezne plasti bituminizirane zmesi AC 16 bin PmB 45/80-65 A2/Z4 v debelini 6 cm | m2 | 2453 |  | 0
| 3.2 | Obrabne plasti
| 32 161 | Dobava in vgraditev s čistim ostrorobim peskom zrnavosti 0/8 za zaklinjanje nevezane obrabne plasti | m3 | 20 |  | 0
| 3.2.2 | Vezane asfaltne obrebne in zaporne plasti - bitumenski betoni
| 32 247 | Izdelava obrabne in zaporne plasti bituminizirane zmesi AC 8 surf B 70/100 A5 v debelini 3 cm | m2 | 153 |  | 0
| 32 299 | Doplačilo za izdelavo mulde širine 50 cm iz obrabne in zaporne plasti bituminizirane zmesi (asfalt že upoštevan) | m1 | 31 |  | 0
| 3.2.4 | Vezane obrabne in zaporne plasti - površinske prevleke
| 32 497 | Pobrizg s polimerno bitumensko emulzijo 0,31 do 0,50 kg/m2 | m2 | 31 |  | 0
| 3.2.6 | Asfaltne obrabne in zaporne plasti - drobirji z bitumenskim mastiksom - Stone mastic asphalt (SMA)
| 32 663 | Izdelava obrabne in zaporne plasti bitumizirane zmesi SMA 11 PmB 45/80-65 A1/A2 Z2 v debelini 4,0 cm | m2 | 2453 |  | 0
| 3.4 | Tlakovane obrabne plasti
| 34 154 | Izdelava obrabne plasti iz tlakovcev iz silikatne kamnine (granit) velikosti 20 cm/20 cm/20 cm, stiki zapolnjeni v debelini 1cm ter položeni na 3cm neskrčljivo mikroarmirano s polimerom modificirano cementno malto, vključno z vgrajenim mikro-armiranim betonom v debelini 24 cm, C 30/37 (z ustrezno dilatacijo). Dilatacija in stik med robniki in asfaltom mora biti tesnjen z bitumensko trajno elastično zalivno zmesjo. V kvadraturi upoštevan tudi MAB pod robniki. Po detajlu. | m2 | 140 |  | 0
| 34 155 | Izdelava obrabne plasti iz malih tlakovcev iz silikatne kamnine (granit) velikosti 10 cm/10 cm/10 cm, stiki zapolnjeni z kremenčevim peskom | m2 | 90 |  | 0
| 3.5 | Robni elementi vozišč
| 3.5.2 | Robniki
| 35 253 | Dobava in vgraditev dvignjenega rezanega robnika iz naravnega kamna (granit) z brušenim robom, prereza 15/25 cm. | m1 | 126 |  | 0
| 35 262 | Dobava in vgraditev pogreznjenega rezanega robnika iz naravnega kamna (granit) z brušenim robom, prereza 15/25 cm. | m1 | 53 |  | 0
| 35 289 | Dobava in vgraditev armiranega pogreznjenega robnika iz cementnega betona s prerezom 35/20/50 cm po detajlu | m1 | 78 |  | 0
| 34 290 | Doplačilo za zavojne robnike | m1 | 106 |  | 0
| 34 299 | Izdelava in vgradnja naletne glave iz naravnega kamna (granit) z vsemi deli in materilom po detajlu | kos | 3 |  | 0
| 3.6 | Bankina
| 36 132 | Izdelava bankine iz drobljenca, široke 0,50 do 0,75 m (material upoštevan pod postavko 31 132) | m2 | 15 |  | 0
| 36 133 | Izdelava bankine iz drobljenca, široke 0,75 do 1,00 m (material upoštevan pod postavko 31 132) | m2 | 92 |  | 0
| 3. VOZIŠČNE KONSTRUKCIJE - skupaj |  |  |  |  | 0
| 4. | ODVODNJAVANJE
| 4.1 | Površinsko odvodnjavanje
| 41 110 | Izdelava jarka ob vznožju nasipa, širine 40 cm, z izkopom in vsemi materiali in deli. | m1 | 10 |  | 0
| 41 122 | Tlakovanje jarka z lomljencem, debelina 20 cm, stiki zapolnjeni s cementno malto, na podložni plasti zmesi zrn drobljenca, debeli 15 cm | m2 | 5 |  | 0
| 4.2 | Globinsko odvodnjavanje - drenaže
| 42 133 | Izdelava in dobava vzdolžne in prečne drenaže, globoke do 1,0 m, vključno s podložno peščeno posteljico deb. 10cm, s trdimi plastičnimi cevmi premera 10 cm | m1 | 14 |  | 0
| 42 144 | Izdelava in dobava vzdolžne in prečne drenaže, globoke do 1,0 m, vključno s podložno peščeno posteljico deb. 10cm, s trdimi plastičnimi cevmi premera 20 cm (DK) | m1 | 15 |  | 0
| 42 313 | Zasip cevne drenaže z zmesjo kamnitih zrn, obvito z geosintetikom, z 0,21 do 0,4 m3/m1 | m1 | 29 |  | 0
| 42 321 | Doplačilo za izdelavo vzdolžne in prečne drenaže, globoke 1 do 2 m | m1 | 29 |  | 0
| 4.3 | Globinsko odvodnjavanje - kanalizacija
| 43 162 | Izdelava in dobava kanalizacije iz cevi iz PVC-gladke (min. temenska togost SN8), vključno s podložno peščeno posteljico deb. 10cm, premera 20 cm, v globini do 1,0 m | m1 | 90 |  | 0
| 43 163 | Izdelava in dobava kanalizacije iz cevi iz PVC-gladke (min. temenska togost SN8), vključno s podložno peščeno posteljico deb. 10cm, premera 25 cm, v globini do 1,0 m | m1 | 24 |  | 0
| 43 164 | Izdelava in dobava kanalizacije iz cevi iz PVC-gladke (min. temenska togost SN8), vključno s podložno peščeno posteljico deb. 10cm, premera 30 cm, v globini do 1,0 m | m1 | 191 |  | 0
| 43 282 | Obbetoniranje cevi za kanalizacijo s cementnim betonom C 12/15 | m3 | 25 |  | 0
| 43 511 | Doplačilo za izdelavo kanalizacije v globini 1,1 do 2 m s cevmi premera do 30 cm | m1 | 297 |  | 0
| 43 831 | Preskus tesnosti cevi premera do 20 cm | m1 | 90 |  | 0
| 43 832 | Preskus tesnosti cevi premera 21 do 50 cm | m1 | 215 |  | 0
| 4.4 | Jaški
| 44 333 | Izdelava in dobava jaška iz polietilena (PE), krožnega prereza s premerom 50 cm, globokega 1,5 do 2,0 m, vključno z vsemi deli in materiali | kos | 12 |  | 0
| 44 334 | Izdelava in dobava jaška iz polietilena (PE), krožnega prereza s premerom 50 cm, globokega 2,0 do 2,5 m, vključno z vsemi deli in materiali | kos | 7 |  | 0
| 44 335 | Izdelava in dobava jaška iz polietilena (PE), krožnega prereza s premerom 50 cm, globokega nad 2,5 m, vključno z vsemi deli in materiali | kos | 1 |  | 0
| 44 362 | Izdelava in dobava jaška iz polietilena (PE), krožnega prereza s premerom 80 cm, globokega do 1,5 m, vključno z vsemi deli in materiali | kos | 2 |  | 0
| 44 363 | Izdelava in dobava jaška iz polietilena (PE), krožnega prereza s premerom 80 cm, globokega 1,5 do 2,0 m, vključno z vsemi deli in materiali | kos | 7 |  | 0
| 44 364 | Izdelava in dobava jaška iz polietilena (PE), krožnega prereza s premerom 80 cm, globokega 2,0 do 2,5 m, vključno z vsemi deli in materiali | kos | 4 |  | 0
| 44 365 | Izdelava in dobava jaška iz polietilena (PE), krožnega prereza s premerom 80 cm, globokega nad 2,5 m, vključno z vsemi deli in materiali | kos | 1 |  | 0
| 44 383 | Izdelava in dobava jaška iz polietilena (PE), krožnega prereza s premerom 100 cm, globokega 1,5 do 2,0 m, vključno z vsemi deli in materiali | kos | 1 |  | 0
| 44 797 | Preskus tesnosti jaška premera do 50 cm | kos | 20 |  | 0
| 44 798 | Preskus tesnosti jaška premera 60 do 80 cm | kos | 14 |  | 0
| 44 799 | Preskus tesnosti jaška premera 80 do 100 cm | kos | 1 |  | 0
| 44 854 | Dobava in vgraditev rešetke iz duktilne litine z nosilnostjo 400 kN, s prerezom 400/400 mm, vključno z AB okvirjem in razbremenilnim obročem, z vsemi deli in materiali | kos | 8 |  | 0
| 44 898 | Dobava lovilnika bencina in olj , po detajlu vklučno z vsemi deli (Koalescentni separator z bypassom NG 10 (Qmax.=100 l/sek) | kos | 1 |  | 0
| 44 972 | Dobava in vgraditev pokrova iz duktilne litine z nosilnostjo 400 kN, krožnega prereza s premerom 600 mm, vključno z AB okvirjem in razbremenilnim obročem, z vsemi deli in materiali | kos | 12 |  | 0
| 44 978 | Dobava in vgraditev pokrova iz duktilne litine v obliki robnika z nosilnostjo 250 kN, vtok ob robniku, vključno z AB okvirjem in razbremenilnim obročem, po detajlu (kot na primer Livar artikel 708 ali CMC tip Selecta 500T) | kos | 15 |  | 0
| 4.5 | Prepusti
| 45 211 | Izdelava poševne vtočne ali iztočne glave prepusta krožnega prereza iz cementnega betona s premerom 30 cm, z vsemi deli in materiali. | kos | 2 |  | 0
| 45 251 | Utrditev brežine okoli izpustne glave s kamnometom, z vsemi deli in materiali | m2 | 12 |  | 0
| 45 263 | Dobava in vgraditev protipovratnega ventila s premerom 30 cm (kot npr. WaStop), z vsemi deli in materiali. | kos | 1 |  | 0
| 4.6 | Izviri, vodnjaki, ponikovalnice, vrtače
| 46 713 | Dobava in montaža LTŽ kanalske rešetke s kanaleto šir. 20 cm, globine kanalete 20 cm, nosilnosti 250 kN z zaklepom (npr. LIVAR art. 723) v kompletu z izkopom in izdelavo betonske posteljice ter obbetonianjem (linijski vtočni jašek) | m1 | 10 |  | 0
| 4. ODVODNJAVANJE - skupaj |  |  |  |  | 0
| 5. | GRADBENA IN OBRTNIŠKA DELA
| 5.9 | Hidroizolacije
| 59 996 | Izdelava stika med obstoječo fasado objekta ter novo urejenimi površinami, kompletno z čiščenjem odkopane stene, oblogo iz beteona deb 3-8cm, opaževanjem, nanos hidroizolacije, zaščita hidroizolacije (stirodur deb.2,0cm) ter ureditvijo zaključnega sloja fasade. (vključno z vsemi deli in materiali) | m2 | 20 |  | 0
| 5.10 | Razno
| 510 001 | Identifikacija, zaščita ter morebitna prestavitev komunalnih vodov z vsemi deli (dela se izvajajo ročno) in materialom po navodilih in z nadzorom pristojnega upravljavca komunalnega voda
|  | Ele | m1 | 140 |  | 0
|  | TK vod | m1 | 35 |  | 0
|  | Vodovod | m1 | 23 |  | 0
|  | Kanalizacija | m1 | 85 |  | 0
| 510 005 | Prilagoditev obstoječega jaška novi niveleti ureditve. Rušenje obstoječega venca ter pokrova jaška, niveletno prilagoditev višine jaška, izdelava novega venca ter vgraditev novega pokrova jaška. Z nadzorom upravljavca komunalnega voda. Vključno z vsemi deli in materiali. | kos | 5 |  | 0
| 5.11 | Sanacija vzhodne fasade na objektu Glavna cesta 4
| 511 001 | Dobava in postavitev fasadnega odra z zaščitno ponjavo | m2 | 72 |  | 0
| 511 002 | Odbijanje poškodovanih in slabo oprijetih delov starega ometa (ocen 30%) | m2 | 20 |  | 0
| 511 003 | Popravilo okenskih polic (dozidava odlomljenih opek) z lepilom za zunanje površine in grobim ometom | m1 | 7 |  | 0
| 511 004 | Popravilo nadtsreška okna z dozidavo z lepilom za zunanje površine in grobim ometom | m1 | 7 |  | 0
| 511 005 | Dolbljenje utora za vgradnjo kabla in zametavanje z grobo cemetno malto | m1 | 8 |  | 0
| 511 006 | Popravilo kapnega simsa z grobo cementno malto z dodatkom lepila za zunanjo obdelavo. Polkrožen profil, razvite širine do 50 cm. | m1 | 12 |  | 0
| 511 007 | Dodatek za ojačitev simsov in obrob s fasadno mrežico ter dvema slojema lepila | m1 | 12 |  | 0
| 511 008 | Popravilo odpadlih in odbitih delov fasade (vključno z robovi) s cementno malto debeline do 2 cm | m2 | 20 |  | 0
| 511 009 | Dobava in izdelava zaključnega ometa iz fine cementne malte debeline do 0,5 cm. V malto vmešati silikatni agregat frakcije do 1,5 mm | m2 | 72 |  | 0
| 511 010 | Dvakraten oplesk fasade s silikatno barvo po izbiri projektanta | m2 | 72 |  | 0
| 511 011 | Popravilo lesenih obitij napušča z opleskom z zaščitnim premazom | m1 | 12 |  | 0
| 5. GRADBENA IN OBRTNIŠKA DELA - skupaj |  |  |  |  | 0
| 6. | OPREMA CEST
| 6.1 | Pokončna oprema cest
| 61 121 | Izdelava temelja iz cementnega betona C 12/15, globine 80 cm, premera 20 cm, z vsemi deli in materiali (točne dimenzije poda izvajalec prometnih znakov) | kos | 20 |  | 0
| 61 215 | Dobava in vgraditev stebrička za prometni znak iz vroče cinkane jeklene cevi s premerom 64 mm, dolge 2500 mm | kos | 3 |  | 0
| 61 216 | Dobava in vgraditev stebrička za prometni znak iz vroče cinkane jeklene cevi s premerom 64 mm, dolge 3000 mm | kos | 17 |  | 0
| 61 222 | Dobava in vgradnja konzolnega nosilca obcestnih znakov dim. 80/80/4 mm višine do cca. 5000 mm ter dolžina ročice do cca. 1720 mm, vključno z vsemi deli in materiali | kos | 5 |  | 0
| 61 338 | Dobava in postavitev nosilnega ogrodja za prometni znak iz vroče cinkane jeklene konstrukcije z temelji ter vsemi deli, materiali in prenosi | kos | 1 |  | 0
| 61 369 | Doplačilo za sistem enostavno začasno odstranitev prometnega znaka v primeru izrednih prevozov (po detajlu) | kos | 12 |  | 0
| 61 452 | Dobava in pritrditev trikotnega prometnega znaka, podloga iz aluminijaste pločevine, znak z odsevno folijo RA 3, dolžina stranice a = 900 mm | kos | 3 |  | 0
| 61 550a | Dobava in pritrditev okroglega prometnega znaka, podloga iz aluminijaste pločevine, znak z odsevno folijo RA 3, premera 300 mm | kos | 3 |  | 0
| 61 652 | Dobava in pritrditev okroglega prometnega znaka, podloga iz aluminijaste pločevine, znak z odsevno folijo RA 3, premera 600 mm | kos | 7 |  | 0
| 61 722 | Dobava in pritrditev prometnega znaka, podloga iz aluminijaste pločevine, znak z odsevno folijo RA 3, velikost od 0,11 do 0,20 m2 | kos | 3 |  | 0
| 61 724 | Dobava in pritrditev prometnega znaka, podloga iz aluminijaste pločevine, znak folijo RA 2, velikost od 0,41 do 0,70 m2 | kos | 6 |  | 0
| 61 726 | Dobava in pritrditev prometnega znaka, podloga iz aluminijaste pločevine, znak z RA 2 barvo-folijo vrste, velikost 1,01 do 2,00 m2 | kos | 1 |  | 0
| 61 727 | Dobava in pritrditev prometnega znaka, podloga iz aluminijaste pločevine, znak z RA 2 barvo-folijo vrste, velikost 2,01 do 4,00 m2 | kos | 2 |  | 0
| 6.2 | Označbe na voziščih
| 62 433 | Izdelava debeloslojne vzdolžne označbe na vozišču z plastiko z vmešanimi drobci / kroglicami stekla, vključno 250 g/m2 dodatnega posipa z drobci stekla, strojno, debelina plasti 3 mm, širina črte 15 cm | m1 | 589 |  | 0
| 62 433a | Izdelava debeloslojne vzdolžne označbe na vozišču z plastiko z vmešanimi drobci / kroglicami stekla, vključno 250 g/m2 dodatnega posipa z drobci stekla, strojno, debelina plasti 3 mm, širina črte 15 cm, rumena barva | m1 | 9 |  | 0
| 62 437 | Izdelava debeloslojne vzdolžne označbe na vozišču z plastiko z vmešanimi drobci / kroglicami stekla, vključno 200 g/m2 dodatnega posipa z drobci stekla, strojno, debelina plasti 3 mm, širina črte 40 cm | m1 | 27 |  | 0
| 62 445a | Izdelava debeloslojne prečne in ostalih označb na vozišču z plastiko z vmešanimi drobci / kroglicami stekla, vključno 200 g/m2 dodatnega posipa z drobci stekla, strojno, debelina plasti 3 mm, posamezna površina označbe (prehodi za pešce, zaporne ploskve,...) | m2 | 135 |  | 0
| 6.3 | Oprema za vodenje prometa
| 63 111 | Dobava in postavitev plastičnega smernika z votlim prerezom, dolžina 1200 mm, z odsevnikom iz folije | kos | 12 |  | 0
| 63 521 | Dobava in vgraditev odsevnika z nosilcem iz aluminijaste pločevine in odsevno folijo | kos | 5 |  | 0
| 63 522 | Dobava in vgraditev odsevnika na naletni strani ločilnega otoka, dim 12x6x1,5 cm, po detajlu. | kos | 84 |  | 0
| 63 523 | Dobava in vgraditev odsevnika na vzdolžnem delu ločilnega otoka, dim 10x10x1,8 cm, po detajlu. | kos | 130 |  | 0
| 6. OPREMA CESTE - skupaj |  |  |  |  | 0
| 7. | TUJE STORITVE
| 79 311 | Projektantski nadzor OCENA. Obračun se bo izvedel po dejanskih količinah in računih, ki bodo potrjeni s strani nadzora. | ur | 130 | 50 | 6500
| 79 312 | Nadzor upravljalcev komunalnih vodov OCENA. Obračun se bo izvedel po dejanskih količinah in računih, ki bodo potrjeni s strani nadzora. | ur | 60 | 50 | 3000
| 79 321 | Kulturnovarstveni nadzor OCENA. Obračun se bo izvedel po dejanskih količinah in računih, ki bodo potrjeni s strani nadzora. | ur | 10 | 50 | 500
| 79 351 | Geotehnični nadzor z morebitnimi dodatnimi preiskavami OCENA. Obračun se bo izvedel po dejanskih količinah in računih, ki bodo potrjeni s strani nadzora. | ur | 12 | 50 | 600
| 79 514 | Izdelava projektne dokumentacije za projekt izvedenih del | kpl | 1 |  | 0
| 79 515 | Geodetski posnetek izvedenega stanja po predpisih geodetske stroke in navodilih upravljavca z vpisom, objektov, komunalnih vodov, naprav in BCP v uradne evidence | kpl | 1 |  | 0
| - | Preusmeritev in delna / popolna zapora prometa, za čas izvajanja gradbenih del. Postavka vključuje postavitev, vzdrževanje in odstranitev zapore. OCENA. Obračun se izvede po dejanskih dokazljivih stroških na podlagi računa, ki ga izstavi izvajalec zapore. | kos | 1 | 11500 | 11500
| 79 520 | Prilagoditev elaborata zapore ceste | kos | 1 |  | 0
| 79 420 | Izdelava poročila o pregledu stavb ob rekonstrukciji ceste s strani pooblaščene inštitucije. Poročilo vključuje predhodni ogled stanja objektov v bližini gradnje, »monitoring« med gradnjo z vso foto in ostalo dokumentacijo ter končno poročilo (objekti Glavna cesta 1, Glavna cesta 3 in Glavna cesta 4). | kos | 1 |  | 0
| 79 555 | Pred začetkom gradnje preveriti izhodiščno točko, ter zakoličiti projektirane objekte ob prisotnosti odgovornega projektanta projekta, ter geodeta tega projekta. OCENA. Obračun se bo izvedel po dejanskih količinah in računih, ki bodo potrjeni s strani nadzora. | ur | 8 | 50 | 400
| 7. TUJE STORITVE - skupaj |  |  |  |  | 22500

## VP - I. etapa
Projekt: Prestavitev regionalne ceste R1-215/1162 Trebnje-Mokronog
OBVOZNICA MIRNA
Načrt: 2/1 Načrt gradbenih konstrukcij - večnamenska pot - I. ETAPA
REKAPITULACIJA
| 1.0 | PREDDELA |  |  | 0
| 2.0 | ZEMELJSKA DELA |  |  | 0
| 3.0 | VOZIŠČNE KONSTRUKCIJE |  |  | 0
| 5.0 | GRADBENA IN OBRTNIŠKA DELA |  |  | 0
| 6.0 | OPREMA CESTE |  |  | 0
| 7.0 | TUJE STORITVE |  |  | 3500
|  | VREDNOST SKUPAJ |  |  | 3500
|  | DDV 22% |  |  | 770
|  | VREDNOST SKUPAJ Z DDV |  |  | 4270
Načrt: 2/1 Načrt gradbenih konstrukcij - večnamenska pot - I. ETAPA
| Šifra | Opis dela | Enota | Količina | Cena / enoto | Vrednost (EUR)
| 1. | PREDDELA
| 1.1 | Geodetska dela
| 11 121 | Obnova in zavarovanje zakoličbe osi trase ostale javne ceste v ravninskem terenu | km | 0.185 |  | 0
| 11 221 | Postavitev in zavarovanje prečnega profila ostale javne ceste v ravninskem terenu | kos | 17 |  | 0
| 11 631 | Zakoličba višine in položaja točke na terenu/objektu | kos | 40 |  | 0
| 11 701 | Identifikacija ter označba obstoječih komunalnih vodov | m1 | 115 |  | 0
| 11 750 | Dobava in postavitev poškodovanega obstoječega mejnika (po potrebi) | kos | 2 |  | 0
| 1.2 | Čiščenje terena
| 1.2.1 | Odstranitev grmovja, dreves, vej in panjev
| 12 131 | Odstranitev grmovja in dreves z debli premera do 10 cm ter vej na redko porasli površini - ročno. Vključno z odvozom na stalno deponijo in ostalimi stroški deponiranja. | m2 | 70 |  | 0
| 12 132 | Odstranitev grmovja in dreves z debli premera do 10 cm ter vej na redko porasli površini - strojno. Vključno z odvozom na stalno deponijo in ostalimi stroški deponiranja. | m2 | 430 |  | 0
| 12 151 | Posek in odstranitev drevesa z deblom premera 11 do 30 cm ter odstranitev vej. Vključno z odvozom na stalno deponijo in ostalimi stroški deponiranja. | kos | 6 |  | 0
| 12 152 | Posek in odstranitev drevesa z deblom premera 31 do 50 cm ter odstranitev vej. Vključno z odvozom na stalno deponijo in ostalimi stroški deponiranja. | kos | 2 |  | 0
| 12 163 | Odstranitev panja s premerom 11 do 30 cm. Vključno z odvozom na stalno deponijo in ostalimi stroški deponiranja. | kos | 6 |  | 0
| 12 166 | Odstranitev panja s premerom 31 do 50 cm. Vključno z odvozom na stalno deponijo in ostalimi stroški deponiranja. | kos | 2 |  | 0
| 12 181 | Odstranitev vej predhodno posekanih dreves | ura | 16 |  | 0
| 1.2.3 | Porušitev in odstranitev voziščnih konstrukcij
| 12 311 | Porušitev in odstranitev makadamskega vozišča v debelini do 20 cm. Vključno z odvozom na stalno deponijo in ostalimi stroški deponiranja. | m3 | 2 |  | 0
| 12 323 | Porušitev in odstranitev asfaltne plasti v debelini nad 10 cm. Vključno z odvozom na stalno deponijo in ostalimi stroški deponiranja. | m2 | 305 |  | 0
| 1.2.4 | Porušitev in odstranitev objektov
| 12 431a | Porušitev in odstranitev jaška z notranjo stranico/premerom do 60 cm. Vključno z odvozom na stalno deponijo in ostalimi stroški deponiranja. | kos | 2 |  | 0
| 12 495 | Porušitev in odstranitev cementnega betona. Vključno z odvozom na stalno deponijo in ostalimi stroški deponiranja. | m3 | 2.5 |  | 0
| 1. PREDDELA - skupaj |  |  |  |  | 0
| 2. | ZEMELJSKA DELA IN TEMELJENJE
| 2.1 | Izkopi
| 21 111 | Površinski izkop plodne zemljine – 1. kategorije – ročno | m3 | 7 |  | 0
| 21 112 | Površinski izkop plodne zemljine – 1. kategorije – strojno z odrivom | m3 | 126 |  | 0
| 21 224 | Široki izkop zemljine – 3. kategorije – strojno z nakladanjem | m3 | 184 |  | 0
| 21 243 | Široki izkop mehke kamnine – 4. kategorije z nakladanjem | m3 | 35 |  | 0
| 21 253 | Široki izkop trde kamnine – 5. kategorije z nakladanjem | m3 | 12 |  | 0
| 21 410 | Ročni izkop ob obstoječih podzemnih inštalacijah, na mestih približevanj. Izkop v zemlji III. do IV.ktg z odlaganjem odkopanega materiala na gradbiščno deponijo. Obračun po m3. | m3 | 29 |  | 0
| 2.2 | Planum temeljnih tal
| 22 112 | Ureditev planuma temeljnih tal | m2 | 1235 |  | 0
| 23 313 | Dobava in vgraditev geotekstilije za ločilno plast, natezna trdnost nad 14 do 16 kN/m2 | m2 | 1180 |  | 0
| 2.4 | Nasipi, zasipi, klini, posteljica in glinasti naboj
| 24 119 | Izdelava nasipa iz zrnate kamnine – 4. kategorije z dobavo materiala iz kamnoloma | m3 | 732 |  | 0
| 24 473 | Izdelava posteljice iz drobljenih kamnitih zrn v debelini min. 30 cm, vključno z dobavo materiala | m3 | 373 |  | 0
| 2.5 | Brežine in zelenice
| 25 121 | Humuziranje brežine z valjanjem, v debelini do 20 cm - ročno | m2 | 122 |  | 0
| 25 122 | Humuziranje brežine z valjanjem, v debelini do 20 cm - strojno | m2 | 488 |  | 0
| 25 151 | Doplačilo za zatravitev s semenom | m2 | 610 |  | 0
| 2.9 | Prevozi, razprostiranje in ureditev deponij materiala
| 29 118 | Prevoz materiala in odlaganje materiala vključno s plačilom takse deponiranega materiala (v m3 v raščenem stanju) | m3 | 271 |  | 0
| 29 131 | Razprostiranje odvečne plodne zemljine – 1. kategorije | m3 | 11 |  | 0
| 29 153 | Prevoz materiala in odlaganje odpadnega asfalta na komunalno deponijo- vključno s plačilom takse deponiranega materiala | m3 | 42.7 |  | 0
| 29 154 | Prevoz materiala in odlaganje odpadnega cementnega betona na komunalno deponijo- vključno s plačilom takse deponiranega materiala | m3 | 2.5 |  | 0
| 29 155 | Prevoz materiala in odlaganje mešanih gradbenih odpadkov z do 25 m.-% nemineralnih primesi - vključno s plačilom takse deponiranega materiala | m3 | 8.13 |  | 0
| 29 156 | Prevoz materiala in odlaganje mešanih gradbenih odpadkov z do 50 m.-% nemineralnih primesi - vključno s plačilom takse deponiranega materiala | m3 | 5.42 |  | 0
| 2. ZEMELJSKA DELA IN TEMELJENJE - skupaj |  |  |  |  | 0
| 3. | VOZIŠČNE KONSTRUKCIJE
| 3.1.1 | Nevezane nosilne plasti
| 31 132 | Izdelava nevezane nosilne plasti enakomerno zrnatega drobljenca iz kamnine v debelini 20 do 30 cm, vključno z dobavo materiala ter priprava zgornjega planuma | m3 | 198 |  | 0
| 3.2.2 | Vezane asfaltne obrebne in zaporne plasti - bitumenski betoni
| 32 256 | Izdelava obrabne in zaporne plasti bituminizirane zmesi AC 8 surf B 70/100 A5 v debelini 5 cm | m2 | 745 |  | 0
| 3.4 | Tlakovane obrabne plasti
| 34 313a | Dobava in vgradnja čepaste betonske opozorilne taktilne plošče dim 30/30/8, bele, z nanosom protiprašne emulzije; stiki zaliti s trajnoelastično zmesjo. (OPOMBA: plošče morajo biti skladne s standardom SIST ISO 21542:2016;) Vključno z nosilno posteljico iz suhe mešanice peska in cementa 5cm ter s položenem večzrnati drenažni beton C 12/15 iz zmesi zrn iz kamnin v debelini 25 cm Z vsemi deli in materiali. | m2 | 34 |  | 0
| 34 313b | Dobava in vgradnja rebraste betonske opozorilne taktilne plošče dim 30/30/8, bele, z nanosom protiprašne emulzije; stiki zaliti s trajnoelastično zmesjo. (OPOMBA: plošče morajo biti skladne s standardom SIST ISO 21542:2016;) Vključno z nosilno posteljico iz suhe mešanice peska in cementa 5cm ter s položenem večzrnati drenažni beton C 12/15 iz zmesi zrn iz kamnin v debelini 25 cm Z vsemi deli in materiali. | m2 | 2 |  | 0
| 3.5 | Robni elementi vozišč
| 3.5.2 | Robniki
| 35 253 | Dobava in vgraditev dvignjenega rezanega robnika iz naravnega kamna (granit) z brušenim robom, prereza 15/25 cm. | m1 | 171 |  | 0
| 35 262 | Dobava in vgraditev pogreznjenega rezanega robnika iz naravnega kamna (granit) z brušenim robom, prereza 15/25 cm. | m1 | 82 |  | 0
| 34 290 | Doplačilo za zavojne robnike | m1 | 93 |  | 0
| 3.5.3 | Obrobe
| 35 313 | Izdelava obrobe iz malih tlakovcev iz naravnega kamna (granit) velikosti 10 cm/10 cm /10 cm | m1 | 242 |  | 0
| 3.6 | Bankina
| 36 132 | Izdelava bankine iz drobljenca, široke 0,50 do 0,75 m (material upoštevan pod postavko 31 132) | m2 | 124 |  | 0
| 3. VOZIŠČNE KONSTRUKCIJE - skupaj |  |  |  |  | 0
| 5. | GRADBENA IN OBRTNIŠKA DELA
| 5.10 | Razno
| 510 001 | Identifikacija, zaščita ter morebitna prestavitev komunalnih vodov z vsemi deli (dela se izvajajo ročno) in materialom po navodilih in z nadzorom pristojnega upravljavca komunalnega voda
|  | TK vod | m1 | 30 |  | 0
|  | Elektrika | m1 | 45 |  | 0
|  | Kanalizacija | m1 | 40 |  | 0
| 510 005 | Prilagoditev obstoječega jaška novi niveleti ureditve. Rušenje obstoječega venca ter pokrova jaška, niveletno prilagoditev višine jaška, izdelava novega venca ter vgraditev novega pokrova jaška. Z nadzorom upravljavca komunalnega voda. Vključno z vsemi deli in materiali. | kos | 2 |  | 0
| 510 003 | Izdelava opornega zidu, kompletno z vsemi deli, izkopi, betoniranjem, opažem, armaturo,.. (hmax=1,2m po detajlu) Ter postavitev kovinske ograje za pešce. | m1 | 21 |  | 0
| 510 011 | Dobava materiala in izdelava betonskega opornega zidu do 0,50m nad terenom, skupaj s potrebnim izkopom zemlje III. ktg., izdelan iz betona C25/30, armaturo, opaži ter ostalimi pomožnimi deli, materiali in prenosi. Ter dobava in postavitev žičnate ograje (višine do 1,5m). | m1 | 15 |  | 0
| 5. GRADBENA IN OBRTNIŠKA DELA - skupaj |  |  |  |  | 0
| 6. | OPREMA CEST
| 6.1 | Pokončna oprema cest
| 61 121 | Izdelava temelja iz cementnega betona C 12/15, globine 80 cm, premera 20 cm, z vsemi deli in materiali (točne dimenzije poda izvajalec prometnih znakov) | kos | 3 |  | 0
| 61 217 | Dobava in vgraditev stebrička za prometni znak iz vroče cinkane jeklene cevi s premerom 64 mm, dolge 3500 mm | kos | 3 |  | 0
| 61 550 | Dobava in pritrditev okroglega prometnega znaka, podloga iz aluminijaste pločevine, znak z odsevno folijo RA 1, premera 400 mm | kos | 3 |  | 0
| 6.2 | Označbe na voziščih
| 62 422 | Izdelava debeloslojne označbe na vozišču z rdečo barvo, širina črte 20 cm z vsemi deli in materiali | m1 | 83 |  | 0
| 62 707 | Izdelava označbe na vozišču z belo barvo, Silhueta kolesa, z vsemi deli in materiali | kom | 5 |  | 0
| 62 707 | Izdelava označbe na vozišču z belo barvo, puščica, z vsemi deli in materiali | kom | 5 |  | 0
| 6.6 | Druga prometna oprema cest
| 66 113 | Izdelava rastlinskega pasu iz grmovnic, 3 sadika/m1 (ligustra) | m1 | 92 |  | 0
| 6. OPREMA CESTE - skupaj |  |  |  |  | 0
| 7. | TUJE STORITVE
| 79 311 | Projektantski nadzor OCENA. Obračun se bo izvedel po dejanskih količinah in računih, ki bodo potrjeni s strani nadzora. | ur | 30 | 50 | 1500
| 79 312 | Nadzor upravljalcev komunalnih vodov OCENA. Obračun se bo izvedel po dejanskih količinah in računih, ki bodo potrjeni s strani nadzora. | ur | 20 | 50 | 1000
| 79 321 | Kulturnovarstveni nadzor OCENA. Obračun se bo izvedel po dejanskih količinah in računih, ki bodo potrjeni s strani nadzora. | ur | 4 | 50 | 200
| 79 351 | Geotehnični nadzor z morebitnimi dodatnimi preiskavami OCENA. Obračun se bo izvedel po dejanskih količinah in računih, ki bodo potrjeni s strani nadzora. | ur | 8 | 50 | 400
| 79 514 | Izdelava projektne dokumentacije za projekt izvedenih del | kpl | 1 |  | 0
| 79 515 | Geodetski posnetek izvedenega stanja po predpisih geodetske stroke in navodilih upravljavca z vpisom, objektov, komunalnih vodov, naprav in BCP v uradne evidence | kpl | 1 |  | 0
| 79 555 | Pred začetkom gradnje preveriti izhodiščno točko, ter zakoličiti projektirane objekte ob prisotnosti odgovornega projektanta projekta, ter geodeta tega projekta. OCENA. Obračun se bo izvedel po dejanskih količinah in računih, ki bodo potrjeni s strani nadzora. | ur | 8 | 50 | 400
| 7. TUJE STORITVE - skupaj |  |  |  |  | 3500

## Most Zabrščica
Projekt: Prestavitev regionalne ceste R1-215/1162 Trebnje-Mokronog
OBVOZNICA MIRNA
Načrt: 2/3 Načrt gradbenih konstrukcij - Most preko potoka Zabrščica
REKAPITULACIJA
| 1.0 | PREDDELA |  |  | 0
| 2.0 | ZEMELJSKA DELA |  |  | 0
| 3.0 | VOZIŠČNE KONSTRUKCIJE |  |  | 0
| 4.0 | ODVODNJAVANJE |  |  | 0
| 5.0 | GRADBENA IN OBRTNIŠKA DELA |  |  | 0
| 7.0 | TUJE STORITVE |  |  | 1500
|  | VREDNOST SKUPAJ |  |  | 1500
|  | DDV 22% |  |  | 330
|  | VREDNOST SKUPAJ Z DDV |  |  | 1830
OPOMBA 1: |  | Vsa dela se morajo izvajati v skladu s tehničnim poročilom in načrti, po veljavnih standardih in smernicah. Vse eventualne sistemske rešitve ali spremembe ki bi nastale med gradnjo morajo biti podane s strani izvajalca in odobrene s strani strokovne službe investitorja.
OPOMBA 2: |  | Komunalni vodi: potek in specifikacija komunalnih vodov je obdelano v projektu ceste, morebitne prestavitve obstoječih komunalnih kateri bodo potekali v območju mostne konstrukcije je potrebno uskladiti s pristojnimi komunalnimi službami. Izvajalec mora najprej proučiti karto komunalnih vodov in morebitne prestavitve le-teh naročiti pri pristojnih službah.
OPOMBA 3: |  | Odstranitvena dela se lahko začnejo šele po pristanku investitorja in v skladu z navodili nadzornega organa. Pred pričetkom del se mora izvajalec prepričati o lokaciji raznih napeljav in zagotoviti njihovo zaščito ali prestavitev. Morebitno začasno ali popolno zaporo prometa in potrebno signalizacijo izvede sam izvajalec v soglasju pristojnih organov.
OPOMBA 4: |  | Zapora prometa in načrt začasne ureditve prometa med gradnjo ni predmet tega načrta
Načrt: 2/3 Načrt gradbenih konstrukcij - Most preko potoka Zabrščica
| Šifra | Opis dela | Enota | Količina | Cena / enoto | Vrednost (EUR)
| 1. | PREDDELA
| 1.1 | Geodetska dela
| 11 231 | Postavitev in zavarovanje prečnega profila za komunalne vode v ravninskem terenu * Zakoličba komunalnih vodov ki gredo preko mostne plošče | kos | 9 |  | 0
| 11 241 | Postavitev in zavarovanje prečnega profila vodotoka | kos | 5 |  | 0
| 11 311 | Postavitev in zavarovanje profilov za zakoličbo objekta s površino nad 51 do 100 m2 * V kvadraturo upoštevana površina temelja mostu ter temelja podpornega zidu | kos | 7 |  | 0
| 11 711 | Zakoličba objekta * V postavki upoštevana večkratna zakoličba (zakoličba temeljev, podpornikov, kril, točk radija robnega venca in mostne plošče ter zakoličba podpornega zidu). | kos | 1 |  | 0
| 1.2 | Čiščenje terena
| 1.2.1 | Odstranitev grmovja, dreves, vej in panjev
| 12 121 | Odstranitev grmovja na gosto porasli površini (do 50 % pokritega tlorisa) - ročno * V postavki upoštevana vsa dela, prevozi in prenosi ter plačilo komunalne takse | m2 | 100 |  | 0
| 12 151 | Posek in odstranitev drevesa z deblom premera 11 do 30 cm ter odstranitev vej * V postavki upoštevana vsa dela, prevozi in prenosi ter plačilo komunalne takse | kos | 10 |  | 0
| 1.2.2 | Odstranitev prometne signalizacije in opreme
| 12 211 | Demontaža prometnega znaka na enem podstavku * V postavki upoštevana vsa dela, prevozi in prenosi ter plačilo komunalne takse | kos | 2 |  | 0
| 12 222 | Demontaža obvestilne table s površino 1,1 do 3 m2 * V postavki upoštevana vsa dela, prevozi in prenosi ter plačilo komunalne takse | kos | 1 |  | 0
| 12 231 | Demontaža jeklene varnostne ograje * Ograja na betonskem robnem vencu. V postavki upoštevana vsa dela, prevozi in prenosi ter plačilo komunalne takse. | m1 | 32 |  | 0
| 1.2.4 | Porušitev in odstranitev objektov
| 12 498 | Porušitev in odstranitev betonskega robnega venca * V postavki upoštevana vsa dela, prevozi in prenosi ter plačilo komunalne takse | m3 | 40 |  | 0
| 1.3 | Ostala preddela
| 1.3.2 | Pripravljalna dela na objektih
| 13 211 | Pripravljalna dela * K temu štejemo dovoz, postavitev in pripravo vseh za izvajanje del potrebnih strojev, pomožnih mostov, pogonskih naprav, odrov, pribora, orodij, silosov,rezervoarjev za vodo, razsvetljave, telefona,vključno s kabli. S površin, ki so namenjene za ureditev gradbišča je potrebno odstraniti humus in ravnati v smislu predpisov. Varnostno higienske tehnične ukrepe za preskrbovalne vode, za pogonske in higienske naprave je treba izvesti v skladu z ustreznimi predpisi in standardi. Gradbišče je potrebno označiti v smislu cestnoprometnih predpisov s potrebnimi znaki. Celotno gradbišče zavarovati z zaščitnimi ograjami višine min. 1,50 m za zaščito komunikacij. | kos | 1 |  | 0
| 13 223 | Ureditev začasne preusmeritve vodotoka * Izvedba začasnge obtoka s cevjo fi60cm in izvedbo zajezitve na gorvodnem delu potoka. V postavki upoštevana vsa dela, prevozi in prenosi | kos | 1 |  | 0
| 13 253 | Črpanje vode za zavarovanje gradbene jame, nad 15 l/s * V postavki upoštevana vsa dela, prevozi in prenosi | ura | 60 |  | 0
| 1.3.3 | Začasni objekti
| 13 311 | Organizacija gradbišča – postavitev začasnih objektov * V postavki upoštevana vsa dela, prevozi in prenosi | kos | 1 |  | 0
| 13 313 | Organizacija gradbišča –odstranitev začasnih objektov * V postavki upoštevana vsa dela, prevozi in prenosi | kos | 1 |  | 0
| 1. PREDDELA - skupaj |  |  |  |  | 0
| 2. | ZEMELJSKA DELA
| 2.1 | Izkopi
| 21 114 | Površinski izkop plodne zemljine – 1. kategorije – strojno z nakladanjem * V postavki upoštevan izkop v debelini 15cm, nakladanje in odvoz na začasno deponijo | m3 | 64.33 |  | 0
| 21 364 | Izkop vezljive zemljine/zrnate kamnine – 3. kategorije za temelje, kanalske rove, prepuste, jaške in drenaže, širine do 3,0 m in globine do 2,0 m – strojno, planiranje dna ročno | m3 | 1132.75 |  | 0
| 2.2 | Planum temeljnih tal
| 22 112 | Ureditev planuma temeljnih tal vezljive zemljine – 3. kategorije * V postavki upoštevana kvadratura temeljnih tal pod podložnim betonom temeljev moste, prehodne plošče in temeljev podpornega zidu. V postavki upoštevana vsa dodatna dela, nakladanje, prenosi in prevo | m2 | 240.71 |  | 0
| 2.4 | Nasipi, zasipi, klini, posteljica in glinasti naboj
| 24 212 | Zasip z vezljivo zemljino – 3. kategorije - strojno * V postavki upoštevana zemljina iz izkopa vgradnja, prevoz in utrditev materiala. Nasip je upoštevan za podpornim zidom ter za nasipne stožce. | m3 | 174.2 |  | 0
| 24 218 | Izdelava nasipa iz zrnate kamnine – 3. kategorije z dobavo iz gramoznice * V postavki upoštevana zemljina iz izkopa vgradnja, prevoz in utrditev materiala. Nasip je upoštevan za dno struge potoka med obema kamnito-betonskima talnima pragovoma v debelini cca. 20 cm - glej načrt. | m3 | 27.2 |  | 0
| 24 214 | Zasip z zrnato kamnino – 3. kategorije - strojno * V postavki upoštevana dobava, prevoz, vgradnja in utrditev materiala. Upoštevan zasip med krili mostu. | m3 | 546 |  | 0
| 2.5 | Brežine in zelenice
| 25 121 | Humiziranje brežine z valjanjem, v debelini do 15 cm - ročno * V postavki upoštevana plodna zemljina iz izkopa vgradnja, prevoz in utrditev materiala. | m2 | 204.5 |  | 0
| 25 151 | Doplačilo za zasaditev s semenom * V postavki upoštevano dobava in zasaditev | m2 | 204.5 |  | 0
| 25 236 | Zaščita brežine z brizganim cementnim betonom in mrežo * Zaščita gradbene jame z mrežo in betonom (torkretom). V postavki upoštevana vsa dodatna dela, dobava, prenosi in prevozi | m2 | 378.3 |  | 0
| 25 281 | Zaščita brežine s kamnito zložbo, izvedeno s cementnim betonom * V postavki upoštevana, vsa dela, prevozi in prenosi. Predvidena obdelava dna struge potoka med obema talnima bregovoma v skupni širini cca. 3,30m (glej načrt) in debelini cca. 30cm. | m3 | 34.41 |  | 0
| 25 284 | Zaščita brežine s kamnometom iz lomljenca * V postavki upoštevana, vsa dela, prevozi in prenosi. Predvidena obdelava brežine potoka (leva brežina potoka je upoštevana od gorvodnega kamnito-betonskega talnega pragu do konca podpornega zidu, desna brežina je upoštevana med obema kamnito-betonskima talnima bregovoma). Brežina potoka (leva brežina širine cca. 1,30m, desna brežina širine cca. 0,50m) se obloži z neporavnavim kamnom debeline 0,40-0,60m v naklonu 2:3, ki je položen na pusti beton (pusti beton cca. 0,90m3-m1 je predviden do temeljev oziroma dna izkopa) - glej načrte. | m3 | 145.1 |  | 0
| 25 286 | Zapolnitev stikov v kamniti zložbi s humusom in zatravitev s semenom * V postavki upoštevana, vsa dela, prevozi in prenosi. Predvidena zapolnitev stikov v kamnometu iz lomljenca in zatravitev s semenom - brežine potoka. | m2 | 98.2 |  | 0
| 25 297 | Izdelava praga za omejitev zaščite brežine iz lomljenca v cementnem betonu * V postavki udobava, vsa dela, prevozi in prenosi. Predvidena sta dva kamnito-betonski talna pragova, ki se izvedeta v prečnem padcu struge potoka (cca. 13% od desne brežine potoka proti levi brežini potoka - glej načrt. | m3 | 6.49 |  | 0
| 2.7 | Koli in vodnjaki
| 27 999 | Dobava in vgraditev mikro pilota GEWI fi 40, premera d = 150 mm, dolžine L = 9,0 metra v rastru e = 1,0 metra * V postavki upoštevana vrtanje betoniranje, vsa dela in pomožna dela ter tudi prenosi in prevozi. Mikropiloti morajo imeti karakteristike jekla 500/550 N/mm2. Kvaliteta injekcijske mase mikro pilotov mora doseči C30/37 z ustreznimi dodatki (proti agresivnosti in za hitro strjevanje brez prisotnosti zraka). | m1 | 135 |  | 0
| 2.9 | Prevozi, razprostiranje in ureditev deponij materiala
| 29 121 | Prevoz materiala * V postavki upoštevana vsa dodatna dela, nakladanje, prenosi in prevozi | t | 1686.75 |  | 0
| 29 141 | Ureditev deponije zemljine * V postavki upoštevana vsa dodatna dela, prenosi in prevozi | m2 | 350 |  | 0
| 2. ZEMELJSKA DELA IN TEMELJENJE - skupaj |  |  |  |  | 0
| 3. | VOZIŠČNE KONSTRUKCIJE
| 3.1 | Nosilne plasti
| 3.1.2 | Vezane spodnje nosilne plasti s hidravličnimi in bitumenskimi vezivi
| 31 254 | Izdelava s sestavljenim vezivom vezane (stabilizirane) nosilne plasti gramoza ali naravno zdrobljenega kamnitega materiala v debelini nad 20 cm * 20cm "bitogramoza" nad prehodno ploščo. V postavki upoštevana vsa dodatna dela, dobava, prenosi in prevozi | m3 | 14.76 |  | 0
| 3.1.3 | Vezane zgornje nosilne in nosilno obrabne plasti z bitumenskimi vezivi
| 31 330 | Izdelava zgornje nosilne plasti bituminiziranega drobljenca zrnavosti 0/16 ali 0/16S mm v debelini 3 cm * Zaščitna asfaltna plast iz SMA8 PmB 45/80-65 A2 (zaščitna plast hidroizolacije) - cestišče. V postavki upoštevana vsa dodatna dela, dobava, prenosi in prevozi | m2 | 67.55 |  | 0
| 31 333 | Izdelava zgornje nosilne plasti bituminiziranega drobljenca zrnavosti 0/16 ali 0/16S mm v debelini 6 cm * Vezna asfaltna plast iz AC16 PmB 45/80-65 A2 (nosilna plast) - cestišče. V postavki upoštevana vsa dodatna dela, dobava, prenosi in prevozi | m2 | 67.55 |  | 0
| 3.2 | Obrabne plasti
| 3.2.2 | Vezane obrabne in zaporne plasti - bitumenski betoni
| 32 248-a | Izdelava obrabne in zaporne plasti bitumenskega betona BB 8s iz zmesi zrn iz silikatnih kamnin in cesto gradbenega bitumna v debelini 40mm * Obrabna asfaltna plast iz SMA8 45/80-65 A2 (obrabna plast). V postavki upoštevana vsa dodatna dela, dobava, prenosi in prevozi | m2 | 67.55 |  | 0
| 32 248-b | Izdelava obrabne in zaporne plasti bitumenskega betona BB 8s iz zmesi zrn iz silikatnih kamnin in cesto gradbenega bitumna v debelini 40mm * Obrabna asfaltna plast iz AC 8 surf B 70/100, A5 (obrabna plast) mešana površina (hodnik za pešce + kolesarska steza). V postavki upoštevana vsa dodatna dela, dobava, prenosi in prevozi | m2 | 30.32 |  | 0
| 3.5 | Robni elementi vozišč
| 3.5.2 | Robniki
| 35 283 | Dobava in vgraditev robnika na objektu iz naravnega kamna s prerezom 20/23 cm * V postavki upoštevana vsa dodatna dela, dobava, prenosi in prevozi | m1 | 24 |  | 0
| 3. VOZIŠČNE KONSTRUKCIJE - skupaj |  |  |  |  | 0
| 4. | ODVODNJAVANJE
| 4.3 | Globinsko odvodnjavanje - drenaže
| 42 421 | Izdelava izcednice (barbakane) iz gibljive plastične cevi, premera 8 cm, dolžine do 50 cm * Upoštevana 1kos/m1 - podporni zid. V postavki upoštevana vsa dodatna dela, prenosi in prevozi, ter tudi zaščita vtoka zagatnice na zasipani strani z gramozom zavitim v geotekstil. | m1 | 30 |  | 0
| 4. ODVODNJAVANJE - skupaj |  |  |  |  | 0
| 5. | GRADBENA IN OBRTNIŠKA DELA
| 5.1 | Tesarska dela
| 51 211-a | Izdelava podprtega opaža za ravne temelje * Temelji mostu - v postavki upoštevana vsa dodatna dela, prenosi in prevozi | m2 | 39.25 |  | 0
| 51 211-b | Izdelava podprtega opaža za ravne temelje * Temelji podpornega zidu - v postavki upoštevana vsa dodatna dela, prenosi in prevozi | m2 | 11.49 |  | 0
| 51 312-a | Izdelava podprtega opaža za raven zid, visok 2,1 do 4 m * Podporniki mostu - v postavki upoštevana vsa dodatna dela, prenosi in prevozi | m2 | 278.7 |  | 0
| 51 312-b | Izdelava podprtega opaža za raven zid, visok 2,1 do 4 m * Zid podpornega zidu - v postavki upoštevana vsa dodatna dela, prenosi in prevozi | m2 | 109.41 |  | 0
| 51 613 | Izdelava podprtega opaža za ravno ploščo s podporo, visoko 4,1 do 6 m * V postavki upoštevana vsa dodatna dela, prenosi in prevozi | m2 | 132.34 |  | 0
| 51 711-a | Izdelava podprtega opaža robnega venca na premostitvenem, opornem in podpornem objektu * Robni venec mostu - v postavki upoštevana vsa dodatna dela, prenosi in prevoz. Robni venec je širine širine 320cm, 576-640cm, 65cm. Vogali posneti s trikotno letvijo 3/3 cm in 5/5 cm | m2 | 42.08 |  | 0
| 51 711-b | Izdelava podprtega opaža robnega venca na premostitvenem, opornem in podpornem objektu * Robni venec podpornega zidu - v postavki upoštevana vsa dodatna dela, prenosi in prevoz. Robni venec je širine širine 55cm. Vogali posneti s trikotno letvijo 3/3 cm in 5/5 cm | m2 | 15.48 |  | 0
| 51 752-a | Doplačilo za obdelavo vidne površine cementnega betona pri izdelavi opažev * Most - (gladka površina opaža, pobrani robovi na hodniku za pešce). V postavki upoštevana vsa dodatna dela, prenosi in prevozi | m2 | 255.68 |  | 0
| 51 752-b | Doplačilo za obdelavo vidne površine cementnega betona pri izdelavi opažev * Podporni zid - (gladka površina opaža, pobrani robovi na hodniku za pešce). V postavki upoštevana vsa dodatna dela, prenosi in prevozi | m2 | 8.85 |  | 0
| 51 771 | Izdelava opaža za za prehodno ploščo * V postavki upoštevana vsa dodatna dela, prenosi in prevozi | m2 | 10.47 |  | 0
| 51 772 | Izdelava opaža za krila mostne konstrukcije, visoko do 5 m * V postavki upoštevana vsa dodatna dela, prenosi in prevozi | m2 | 51.37 |  | 0
| 5.2 | Dela z jeklom za ojačitev
| 52 212 | Dobava in postavitev rebrastih žic iz visokovrednega naravno trdega jekla S 500-B s premerom do 12 mm, za srednje zahtevno ojačitev * V postavki upoštevana vsa dodatna dela, prenosi in prevozi | kg | 10323 |  | 0
| 52 216 | Dobava in postavitev rebrastih žic iz visokovrednega naravno trdega jekla S 500-B s premerom 14 mm in večji, za srednje zahtevno ojačitev * V postavki upoštevana vsa dodatna dela, prenosi in prevozi | kg | 10760.65 |  | 0
| 52 314 | Dobava in postavitev mreže iz vlečene jeklene žice S 500-B, s premerom > od 4 in < od 12 mm, masa 4,1 do 6 kg/m2 * V postavki upoštevana vsa dodatna dela, prenosi in prevozi | kg | 1373.68 |  | 0
| 5.3 | Dela s cementnim betonom
| 53 154-a | Dobava in vgraditev podložnega cementnega betona C16/20 v prerez do 0,15 m3/m2 * Most - v postavki upoštevana vsa dodatna dela, prenosi in prevozi. | m3 | 15.1 |  | 0
| 53 154-b | Dobava in vgraditev podložnega cementnega betona C16/20 v prerez do 0,15 m3/m2 * Podporni zid - v postavki upoštevana vsa dodatna dela, prenosi in prevozi | m3 | 3.86 |  | 0
| 53 315-a | Dobava in vgraditev ojačenega cementnega betona C25/30 v temelje * Temelji mostu. Beton mora zagotavljati kakovost XC2 Cl 0,2 Dmax32 S4 PVI. V postavki upoštevana vsa dodatna dela, prenosi in prevozi | m3 | 25.41 |  | 0
| 53 315-b | Dobava in vgraditev ojačenega cementnega betona C25/30 v temelje * Podporni zid. Beton mora zagotavljati kakovost XC2 Cl 0,2 Dmax32 S4 PVI. V postavki upoštevana vsa dodatna dela, prenosi in prevozi | m3 | 8.49 |  | 0
| 53 318 | Dobava in vgraditev ojačenega cementnega betona C30/37 v stene podpornih ali opornih zidov * Zid pri podpornem zidu. Beton mora zagotavljati kakovost XD1/XF2 Cl 0,2 Dmax16 S4 PVII. V postavki upoštevana vsa dodatna dela, prenosi in prevozi | m3 | 14.25 |  | 0
| 53 348 | Dobava in vgraditev ojačenega cementnega betona C30/37 v stene opornikov, krilnih zidov, kril in vmesnih podpor * Podporniki, prehodna plošča in krila mostu. Beton mora zagotavljati kakovost XD1/XF2 Cl 0,2 Dmax16 S4 PVII. V postavki upoštevana vsa dodatna dela, prenosi in prevozi | m3 | 88.22 |  | 0
| 53 361 | Dobava in vgraditev ojačenega cementnega betona C30/37 v prekladno konstrukcijo tipa polne plošče * Beton mora zagotavljati kakovost XD1/XF2 Cl 0,2 Dmax16 S4 PVII. V postavki upoštevana vsa dodatna dela, prenosi in prevozi | m3 | 59.45 |  | 0
| 53 372-a | Dobava in vgraditev ojačenega cementnega betona C30/37 v hodnike in robne vence na premostitvenih objektih in podpornih ali opornih konstrukcijah * Hodniki in robni venci pri mostu. Beton mora zagotavljati kakovost XD3/XF4 Cl 0,2 Dmax16 S4 PVII. V postavki upoštevana vsa dodatna dela, prenosi in prevozi | m3 | 29.57 |  | 0
| 53 372-b | Dobava in vgraditev ojačenega cementnega betona C30/37 v hodnike in robne vence na premostitvenih objektih in podpornih ali opornih konstrukcijah * Hodnik pri podpornem mostu. Beton mora zagotavljati kakovost XD3/XF4 Cl 0,2 Dmax16 S4 PVII. V postavki upoštevana vsa dodatna dela, prenosi in prevozi | m3 | 2.66 |  | 0
| 5.4 | Zidarska in kamnoseška dela
| 54 133 | Oblaganje z obdelanim kamnom iz silikatnih kamnin, vezanih s cementno malto, v debelini 16 do 20cm. * Podporni zid ter krilo pogled "F" - v postavki upoštevana vsa dodatna dela, prenosi in prevozi ter tudi fugiranje med kamni. | m2 | 58.5 |  | 0
| 54 542-a | Metlanje površine cementnega betona * Površina hodnikov in robnih vencev pri mostu. V postavki upoštevana vsa dodatna dela, prenosi in prevozi | m2 | 86.02 |  | 0
| 54 542-b | Metlanje površine cementnega betona * Površina robnega venca pri podpornem zidu. V postavki upoštevana vsa dodatna dela, prenosi in prevozi | m2 | 10.92 |  | 0
| 5.8 | Ključavničarska dela in dela v jeklu
| 58 112-a | Izdelava in priprava za vgraditev nosilne konstrukcije zaščitne ograje na objektu iz jeklenih cevi s pravokotnim prerezom (po načrtu), visoke 120cm * Ograja na mostu. V postavko všteta dobava ograje, pritrjevanje jeklenih cevi na hodnik, montaža in vsa pomožna dela, prenosi in prevozi. V postavki ni upoštevana zaščita ograje proti koroziji | m1 | 24 |  | 0
| 58 112-b | Izdelava in priprava za vgraditev nosilne konstrukcije zaščitne ograje na objektu iz jeklenih cevi s pravokotnim prerezom (po načrtu), visoke 120cm * Ograja na podpornem zidu. V postavko všteta dobava ograje, pritrjevanje jeklenih cevi na AB venec, montaža in dobava mrežaste ograje (npr. bekaert), vsa pomožna dela, prenosi in prevozi. V postavki ni upoštevana zaščita ograje proti koroziji | m1 | 18 |  | 0
| 58 821 | Dobava in vgraditev merilnih čepov, vključno navezavo na veljavno nivelmansko mrežo * V postavki upoštevana vsa dodatna dela, prenosi in prevozi | kos | 2 |  | 0
| 58 911 | Dobava in vgraditev kovinske plošče z vpisanim nazivom izvajalca in letom izgradnje objekta * V postavki upoštevana vsa dodatna dela, prenosi in prevozi | kos | 1 |  | 0
| 5.9/1 | Zaščita kovin proti koroziji
| 59 354 | Zaščita z vročim cinkanjem v povprečni debelini 57 mikronov * V postavko vsa pomožna dela, prenosi in prevozi | m2 | 130 |  | 0
| 5.9/2 | Hidroizolacije
| 59 411 | Priprava podlage – površine cementnega betona z vodnim curkom * Po potrebi se površina najprej pobrusi. V postavki upoštevano tudi polnilo iz mreže,vsa dodatna dela, prenosi in prevozi | m2 | 168.47 |  | 0
| 59 651 | Izdelava hidroizolacije z bitumenskimi trakovi, debelimi 4,5 ali 5 mm, sprijemna plast iz reakcijske smole v eni plasti in posip s kremenčevim peskom * V postavki upoštevano tudi polnilo iz mreže,vsa dodatna dela, prenosi in prevozi | m2 | 168.47 |  | 0
| 59 831 | Zatesnitev mejnih površin – stikov, širokih do 20 mm in globokih do 4 cm, s predhodnim premazom bližnjih površin in zapolnitvijo z bitumensko zmesjo za tesnjenje stikov * Cestišče - robnik. V postavki upoštevano tudi polnilo iz mreže,vsa dodatna dela, prenosi in prevozi | m1 | 24 |  | 0
| 59 839 | Zatesnitev mejne površine ob robniku v širini približno 25 cm z zmesjo za lopatico in obrizgom z modificiranim bitumenskim vezivom (do 1,5 kg/m2) ter posipom z drobirjem 2/4 mm iz karbonatnih kamnin (do 2,5 kg/m2) * Robnik - pločnik. V postavki upoštevano tudi polnilo iz mreže,vsa dodatna dela, prenosi in prevozi | m1 | 15 |  | 0
| 59 946 | Izdelava dilatacijske rege po načrtu. * Izdelava ločilne plasti iz trdnih penastih plošč, debeline 2cm (v postavko tudi všteto tesnilna masa na zasipani in nezasipani strani po detajlu iz TSC-ja) - dilatacija na podporne zidu te med mostom in podpornim zidom. V postavki upoštevano tudi polnilo iz mreže,vsa dodatna dela, prenosi in prevozi | m1 | 6.2 |  | 0
| 59 983 | Izdelava navidezne rege z valovito ploščo v sredini. * Trikotna letev na obeh straneh podpornega zidu kot "oslabitev" zidu. V postavki upoštevana vsa dodatna dela, prenosi in prevozi | m1 | 5.8 |  | 0
| 59 993-a | Izdelava delovnega stika z nabrekajočim trakom ali profilom, brez izolacijskih trakov * Izdelava "delovnega stika" mostu z nabrekajočim trakom (med temeljem in podpornikom, med podpornikom in ploščo ter med podpornikom in krili). V postavki upoštevana vsa dodatna dela, prenosi in prevozi. | m1 | 52.96 |  | 0
| 59 993-b | Izdelava delovnega stika z nabrekajočim trakom ali profilom, brez izolacijskih trakov * Izdelava "delovnega stika" podpornega zidu z nabrekajočim trakom (med temeljem in zidom ter zidom in robnim vencem). V postavki upoštevana vsa dodatna dela, prenosi in prevozi. | m1 | 34.36 |  | 0
| 59 998 | Izdelava ločilne plasti iz bituminizirane plutovinaste plošče (pri naleganju prehodne plošče) debeline 2cm, širine 25cm * V postavki upoštevana vsa dodatna dela, prenosi in prevozi | m1 | 32.42 |  | 0
| 5. GRADBENA IN OBRTNIŠKA DELA - skupaj |  |  |  |  | 0
| 7. | TUJE STORITVE
| 7.3 | Telekomunikacijske naprave
| 73 374 | Dobava in vgraditev plastične cevi premera 75 mm v cementni beton hodnika * Cevi so predvidene v hodniku za pešce. V postavki upoštevana vsa dodatna dela, prenosi in prevozi | m1 | 21 |  | 0
| 73 375 | Dobava in vgraditev plastične cevi premera 110 mm v cementni beton hodnika * Cevi so predvidene v hodniku za pešce. V postavki upoštevana vsa dodatna dela, prenosi in prevozi | m1 | 42 |  | 0
| 73 432 | Izdelava prehodnega revizijskega jaška iz cementnega betona, kovinskim pokrovom (600/1250mm), za točkovno obremenitev 400kN), za devet cevi, vgrajene v robnem vencu, zunanje izmere prereza jaška 206/80 cm, globokega 75 cm * V postavki upoštevana vsa dodatna dela, prenosi in prevozi | kos | 2 |  | 0
| 7.9 | Preskusi, nadzor in tehnična dokumentacija
| 79 311 | Projektantski nadzor OCENA. Obračun se bo izvedel po dejanskih količinah in računih, ki bodo potrjeni s strani nadzora. | ur | 20 | 50 | 1000
| 79 351 | Geotehničini nadzor OCENA. Obračun se bo izvedel po dejanskih količinah in računih, ki bodo potrjeni s strani nadzora. | ur | 10 | 50 | 500
| 79 514 | Izdelava projektne dokumentacije za projekt izvedenih del | kpl | 1 |  | 0
| 7. TUJE STORITVE - skupaj |  |  |  |  | 1500

## Podporne konstrukcije
Projekt: Prestavitev regionalne ceste R1-215/1162 Trebnje-Mokronog
OBVOZNICA MIRNA
Načrt: 2/8 Načrt gradbenih konstrukcij - Podporne konstrukcije
REKAPITULACIJA
| 1.0 | PREDDELA |  |  | 10000
| 2.0 | ZEMELJSKA DELA |  |  | 0
| 4.0 | ODVODNJAVANJE |  |  | 0
| 5.0 | GRADBENA IN OBRTNIŠKA DELA |  |  | 0
| 7.0 | TUJE STORITVE |  |  | 1750
|  | VREDNOST SKUPAJ |  |  | 11750
|  | DDV 22% |  |  | 2585
|  | VREDNOST SKUPAJ Z DDV |  |  | 14335
OPOMBA 1: |  | Vsa dela se morajo izvajati v skladu s tehničnim poročilom in načrti, po veljavnih standardih in smernicah. Vse eventualne sistemske rešitve ali spremembe ki bi nastale med gradnjo morajo biti podane s strani izvajalca in odobrene s strani strokovne službe investitorja.
OPOMBA 2: |  | Komunalni vodi: potek in specifikacija komunalnih vodov je obdelano v projektu ceste, morebitne prestavitve obstoječih komunalnih kateri bodo potekali v območju mostne konstrukcije je potrebno uskladiti s pristojnimi komunalnimi službami. Izvajalec mora najprej proučiti karto komunalnih vodov in morebitne prestavitve le-teh naročiti pri pristojnih službah.
OPOMBA 3: |  | Odstranitvena dela se lahko začnejo šele po pristanku investitorja in v skladu z navodili nadzornega organa. Pred pričetkom del se mora izvajalec prepričati o lokaciji raznih napeljav in zagotoviti njihovo zaščito ali prestavitev. Morebitno začasno ali popolno zaporo prometa in potrebno signalizacijo izvede sam izvajalec v soglasju pristojnih organov.
OPOMBA 4: |  | Zapora prometa in načrt začasne ureditve prometa med gradnjo ni predmet tega načrta
Načrt: 2/8 Načrt gradbenih konstrukcij - Podporne konstrukcije
| Šifra | Opis dela | Enota | Količina | Cena / enoto | Vrednost (EUR)
| 1. | PREDDELA
| 1.1 | Geodetska dela
| 11 221 | Postavitev in zavarovanje prečnega profila ostale javne ceste v ravninskem terenu * Os nove regionalne ceste med profiloma R1_P8 in R1_P12 | kos | 1 |  | 0
| 11 231 | Postavitev in zavarovanje prečnega profila za komunalne vode v ravninskem terenu * Javna razsvetljava | kos | 1 |  | 0
| 11 312 | Postavitev in zavarovanje profilov za zakoličbo objekta s površino nad 51 do 100 m2 * V kvadraturo upoštevana površina temeljne pete | kos | 3 |  | 0
| 11 321 | Določitev in preverjanje položajev, višin in smeri pri gradnji objekta s površino do 200 m2 * V kvadraturo upoštevana površina temeljne pete. Koordinate podane v tlorisu podporne konstrukcije | kos | 62 |  | 0
| 1.2 | Čiščenje terena
| 1.2.1 | Odstranitev grmovja, dreves, vej in panjev
| 12 114 | Odstranitev grmovja na gosto porasli površini (nad 50 % pokritega tlorisa) - ročno * V postavki upoštevana vsa dela, prevozi in prenosi ter plačilo komunalne takse | m2 | 60 |  | 0
| 12 151 | Posek in odstranitev drevesa z deblom premera 11 do 30 cm ter odstranitev vej * V postavki upoštevana vsa dela, prevozi in prenosi ter plačilo komunalne takse | kos | 4 |  | 0
| 1.3 | Ostala preddela
| 1.3.1 | Omejitev prometa
| 13 121 | Zavarovanje gradbišča v času gradnje v območju železniškega prometa z izvedbo občasne zapore v skladu s prometnimi predpisi * Omejitev prometa na zahtevo slovenskih železnic * Ocena zapore - obračun po dejanskih stroških | kpl | 1 | 10000 | 10000
| 13 122 | Izdelovanje varnostnega načrta za dela v progovnem pasu | kos | 1 |  | 0
| 1.3.2 | Pripravljalna dela na objektih
| 13 211 | Pripravljalna dela *dovoz, postavitev in pripravo vseh za izvajanje del potrebnih strojev, začasnih objektov, pomožnih mostov, pogonskih naprav, odrov, pribora, orodij, silosov,rezervoarjev za vodo, razsvetljave, telefona,vključno s kabli. S površin, ki so namenjene za ureditev gradbišča je potrebno odstraniti humus in ravnati v smislu predpisov. Varnostno higienske tehnične ukrepe za preskrbovalne vode, za pogonske in higienske naprave je treba izvesti v skladu z ustreznimi predpisi in standardi. Gradbišče je potrebno označiti v smislu cestnoprometnih predpisov s potrebnimi znaki. Celotno gradbišče zavarovati z zaščitnimi ograjami višine min. 1,50 m za zaščito komunikacij. | kos | 1 |  | 0
| 1.3.3 | Začasni objekti
| 13 311 | Organizacija gradbišča – postavitev začasnih objektov * V postavki upoštevana vsa dela, prevozi in prenosi | kos | 1 |  | 0
| 13 313 | Organizacija gradbišča –odstranitev začasnih objektov * V postavki upoštevana vsa dela, prevozi in prenosi | kos | 1 |  | 0
| 1. PREDDELA - skupaj |  |  |  |  | 10000
| 2. | ZEMELJSKA DELA
| 2.1 | Izkopi
| 21 114 | Površinski izkop plodne zemljine – 1. kategorije – strojno z nakladanjem * V postavki upoštevan izkop, nakladanje in odvoz na začasno deponijo | m3 | 44.6 |  | 0
| 21 424 | Izkop vezljive zemljine/zrnate kamnine – 3. kategorije za gradbene jame za objekte, globine 1,1 do 2,0 m – strojno, planiranje dna ročno * Predviden strojni izkop. V postavki upoštevan izkop, nakladanje in odvoz na začasno deponijo | m3 | 334.63 |  | 0
| 2.2 | Planum temeljnih tal
| 22 112 | Ureditev planuma temeljnih tal vezljive zemljine – 3. kategorije | m2 | 111 |  | 0
| 2.3 | Ločilne, drenažne in filtrske plasti ter delovni plato
| 23 311 | Dobava in vgraditev geotekstilije za ločilno plast (po načrtu), natezna trdnost do 12 kN/m2 * Ločilna plast med nasipom in obstoječim terenom. V postavki upoštevana dobava, prevoz, vgradnja ter vsa dodatna dela | m2 | 111 |  | 0
| 2.4 | Nasipi, zasipi, klini, posteljica in glinasti naboj
| 24 111 | Vgraditev nasipa iz vezljive zemljine - 3. kategorije * V postavki upoštevana dobava, prevoz, vgradnja in utrditev materiala. | m3 | 81.79 |  | 0
| 24 214 | Zasip z zrnato kamnino – 3. kategorije - strojno * V postavki upoštevana dobava, prevoz, vgradnja in utrditev materiala za pod temelji, za podpornim zidom ter za zasipne stožce. Nasip mora imeti nosilnost 80Mpa, ter zbitost 98% (MPP) | m3 | 177.71 |  | 0
| 2.5 | Brežine in zelenice
| 25 122 | Humiziranje brežine z valjanjem, v debelini do 15 cm - strojno * V postavki upoštevana plodna zemljina iz izkopa vgradnja, prevoz in utrditev materiala | m2 | 91.5 |  | 0
| 25 151 | Doplačilo za zatravitev s semenom * V postavki upoštevano dobava in zasaditev | m2 | 91.5 |  | 0
| 2.9 | Prevozi, razprostiranje in ureditev deponij materiala
| 29 121 | Prevoz materiala * V postavki upoštevana vsa dodatna dela, nakladanje, prenosi in prevozi | t | 482.32 |  | 0
| 29 141 | Ureditev deponije zemljine * V postavki upoštevana vsa dodatna dela, prenosi in prevozi | m2 | 150 |  | 0
| 2. ZEMELJSKA DELA IN TEMELJENJE - skupaj |  |  |  |  | 0
| 4. | ODVODNJAVANJE
| 4.2 | Globinsko odvodnjavanje - drenaže
| 42 133 | Izdelava vzdolžne in prečne drenaže, globoke do 1,0 m, na podložni plasti iz cementnega betona z gibljivimi plastičnimi cevmi premera 10 cm * V postavki upoštevana vsa dodatna dela, prenosi in prevozi | m1 | 37 |  | 0
| 42 133 | Zasip cevne drenaže z zmesjo kamnitih zrn, obvito z geosintetikom, z 0,41 do 0,8 m3/m1, po načrtu * V postavki upoštevana vsa dodatna dela, prenosi in prevozi | m1 | 32 |  | 0
| 42 421 | Izdelava izcednice (barbakane) iz gibljive plastične cevi, premera 8 cm, dolžine do 50 cm * Upoštevana 1kos/m1. V postavki upoštevana vsa dodatna dela, prenosi in prevozi, ter tudi zaščita vtoka zagatnice na zasipani strani z gramozom zavitim v geotekstil. | kos | 55 |  | 0
| 4. ODVODNJAVANJE - skupaj |  |  |  |  | 0
| 5. | GRADBENA IN OBRTNIŠKA DELA
| 5.1 | Tesarska dela
| 51 212 | Izdelava podprtega opaža za ukrivljen temelje * Temelj podpornega zidu. V postavki upoštevana vsa dodatna dela, prenosi in prevozi | m2 | 25.56 |  | 0
| 51 322 | Izdelava podprtega opaža za ukrivljen zid, visok 2,1 do 4 m * V postavki upoštevana vsa dodatna dela, prenosi in prevozi | m2 | 263.26 |  | 0
| 51 521 | Izdelava podprtega opaža za ukrivljen nosilec s podporo, visoko do 2 m * Opaž za AB nosilec za obzidanje s kamnom. V postavki upoštevana vsa dodatna dela, prenosi in prevozi | m2 | 4.08 |  | 0
| 51 522 | Izdelava podprtega opaža za ukrivljen nosilec s podporo, visoko 2,1 do 4 m * Opaž za AB nosilec za obzidanje s kamnom. V postavki upoštevana vsa dodatna dela, prenosi in prevozi | m2 | 4.69 |  | 0
| 51 712 | Izdelava podprtega opaža robnega venca na premostitvenem, opornem in podpornem objektu * V postavki upoštevana vsa dodatna dela, prenosi in prevozi | m2 | 28.67 |  | 0
| 51 751 | Doplačilo za obdelavo vidne površine cementnega betona pri izdelavi opažev * V postavki upoštevana vsa dodatna dela, prenosi in prevozi | m2 | 12.7 |  | 0
| 5.2 | Dela z jeklom za ojačitev
| 52 212 | Dobava in postavitev rebrastih žic iz visokovrednega naravno trdega jekla S 500-B s premerom do 12 mm, za srednje zahtevno ojačitev * V postavki upoštevana vsa dodatna dela, prenosi in prevozi | kg | 2133.72 |  | 0
| 52 216 | Dobava in postavitev rebrastih žic iz visokovrednega naravno trdega jekla S 500-B s premerom 14 mm in večji, za srednje zahtevno ojačitev * V postavki upoštevana vsa dodatna dela, prenosi in prevozi | kg | 1639.6 |  | 0
| 52 314 | Dobava in postavitev mreže iz vlečene jeklene žice B 500-B, s premerom > od 4 in < od 12 mm, masa 4,1 do 6 kg/m2 * V postavki upoštevana vsa dodatna dela, prenosi in prevozi | kg | 1218.4 |  | 0
| 5.3 | Dela s cementnim betonom
| 53 154 | Dobava in vgraditev podložnega cementnega betona C16/20 v prerez do 0,15 m3/m2 * Podložni beton pod zidom ter podložni beton pod drenažo. V postavki upoštevana vsa dodatna dela, prenosi in prevozi | m3 | 56.18 |  | 0
| 53 315 | Dobava in vgraditev ojačenega cementnega betona C25/30 v temelje * Temelji podpornega zidu. Beton mora zagotavljati kakovost XC2 Cl 0,2 Dmax32 S4 PVI. V postavki upoštevana vsa dodatna dela, prenosi in prevozi | m3 | 24.49 |  | 0
| 53 317 | Dobava in vgraditev ojačenega cementnega betona C30/37 v stene opornikov, krilnih zidov, kril in vmesnih podpor * Stena podpornega zidu ter AB nosilec za obzidavo z naravnim kamnom. Beton mora zagotavljati kakovost XD1/XF2 Cl 0,2 Dmax16 S4 PVII. V postavki upoštevana vsa dodatna dela, prenosi in prevozi | m3 | 39.68 |  | 0
| 53 372 | Dobava in vgraditev ojačenega cementnega betona C30/37 v hodnike in robne vence na premostitvenih objektih in podpornih ali opornih konstrukcijah * Robni venec podpornega zidu. Beton mora zagotavljati kakovost XD3/XF4 Cl 0,2 Dmax16 S4 PVII. V postavki upoštevana vsa dodatna dela, prenosi in prevozi | m3 | 5.37 |  | 0
| 5.4 | Zidarska in kamnoseška dela
| 54 133 | Oblaganje z obdelanim kamnom iz silikatnih kamnin, vezanih s cementno malto, v debelini 16 do 20cm. * V postavki upoštevana vsa dodatna dela, prenosi in prevozi ter tudi fugiranje med kamni. | m2 | 93.92 |  | 0
| 5.8 | Ključavničarska dela in dela v jeklu
| 58 112 | Izdelava in priprava za vgraditev nosilne konstrukcije zaščitne ograje na objektu iz jeklenih cevi s pravokotnim prerezom (po načrtu) * Ograja na mostu. V postavko všteta dobava ograje, pritrjevanje jeklenih cevi na hodnik, montaža in vsa pomožna dela, prenosi in prevozi. V postavki ni upoštevana zaščita ograje proti koroziji | m1 | 32 |  | 0
| 58 911 | Dobava in vgraditev kovinske plošče z vpisanim nazivom izvajalca in letom izgradnje objekta * V postavki upoštevana vsa dodatna dela, prenosi in prevozi | kos | 1 |  | 0
| 5.9/1 | Zaščita kovin proti koroziji
| 59 354 | Zaščita z vročim cinkanjem v povprečni debelini 57 mikronov * V postavko vsa pomožna dela, prenosi in prevozi | m2 | 150 |  | 0
| 5.9/2 | Hidroizolacije
| 59 946 | Izdelava dilatacijske rege po načrtu. * Izdelava ločilne plasti iz trdnih penastih plošč, debeline 2cm (v postavko tudi všteto tesnilna masa na zasipani in nezasipani strani po detajlu iz TSC-ja) - detalj "B". V postavki upoštevano tudi polnilo iz mreže,vsa dodatna dela, prenosi in prevozi | m1 | 3.6 |  | 0
| 59 983 | Izdelava navidezne rege z valovito ploščo v sredini * Trikotna letev na obeh straneh zidu kot "oslabitev" zidu - med vsako kampado. V postavki upoštevana vsa dodatna dela, prenosi in prevozi | m1 | 7.22 |  | 0
| 59 993 | Izdelava delovnega stika z nabrekajočim trakom ali profilom, brez izolacijskih trakov * Izdelava "delovnega stika" z nabrekajočim trakom (med temeljom in steno ter steno in AB vencem). V postavki upoštevana vsa dodatna dela, prenosi in prevozi. | m1 | 62.3 |  | 0
| 5. GRADBENA IN OBRTNIŠKA DELA - skupaj |  |  |  |  | 0
| 7. | TUJE STORITVE
| 7.9 | Preskusi, nadzor in tehnična dokumentacija
| 79 311 | Projektantski nadzor OCENA. Obračun se bo izvedel po dejanskih količinah in računih, ki bodo potrjeni s strani nadzora. | ur | 15 | 50 | 750
| 79 351 | Geotehničini nadzor OCENA. Obračun se bo izvedel po dejanskih količinah in računih, ki bodo potrjeni s strani nadzora. | ur | 20 | 50 | 1000
| 79 514 | Izdelava projektne dokumentacije za projekt izvedenih del | kpl | 1 |  | 0
| 7. TUJE STORITVE - skupaj |  |  |  |  | 1750

## CR-I. etapa
Projekt: Prestavitev regionalne ceste R1-215/1162 Trebnje-Mokronog
OBVOZNICA MIRNA
Načrt: 3/1 Načrt električnih inštalacij in električne opreme - cestna razsvetljava (I. etapa)
REKAPITULACIJA
| A. | GRADBENA DELA |  |  | 0
|  | 1. PREDDELA |  |  | 0
|  | 2. ZEMELJSKA DELA |  |  | 0
|  | 4. KABELSKA KANALIZACIJA IN JAŠKI |  |  | 0
|  | 5. GRADBENA IN OBRTNIŠKA DELA |  |  | 0
| B. | CESTNA RAZSVETLJAVA - ELEKTRO DELA |  |  | 0
| C. | ELEKTROENERGETSKI VODI - NN PRIKLJUČEK |  |  | 0
|  | 1. PREDDELA |  |  | 0
|  | 2. ELEKTROMONTAŽNA DELA |  |  | 0
|  | 3. ZEMELJSKA DELA |  |  | 0
|  | VREDNOST SKUPAJ |  |  | 0
|  | DDV 22% |  |  | 0
|  | VREDNOST SKUPAJ Z DDV |  |  | 0
Načrt: 3/1 Načrt električnih inštalacij in električne opreme - cestna razsvetljava (I. etapa)
A. GRADBENA DELA
| Šifra | Opis dela | Enota | Količina | Cena / enoto | Vrednost (EUR)
| 1. | PREDDELA
| 1.1 | Geodetska dela
| 1. | Trasiranje trase kabelskega kabla oz. kabelske kanalizacije z označevanjem v naselju ali ovirami: | ur | 4 |  | 0
| 2. | Pripravljalna dela na gradbišču | ur | 4 |  | 0
| 3. | Obeleženje in zakoličba trase obstoječih in projektiranih telefonskih in energetskih kablov, vodovoda ter kanalizacije in drugih komunalnih vodov ter označbe križanj. | ur | 4 |  | 0
| 1. PREDDELA - skupaj |  |  |  |  | 0
| 2. | ZEMELJSKA DELA
| 2.1 | Izkopi
| 1. | Strojni izkop kabelskega jarka globine 1.0m in širine 0.4m, odvoz odvečenega materiala na deponijo | m³ | 100 |  | 0
| 2. | Strojni izkop izkop jame za kabelske jaške, odvoz odvečenega materiala na deponijo, v zemljišču III., IV. do V. Kategorije | m³ | 4 |  | 0
| 3. | Strojni izkop za temelje OJR in svetilk, odvoz odvečenega materiala na deponijo, v zemljišču III., IV. do V. Kategorije | m³ | 6 |  | 0
| 2.2 | Kabelska posteljica, zasipi
| 1. | Izdelava kabelske posteljice dim. 0.2x0.4m s peskom granulacije 0-4mm | m³ | 20 |  | 0
| 2. | Zasipi EKK in KJ po potrebi z ustreznimi peščenimi frakcijami ter utrjevanje v slojih po 20cm, granulacije 0-4mm | m³ | 80 |  | 0
| 2.5 | Brežine in zelenice
| 1. | Povrnitev trase v staro stanje (fino planiranje, ponovna zatravitev) | m² | 125 |  | 0
| 2. ZEMELJSKA DELA - skupaj |  |  |  |  | 0
| 4. | KABELSKA KANALIZACIJA IN JAŠKI
| 4.1 | Kabelska kanalizacija
| 1. | Dobava in polaganje cevi PVC cevi Ø29mm od razdelilcev kandelabra do svetilke | m | 94 |  | 0
| 2. | Dobava in polaganje cevi SFX EL-K Ø 110mm na globini 0.8m, od kandelabra do kandelabra | m | 290 |  | 0
| 4.2 | Jaški
| 1. | Izdelava AB kabelskega jaška iz B.C. Ø60/100cm, izdelava AB temeljne plošče 20 cm, z odprtinami za cevi (montažo tipskih uvodnic) kabelske kanalizacije z izdelavo AB nosilne plošče 25 cm ,tulca nad nosilno ploščo min.250mm, ometavanje in finalna obdelava jaška, izdelavo povezave in pritrditve valjanca v jašku,brez dobave LŽ pokrova | kos | 12 |  | 0
| 2. | Izdelava AB kabelskega jaška iz B.C. Ø100/100cm, izdelava AB temeljne plošče 20 cm, z odprtinami za cevi (montažo tipskih uvodnic) kabelske kanalizacije z izdelavo AB nosilne plošče 25 cm ,tulca nad nosilno ploščo min.250mm, ometavanje in finalna obdelava jaška, izdelavo povezave in pritrditve valjanca v jašku,brez dobave LŽ pokrova | kos | 1 |  | 0
| 3. | Izdelava in dobava težkega LTŽ pokrova 250kN opremljen z napisom ELEKTRO | kos | 13 |  | 0
| 4. KABELSKA KANALIZACIJA IN JAŠKI - skupaj |  |  |  |  | 0
| 5. | GRADBENA IN OBRTNIŠKA DELA
| 5.1 | Dela s cementnim betonom
| 1. | Izdelava betonskega temelja za 9m kandelaber dim. 0.8x0.8x1.0m, s štirimi sidrnimi vijaki M 24x 1m ter 2x SFX EL-K cevjo Ø110mm | kos | 10 |  | 0
| 2. | Obbetoniranje kabelske kanalizacije na mestih prehoda pod utrjenimi površinami v debelini 15cm s pustim betonom C20/25 | m³ | 2 |  | 0
| 5. GRADBENA IN OBRTNIŠKA DELA - skupaj |  |  |  |  | 0
B. CESTNA RAZSVETLJAVA - ELEKTRO DELA
| Šifra | Opis dela | Enota | Količina | Cena / enoto | Vrednost (EUR)
| 6.1 | Elektro dela
| 1. | Dobava in polaganje kabla NYY-J 4x2.5mm² v cev PVC Ø 29mm od razdelilcev kandelabrov do svetilke | m | 83 |  | 0
| 2. | Dobava in polaganje kabla NAYY-J 5x16mm² v cev SFX EL-K Ø 110mm do razdelilcev CR | m | 16 |  | 0
| 3. | Vris kabelske kanalizacije JR v podzemni kataster | kpl | 1 |  | 0
| 4. | Dobava in montaža ravnega vroče cinkanega kovinskega droga višine h=9m nad nivojem zemlje, s siderno ploščo in sidernimi vijaki skladno s tipizacijo upravljalca na tem območju ter dimenzionirani za pritisk vetra do 500N/m² z vsemi potrebnimi A-testi, dokazili o skladnosti s standardi, ter statičnimi izračuni | kos | 7 |  | 0
| 5. | Dobava in montaža jeklenega vroče cinkanega/magnelis konusno pasivno varnega kandelabra kategorije vsaj 100HE3 (kot. Npr. ZIP pole) višine 9m s siderno ploščo 400x400mm in vijaki Ø20x1000mm z nivojem cinka 86 mikronov in za 2. vetrovno cono (SIST EN 40, SIST EN 1461) | kos | 3 |  | 0
| 6. | Dobava in montaža razdelilca v kandelabru z vgrajeno cevno varovalko 1X6A, za varovanje kabla do svetilke | kos | 10 |  | 0
| 7. | Zunanja modularna LED cestna svetilka za široke ceste. Servisna življenska doba 60,000h (L80/B10). Primarno usmerjanje svetlobe - leče. Asimetrično sevajoča. Svetlobni tok 5100 lm, barva svetlobe: 740, barvna temperatura: 3000K. Z redukcjo moči. Visoko zmogljiva predstikalna naprava. Ohišje iz tlačno litega aluminija. Priklop na omrežje: 220..240V, AC, 50/60Hz. Moč 44 W. Dolžina: 690 mm, širina: 315 mm, višina: 74 mm. 60/76mm (direktni natik) in 42/60mm (pritrditev s strani). Zaščitna stopnja: IP66, zaščitni. Zaščitni razred II (RII - zaščitno izoliranje). IK 08. Certifikacijski znak: EAC, CE. 5 let garancije. Prenapetostna zaščita do 10 kV Po iztrošenosti led modula se le ta zamenja z novejšim modulom. Nagibni kot -20° do + 15°. 5 let garancije. SBP. - z redukcijo (kot npr. Theos LED 1 x LED 44 W / 5100 lm) | kos | 10 |  | 0
| 8. | Dobava in vgadnja ozemljitvenega traka FeZn 25x4mm | m | 275 |  | 0
| 9. | Dobava in montaža toplo cinkanih križnih sponk FeZn 60x60mm in izdelava križnih stikov | kos | 10 |  | 0
| 10. | OCR Dobava in montaža tipske plastične prostostoječe z vgrajeno pregrado za ločeno napajalno merilni del ter razvodno krmilni del javne razsvetljave, opremljena z dvema ključavnicama (Elektro in vzdrževalca) z urejenim dostopom s pločnika in ureditvijo okolice OCR in sicer s polaganjem pralnih plošč oz. polaganjem asfalta, v katero je vgrajena oprema: | kpl | 1 |  | 0
1 kpl - števec, Direktni trifazni dvosmerni števec s 15-minutno registracijo delovne energije r.1 (IEC)ali B (MID) in jalove energije r.2, (3x230/400V, 10-120 A) in z GSM komunikatorjem (Podatkovno SIM kartico zagotovi lastnik infrastrukture pri kontrolnem pregledu merilnega mesta v okviru postopka prevzema merilnega mesta)
1 kos ~ozemljitev PY 16 mm
1 kos ~glavno stikalo ES68/40A
2 kos ~Inštalacijski odklopnik, karak. C6A, 1 polni, 10kA
1 kos ~svetlobno stikalo HTR
1 kos ~svetlobni senzor za HTR
1 kos ~preklopna ura DIGI 20
4 kos - ločilnik 160A/3 EFEN
1 kos - ločilnik 250A/3 EFEN
1 kos - vložek NV 250/20A/3
2 kos - vložek NV 160/10A/3
1 kos - sponka ničelna PK 250/0
1 kos ~Podnožje odvodnika prenapetosti, razredC,VVP serija VARTEC,1P
1 kos ~Modul odvodnika prenapetosti, razred C, VVP255, 15 kA
1 kos ~uvodnice Pg, Cu za zbiralke, vrstne sponke, napisne ploščice, atesti, vezni in pritrdilni material
1 kos ~pomožni rele PR 59 35
4 kos ~kontaktor KN 30
2 kos ~stikalo 4G 10-124U
1 kos ~cev PVC fi 110mm (5x1.5m)
1 kos ~vrstne sponke, napisne ploščice..
1 kos ~vezni in drobni material
1 kpl -montaža in povezava elementov v delavnici in preizkus
| 11. | Izdelava spojev z vijačenjem na kandelabre z dvema vijakoma M 10 | kos | 10 |  | 0
| 12. | Dobava in vgradnja opozorilnega PVC traka napis elektrika | kos | 250 |  | 0
| 13. | Izdelava električnih in svetlobno tehničnih meritev po izvedenih delih | kos | 1 |  | 0
| 14. | Testiranje in vstavitev v pogon (funkc. preizkus) | kos | 1 |  | 0
| 6.3 | Načrt izvedenih del
| 1. | Izdelava projekta izvedenih del JR v 3 izvodih vključno z izdelavo geodetskega posnetka | kpl | 1 |  | 0
| 2. | Izdelava NOV v 3 izvodih | kpl | 1 |  | 0
| B. CESTNA RAZSVETLJAVA - ELEKTRO DELA - skupaj |  |  |  |  | 0
C. ELEKTROENERGETSKI VODI - NN PRIKLJUČEK / OCR
| Šifra | Opis dela | Enota | Količina | Cena / enoto | Vrednost (EUR)
| 1. | PREDDELA
| 1.1 | Geodetska dela
| 1. | Trasiranje trase kabelskega kabla oz. kabelske kanalizacije z označevanjem v naselju ali ovirami: | ur | 1 |  | 0
| 2. | Pripravljalna dela na gradbišču | ur | 1 |  | 0
| 3. | Obeleženje in zakoličba trase obstoječih in projektiranih telefonskih in energetskih kablov, vodovoda ter kanalizacije in drugih komunalnih vodov ter označbe križanj: | ur | 1 |  | 0
| 1. PREDDELA - skupaj |  |  |  |  | 0
| 2. | ELEKTROMONTAŽNA DELA
| 1. | Plačilo EE prispevka za novo števčno mesto 3x20A | kpl | 1 |  | 0
| 2. | Stikalne manipulacije za vzpostavitev breznapetostnega stanja | kpl | 1 |  | 0
| 3. | Dobava in polaganje kabelskega vodnika v že izdelano kabelsko kanalizacijo E-A2XY-J 4x70+1.5mm² do OCR | m1 | 20 |  | 0
| 4. | Izdelava notranjih kabelskih končnikov 4x70mm² Al kpl. S priklopom kabla na odjemnem mestu OCR | kpl | 1 |  | 0
| 5. | Izdelava notranjih kabelskih končnikov 4x16mm² kpl. S priklopom kabla na odjemnem mestu OCR | kpl | 3 |  | 0
| 6. | Izvedba priklopa napajalnega dela CR s strani elektrodistributerja, priključitev na PS PMO, stikalne manipulacije za zavarovanje gradbišča, izdelava elaborata priklopa na NN omrežje, soglasje za priklop, pogodba o priključitvi OCENA | kpl | 1 |  | 0
| 2. ELEKTROMONTAŽNA DELA - skupaj |  |  |  |  | 0
| 3. | ZEMELJSKA DELA
| 1. | Strojni izkop kabelskega jarka globine 1.0m in širine 0,4m, polaganje zaščitne cevi, zemljišče III. do V.ktg. | m³ | 3.2 |  | 0
| 2. | Izdelava 1x1 cevne kabelske kanalizacije iz PVC cevi 160mm, dobava, vgradnja in zaščita cevi s peskom granulacije 4-8mm v sloju 10cm nad cevmi, z dobavo in montažo distančnikov, za izvedbo priklopa na NNO (brez dobave cevi) | m | 8 |  | 0
| 3. | Samo dobava PVC cevi Ø 160mm in distančnikov, s predvleko | m | 8 |  | 0
| 4. | Izdelava kabelske posteljice dimenzij 0.2x0.4m s peskom granulacije 0-4mm | m³ | 0.26 |  | 0
| 5. | Dobava in vgadnja Fe/Zn 25x4mm ozemljitvenega traka s potrebnimi križnimi sponkami | m | 11 |  | 0
| 6. | Dobava in montaža toplo cinkanih križnih sponk FeZn 60x60mm in izdelava križnih stikov | kos | 2 |  | 0
| 7. | Zasipi EKK in KJ po potrebi z ustreznimi peščenimi frakcijami ter utrjevanje v slojih po 20cm, granulacije 0-4mm | m³ | 2.94 |  | 0
| 8. | Povrnitev trase v staro stanje (fino planiranje) | m² | 3.2 |  | 0
| 3. ZEMELJSKA DELA - skupaj |  |  |  |  | 0

## EE-I. etapa
Projekt: Prestavitev regionalne ceste R1-215/1162 Trebnje-Mokronog
OBVOZNICA MIRNA
Načrt: 3/2 Načrt električnih inštalacij in električne opreme - zaščita in prestavitev EE vodov (I. etapa)
REKAPITULACIJA
| A. | ELEKTROMONTAŽNA DELA |  |  | 1500
| B. | GRADBENA DELA |  |  | 0
|  | VREDNOST SKUPAJ |  |  | 1500
|  | DDV 22% |  |  | 330
|  | VREDNOST SKUPAJ Z DDV |  |  | 1830
Načrt: 3/2 Načrt električnih inštalacij in električne opreme - zaščita in prestavitev EE vodov (I. etapa)
| Šifra | Opis dela | Enota | Količina | Cena / enoto | Vrednost (EUR)
| A. | ELEKTROMONTAŽNA DELA
| 1. | Zakoličenje kablovodov | kpl | 1 |  | 0
| 2. | Stikalne manipulacije za zavarovanje delovišča | kpl | 1 |  | 0
| 3. | Dobava in polaganje NN KBV 4x70+1.5mm² | m | 155 |  | 0
| 4. | Dobava in montaža kabelske spojke na NN KBV 4x70+1.5mm² | kos | 3 |  | 0
| 5. | Dobava in polaganje valjanca FeZn 25x4mm v že izdelano EKK | m | 121 |  | 0
| 6. | Dobava in montaža toplo cinkanih križnih sponk FeZn 60x60mm in izdelava križnih stikov | kos | 5 |  | 0
| 7. | Pregled naprav pred ponovnim vklopom | kpl | 1 |  | 0
| 8. | Transport, zavarovanje objekta, puščanje v pogon, električne meritve: - izolacijske upornosti - upornosti združene ozemljitve - upornosti kratkostičnih zank - padcev napetosti na koncu vodov OCENA | kpl | 1 |  | 0
| 9. | Nadzor pristojne DES službe OCENA. Obračun se bo izvedel po dejanskih količinah in računih, ki bodo potrjeni s strani nadzora. | kpl | 1 | 1500 | 1500
| 10. | Projekt izvedenih del v 3 izvodih | kpl | 1 |  | 0
| A. ELEKTROMONTAŽNA DELA - skupaj |  |  |  |  | 1500
| B. | GRADBENA DELA
| 1. | Kombinirano strojno ročni izkop za izvedbo EKK - odvoz 50% odvečnega materiala na stalno deponijo, - odvoz 50% odvečnega na gradbiščno deponijo, v zemljišču III. - V. kategorije: | m³ | 48 |  | 0
| 2. | Strojni izkop jame za kabelske jaške iz betonske cevi Ø100/100cm, odvoz 50% odvečnega materiala na stalno deponijo, v zemljišču III. do V. kategorije | m³ | 7.9 |  | 0
| 3. | Izdelava armirano betonskega kabelskega jaška iz B.C. Ø100/100cm, podložnim betonom C20/25 in zaključeno z AB ploščo C20/25, vključno z vso finalno obdelavo notranjosti jaška s cementno malto 1:2. kpl z odprtinami za uvod cevi in odprtino na dnu jaška za odvodnjavanje - brez dobave LŽ pokrova | kos | 5 |  | 0
| 4. | Izdelava 1x2 cevne kabelske kanalizacije iz PVC cevi 160, zaščita cevi s peskom granulacije 4-8mm v sloju 10cm nad cevmi (brez dobave cevi) | m | 115 |  | 0
| 5. | Dobava in vgraditev LTŽ težkega pokrova 250kN tip ELEKTRIKA | kos | 5 |  | 0
| 6. | Izdelava kabelske posteljice dim. 0.2x0.4m s peskom granulacije 0-4mm | m³ | 9 |  | 0
| 7. | Zasipi EKK in KJ po potrebi z ustreznimi peščenimi frakcijami ter utrjevanje v slojih po 20cm, granulacije 0-4mm in utrjevanje z vibracijsko ploščo v sloju po 20cm do višine pločnika | m³ | 39 |  | 0
| 8. | Dobava in polaganje PVC opozorilnega traku "POZOR ELEKTRIKA" | m | 162 |  | 0
| 9. | Samo dobava PVC cevi Ø160mm, rdeče barve s predvleko | m | 155 |  | 0
| 10. | Obbetoniranje cevi na prehodih čez cestišče oziroma uvozih z C20/25 debeline 20cm | m³ | 1.05 |  | 0
| 11. | Vris kabelske kanalizacije v podzemni kataster | kpl | 1 |  | 0
| B. GRADBENA DELA - skupaj |  |  |  |  | 0

## TK-I. etapa
Projekt: Prestavitev regionalne ceste R1-215/1162 Trebnje-Mokronog
OBVOZNICA MIRNA
Načrt: 3/3 Načrt električnih inštalacij in električne opreme - prestavitev in zaščita TK, CATV in OSO vodov (I. etapa)
REKAPITULACIJA
| A. | KABLI |  |  | 0
| B. | GRADBENA IN MONTAŽNA DELA S PREVOZOM |  |  | 2000
|  | VREDNOST SKUPAJ |  |  | 2000
|  | DDV 22% |  |  | 440
|  | VREDNOST SKUPAJ Z DDV |  |  | 2440
Načrt: 3/3 Načrt električnih inštalacij in električne opreme - prestavitev in zaščita TK, CATV in OSO vodov (I. etapa)
| Šifra | Opis dela | Enota | Količina | Cena / enoto | Vrednost (EUR)
| A. | KABLI
| 1. | Kabelski vodnik TK59 10x4x0.6 GM | m | 88 |  | 0
| A. KABLI - skupaj |  |  |  |  | 0
| B. | GRADBENA IN MONTAŽNA DELA S PREVOZOM
| 1. | Trasiranje trase telekomunikacijskega kabla oz. kabelske kanalizacije z označevanjem v naselju ali ovirami: | m | 80 |  | 0
| 2. | Obeleženje trase obstoječih in projektiranih telefonskih in energetskih kablov, vodovoda ter kanalizacije in drugih komunalnih vodov: | m | 80 |  | 0
| 3. | Strojni izkop kabelskega jarka globine 1.0m in širine 0.4m, za izvedbo kabelske kanalizacije, z odmetom izkopanega materiala na rob gradbene jame oziroma z nakladanjem viška materiala na transportno sredstvo in transportom na trajno deponijo s plačilom takse in pridobitvijo evidenčnih listov v zemljišču III. - V. kategorije | m | 80 |  | 0
| 4. | Izdelava 1x2 cevne kabelske kanalizacije iz PEHD 2xØ50mm in 2xØ110mm, strojni izkop v zemljišču III.do V. kategorije na globini 0.8m, zaščita cevi z obsipanjem z drobnim peskom (0-4mm) in betonom C8/10 v sloju 10cm nad cevmi, zasip kanala s tamponom, utrjevanje tampona, odvoz odvečnega materiala, ureditev trase (brez dobave cevi) | m | 80 |  | 0
| 5. | Izdelava kabelske posteljice dim. 0.2x0.4m s peskom granulacije 0-4mm | m³ | 6.4 |  | 0
| 6. | Dobava in položitev zaščitne cevi PEHD Ø110mm v že izkopan jarek | m | 160 |  | 0
| 7. | Obbetoniranje cevi na prehodih čez cestišče oziroma uvozih z C8/10 debeline do 20cm | m³ | 2.6 |  | 0
| 8. | Strojni izkop jame za kabelske jaške iz betonske cevi Ø100/100cm, z odmetom izkopanega materiala na rob gradbene jame oziroma z nakladanjem viška materiala na transportno sredstvo in transportom na trajno deponijo s plačilom takse in pridobitvijo evidenčnih listov v zemljišču III. - V. kategorije | m³ | 5.2 |  | 0
| 9. | Izdelava armirano betonskega kabelskega jaška iz B.C. Ø100/100cm, podložnim betonom C20/25 in zaključeno z AB ploščo C20/25 ter vgradnja enojnega težkega LTŽ pokrovom 250KN (60x60cm), vključno z vso finalno obdelavo notranjosti jaška s cementno malto 1:2. kpl z odprtinami za uvod cevi in odprtino na dnu jaška za odvodnjavanje - brez dobave LŽ pokrova . | kos | 3 |  | 0
| 10. | Dobava in vgraditev LTŽ lahkega pokrova 250kN tip TELEFON | kos | 3 |  | 0
| 11. | Dobava in položitev opozorilnega traku v že izkopan kabelski jarek z napisom TELEKOM | m | 83 |  | 0
| 12. | Zasipi TK KK in KJ po potrebi z ustreznimi peščenimi frakcijami ter utrjevanje v slojih po 20cm, granulacije 0-4mm in utrjevanje z vibracijsko ploščo v sloju po 20cm do višine pločnika | m³ | 26 |  | 0
| 13. | Uvlačenje tangiranih telekomunikacijskih kablov v PVC TK in PEHD kabelsko kanalizacijo s predhodnim čiščenjem cevi in uvlačenjem predvleke TK59 10x4x0.6 GM | m | 80 |  | 0
| 14. | Dobava in izdelava ravne spojke na obstoječem kablu TK TK59 10x4x0.6 GM | kos | 2 |  | 0
| 15. | Označevanje kablov v kabelski kanalizaciji in kabelskih jaških | kos | 2 |  | 0
| 16. | Preizkušanje kabla na bobnih pred polaganjem | par | 20 |  | 0
| 17. | Električne meritve položenih kabelskih dolžin pred spajanjem | par | 20 |  | 0
| 18. | Končne električne meritve in izdelava merilnih rezultatov | par | 20 |  | 0
| 19. | Preizkušanje in ugotovitev tel. številke, regleta/par, preveritev v regletni knjigi in priprava za preključitve para in priklop | par | 20 |  | 0
| 20. | Vzpostavitev prvotnega stanja (utrditev terena do predpisane zbitosti) | m² | 32 |  | 0
| 21. | Izvršilni načrt kabelske kanalizacije in krajevnega kabelskega omrežja, dopolnjen shematski in situacijski načrt | m | 80 |  | 0
| 22. | Izdelava elaborata izvršilne tehnične dokumentacije kabelske kanalizacije, kjer so osnova podatki odmerjanja od obstoječih objektov | m | 80 |  | 0
| 23. | Izmera plašča jaška in izmera poteka kabla v kabelskem jašku | kos | 3 |  | 0
| 24. | Izdelava načrta kabelskega jaška, ki obsega situacijo in plašč jaška | kos | 3 |  | 0
| 25. | Izvršilni načrt krajevnega kabelskega omrežja, ki obsega shematski in situacijski načrt z vrisom kablov | m | 80 |  | 0
| 26. | Vnos sprememb v obstoječo izvršilno tehnično dokumentacijo | ura | 8 |  | 0
| 27. | Geodetski posnetek za kataster komunalnih napeljav | m | 80 |  | 0
| 28. | Projektantski nadzor OCENA. Obračun se bo izvedel po dejanskih količinah in računih, ki bodo potrjeni s strani nadzora. | kpl | 1 | 1000 | 1000
| 29. | Tehniči nadzor TELEKOM OCENA. Obračun se bo izvedel po dejanskih količinah in računih, ki bodo potrjeni s strani nadzora. | kpl | 1 | 1000 | 1000
| 30. | Projekt izvedenih del v 3 izvodih | kpl | 1 |  | 0
| 31. | Priprava in zavarovanje gradbišča | kpl | 1 |  | 0
| B. GRADBENA IN MONTAŽNA DELA S PREVOZOM - skupaj |  |  |  |  | 2000

## VGU-I. etapa
Projekt: Prestavitev regionalne ceste R1-215/1162 Trebnje-Mokronog
OBVOZNICA MIRNA
Načrt: 7/3 Vodnogospodarske ureditve - I. etapa
REKAPITULACIJA - POTOK ZABRŠČICA (ureditev struge potoka v območju premostitve)
| 1.0 | PREDDELA |  |  | 0
| 2.0 | ZEMELJSKA DELA |  |  | 0
| 3.0 | OSTALA DELA |  |  | 0
| 4.0 | TUJE STORITVE |  |  | 800
|  | VREDNOST SKUPAJ |  |  | 800
|  | DDV 22% |  |  | 176
|  | VREDNOST SKUPAJ Z DDV |  |  | 976
Načrt: 7/3 Vodnogospodarske ureditve - I. etapa
POTOK ZABRŠČICA (ureditev struge potoka v območju premostitve)
| Šifra | Opis dela | Enota | Količina | Cena / enoto | Vrednost (EUR)
| 1. | PREDDELA
| 1.1 | Geodetska dela
| 11141 | Obnovitev in zavarovanje zakoličbe trase odsek P11-P21 | km | 0.11592 |  | 0
| 11221 | Postavitev in zavarovanje prečnega profila struge potoka. odsek P11-P21 | kos | 10 |  | 0
| 11311 | Geodetska dela pri gradnji objekta (podajanje in kontrola višin, potrebnih smeri) | kos | 1 |  | 0
| 1.2 | Pripravljalna dela
| 11231 | Zakoličba in zavarovanje instalacijskih in komunalnih vodov z vsemi deli (križanje kanalizacije, vodovoda, elekto, komunikacijskih vodov) | kpl | 1 |  | 0
| 13223 | Zavarovanje pred dotokom vode v strugi potoka s potrebnim črpanjem vode, oziroma vse potrebne preusmeritve potoka v času gradnje | ur | 40 |  | 0
| 12142 | Odstranitev grmovja in dreves z debli premera do 10 cm ter vej na gosto porasli površini – strojno (ocena) | m2 | 30 |  | 0
| 13311 | Priprava in organizacija gradbišča z vsemi objekti, deponijami, instalacijami in orodji, z zagotovitvijo in higiensko tehničnih pogojev in predpisanimi oznakami gradbišča | kpl | 1 |  | 0
| 13312 | Odstranjevanje gradbišča z demontažo in odvozom gradbiščnih naprav in objektov | kpl | 1 |  | 0
| 23425 | Izdelava dostopne poti z gramozno tamponskim materialom in odstranitev poti ter vzpostavitev zemljišča v prvotno stanje | m3 | 12.6 |  | 0
| 1. PREDDELA - skupaj |  |  |  |  | 0
| 2. | ZEMELJSKA DELA
| 2.1 | Izkopi
| 21722 | Izkop vezljive zemljine/zrnate kamnine – 3. kategorije za kanale melioracij in regulacij, globine 1,1 do 2,0m | m3 | 193.18 |  | 0
| 21722 | Izkop vezljive zemljine/zrnate kamnine – 3. kategorije za kanale melioracij in regulacij, globine 1,1 do2,0m a) zavarovanje s kamnometom | m3 | 92.03 |  | 0
| 2.2 | Planum temeljnih tal
| 22112 | Strojno formiranje in planiranje dna v predvidenih naklonih | m2 | 306.31 |  | 0
| 24212 | Zasipanje in komprimiranje materiala v plasteh debeline 30 cm z izkopanim materialom iz deponije | m3 | 15.61 |  | 0
| 2.3 | Razprostiranje odvečnega materiala
| 29133 | Razprostiranje odvečne vezljive zemljine – 3. kategorije | m3 | 284.48 |  | 0
| 29121 | Prevoz materiala v predpisano stalno deponijo | t | 483.62 |  | 0
| 2. ZEMELJSKA DELA IN TEMELJENJE - skupaj |  |  |  |  | 0
| 3. | OSTALA DELA
| 3.1 | Zavarovalna dela
| 1 | Strojna izdelava kamnitih zložb s strojnim dodajanjem kamna, kamen deb. 40-60 cm. | m3 | 84.73 |  | 0
|  | - gramozna blazina deb.15cm | m3 | 16.62 |  | 0
| 2 | Dobava in vgradnja vrbovih podtaknjencev | kos | 50 |  | 0
| 25111 | Humuziranje brežine brez valjanja, v debelini do 15 cm - ročno | m2 | 306.31 |  | 0
| 4 | Dobava in vgraditev posameznih kamnov deb. 60/80cm | m3 | 4.8 |  | 0
| 3.2 | Kamniti talni prag (upoštevane količine za izdelavo dveh pragov)
| 21722 | Strojni izkop zemeljsko-gramoznega materiala z direktnim nakladanjem in odvozom na začasno deponijo | m3 | 14.88 |  | 0
| 2 | Strojna izdelava kamnitih zložb s strojnim dodajanjem kamna ter ročno poravnavo gornje površine z bagrom, deb. kamna 40-60 cm. | m3 | 14.88 |  | 0
| 3. OSTALA DELA - skupaj |  |  |  |  | 0
| 4. | TUJE STORITVE
| 7.9 | Preskusi, nadzor in tehnična dokumentacija
| 79311 | Projektantski nadzor OCENA. Obračun se bo izvedel po dejanskih količinah in računih, ki bodo potrjeni s strani nadzora. | ur | 16 | 50 | 800
| 79311 | Izdelava projektne dokumentacije za projekt izvedenih del | kpl | 1 |  | 0
| 79515 | Izdelava projektne dokumentacije za vzdrževanje in obratovanje | kpl | 1 |  | 0
| 4. TUJE STORITVE - skupaj |  |  |  |  | 800

## KA-I. etapa
Projekt: Prestavitev regionalne ceste R1-215/1162 Trebnje-Mokronog
OBVOZNICA MIRNA
Načrt: 10/1 Načrt krajinska arhitekture - I. etapa
REKAPITULACIJA
| I. | ZASADITEV |  |  | 0
| II. | MATERIAL ZA SADITEV |  |  | 0
| III. | SADITVENA DELA |  |  | 0
| IV. | TUJE STORITVE |  |  | 800
|  | VREDNOST SKUPAJ |  |  | 800
|  | DDV 22% |  |  | 176
|  | VREDNOST SKUPAJ Z DDV |  |  | 976
Splošne opombe: Saditvena in setvena dela se izvajajo skladno s standardi: - SIST DIN 18916 - Rastline in saditvena dela - SIST DIN 18917 - Trate in setvena dela - SIST DIN 18915 - Zemeljska dela - SIST DIN 18920 - Zaščita drevja, rastlinskih sestojev in nasadov pri gradbenih posegih
Načrt: 10/1 Načrt krajinska arhitekture - I. etapa
| Šifra | Opis dela | Enota | Količina | Cena / enoto | Vrednost (EUR)
| I. | ZASADITEV
| 1.1 | Sadike
| a. | DREVJE
| 1 | Acer platanoides 'Cleveland' - ostrolistni javor - 3x presajen, s koreninsko grudo, obseg debla 16-18 cm | kos | 22 |  | 0
| 2 | Malus 'Street Parade' - okrasna jablana - 3x presajena, s koreninsko grudo, obseg debla 16-18 cm | kos | 3 |  | 0
| b. | GRMOVNICE ZA ŽIVO MEJO
| 1 | Ligustrum vulgare - kalina - 2x presajena, v kontejnerju, 60-80 cm | kos | 530 |  | 0
| c. | GRMOVNICE
| 1 | Cornus sanguinea - rdeči dren - 2x presajen, v kontejnerju, 80-100 cm | kos | 15 |  | 0
| 2 | Corylus avellana - leska - 3x presajena, v kontejnerju, 100-125 cm | kos | 12 |  | 0
| 3 | Euonymus europaeus - trdoleska - 2x presajena, v kontejnerju, 80-100 cm | kos | 6 |  | 0
| 4 | Sambucus nigra - bezeg - 2x presajen, v kontejnerju, 80-100 cm | kos | 6 |  | 0
| 5 | Viburnum opulus - brogovita - 2x presajena, v kontejnerju, 80-100 cm | kos | 24 |  | 0
| d. | TRAJNICE
| 1 | Nepeta x faassenii 'Six Hills Giant' - mačja meta | kos | 75 |  | 0
| 2 | Salvia nemorosa 'Ostfriesland' - kadulja | kos | 87 |  | 0
| 3 | Veronica incana - jetičnik | kos | 100 |  | 0
| I. ZASADITEV - skupaj |  |  |  |  | 0
| II. | MATERIAL ZA SADITEV
| 1 | Humozna zemlja za saditev drevja - 0,2 m3 humozne zemlje na sadiko – za 25 sadik; nabava, prevoz, vgraditev | m3 | 5 |  | 0
| 2 | Humozna zemlja za saditev grmovnic - 0,02 m3 humozne zemlje na sadiko - za 63 sadik; nabava, prevoz, vgraditev | m3 | 1.3 |  | 0
| 3 | Humozna zemlja za saditev grmovnic za živo mejo - 0,01 m3 humozne zemlje na sadiko - za 530 sadik; nabava, prevoz, vgraditev | m3 | 5.3 |  | 0
| 4 | Gnojilni substrat (kot npr. Humko Royal garden) 200 l na sadiko drevja (25 kom); nabava, prevoz, vgraditev | l | 5000 |  | 0
| 5 | Gnojilni substrat (kot npr. Humko Royal garden) 2 l na sadiko grmovnice (63 kom); nabava, prevoz, vgraditev | l | 126 |  | 0
| 6 | Gnojilni substrat (kot npr. Humko Royal garden) 1,0 l na sadiko grmovnice za živo mejo (530 kom); nabava, prevoz, vgraditev | l | 530 |  | 0
| 7 | Lubje borovo za zastiranje površin ob trajnicah, debelina sloja 3 cm, frakcija 10-30 mm (37 m2); nabava, prevoz, razgrinjanje | m3 | 1.1 |  | 0
| 8 | Oporni koli za zaščito drevorednih drevesnih sadik: 3 impregnirani koli na sadiko (Ø 6-8 cm, h=300 cm); 3 impregnirane letve na sadiko (2.5x8x100 cm); trak za privezovanje (UV stabilen, obstojen 2 leti, š= 3 cm, poraba 3 m/sadika) | kpl | 25 |  | 0
| 9 | Grobomrežasti tulec za zaščito debla (h=1,5 m), namestitev z dvema koloma in 4 vezicami (za drevoredna drevesa ob cesti) | kos | 22 |  | 0
| 10 | Tankostenski robnik, vroče cinkana pločevina 4x100 mm, s sidrnimi klini, za razmejitev gred na krožišču; nabava, prevoz, vgraditev | m1 | 65.4 |  | 0
| 11 | Protikoreninska zaščita, kjer se saditev drevja podzemnim vodom približa za manj kot 2 m (za 9 dreves, 3m/sadiko); nabava, prevoz, namestitev | m | 27 |  | 0
| II. MATERIAL ZA SADITEV - skupaj |  |  |  |  | 0
| III. | SADITVENA DELA
| 1 | Saditev drevja - izkop jame 80x80x80 cm, sajenje, zasipavanje s humozno zemljo, dodatek gnojilnega substrata, 3 koli s povezovalnimi letvami za oporo, privezovanje, po sajenju zalivanje | kos | 25 |  | 0
| 2 | Saditev grmovnic za živo mejo - izkop sadilnega jarka, dim. 60x60 cm, dolžine 107 m, sajenje pod motiko, zasipavanje s humozno zemljo, planiranje, po sajenju zalivanje | kos | 530 |  | 0
| 3 | Saditev trajnic- sajenje pod motiko, zasipavanje s humozno zemljo, planiranje, po sajenju zalivanje | kos | 262 |  | 0
| III. SADITVENA DELA - skupaj |  |  |  |  | 0
| IV. | TUJE STORITVE
| 1 | Projektantski nadzor pooblaščenega krajinskaga arhitekta OCENA. Obračun se bo izvedel po dejanskih količinah in računih, ki bodo potrjeni s strani nadzora. | ur | 16 | 50 | 800
| 2 | Izdelava projektne dokumentacije za projekt izvedenih del | kpl | 1 |  | 0
| IV. TUJE STORITVE - skupaj |  |  |  |  | 800

## CESTA - II. etapa
Projekt: Prestavitev regionalne ceste R1-215/1162 Trebnje-Mokronog
OBVOZNICA MIRNA
Načrt: 2/1 Načrt gradbenih konstrukcij - cesta - II. ETAPA
REKAPITULACIJA
| 1.0 | PREDDELA |  |  | 0
| 2.0 | ZEMELJSKA DELA |  |  | 0
| 3.0 | VOZIŠČNE KONSTRUKCIJE |  |  | 0
| 4.0 | ODVODNJAVANJE |  |  | 0
| 5.0 | GRADBENA IN OBRTNIŠKA DELA |  |  | 0
| 6.0 | OPREMA CESTE |  |  | 0
| 7.0 | TUJE STORITVE |  |  | 58900
|  | VREDNOST SKUPAJ |  |  | 58900
|  | DDV 22% |  |  | 12958
|  | VREDNOST SKUPAJ Z DDV |  |  | 71858
Načrt: 2/1 Načrt gradbenih konstrukcij - cesta - II. ETAPA
| Šifra | Opis dela | Enota | Količina | Cena / enoto | Vrednost (EUR)
| 1. | PREDDELA
| 1.1 | Geodetska dela
| 11 121 | Obnova in zavarovanje zakoličbe osi trase ostale javne ceste v ravninskem terenu | km | 0.96 |  | 0
| 11 221 | Postavitev in zavarovanje prečnega profila ostale javne ceste v ravninskem terenu | kos | 57 |  | 0
| 11 631 | Zakoličba višine in položaja točke na terenu/objektu | kos | 210 |  | 0
| 11 701 | Identifikacija ter označba obstoječih komunalnih vodov | m1 | 1561 |  | 0
| 11 750 | Dobava in postavitev poškodovanega obstoječega mejnika (po potrebi) | kos | 8 |  | 0
| 1.2 | Čiščenje terena
| 1.2.1 | Odstranitev grmovja, dreves, vej in panjev
| 12 131 | Odstranitev grmovja in dreves z debli premera do 10 cm ter vej na redko porasli površini - ročno. Vključno z odvozom na stalno deponijo in ostalimi stroški deponiranja. | m2 | 208 |  | 0
| 12 132 | Odstranitev grmovja in dreves z debli premera do 10 cm ter vej na redko porasli površini - strojno. Vključno z odvozom na stalno deponijo in ostalimi stroški deponiranja. | m2 | 432 |  | 0
| 12 151 | Posek in odstranitev drevesa z deblom premera 11 do 30 cm ter odstranitev vej. Vključno z odvozom na stalno deponijo in ostalimi stroški deponiranja. | kos | 15 |  | 0
| 12 152 | Posek in odstranitev drevesa z deblom premera 31 do 50 cm ter odstranitev vej. Vključno z odvozom na stalno deponijo in ostalimi stroški deponiranja. | kos | 8 |  | 0
| 12 163 | Odstranitev panja s premerom 11 do 30 cm. Vključno z odvozom na stalno deponijo in ostalimi stroški deponiranja. | kos | 15 |  | 0
| 12 166 | Odstranitev panja s premerom 31 do 50 cm. Vključno z odvozom na stalno deponijo in ostalimi stroški deponiranja. | kos | 8 |  | 0
| 12 181 | Odstranitev vej predhodno posekanih dreves | ura | 36 |  | 0
| 1.2.2 | Odstranitev prometne signalizacije in opreme
| 12 211 | Demontaža prometnega znaka na enem podstavku | kos | 6 |  | 0
| 12 212 | Demontaža prometnega znaka na dveh podstavkih | kos | 1 |  | 0
| 12 290 | Porušitev in odstranitev drsnih vrat v sklopu ograje. Vključno z odvozom na stalno deponijo in ostalimi stroški deponiranja. | m1 | 25 |  | 0
| 12 291 | Porušitev in odstranitev ograje iz žične mreže. Vključno z odvozom na stalno deponijo in ostalimi stroški deponiranja. | m2 | 360 |  | 0
| 1.2.3 | Porušitev in odstranitev voziščnih konstrukcij
| 12 311 | Porušitev in odstranitev makadamskega vozišča v debelini do 20 cm. Vključno z odvozom na stalno deponijo in ostalimi stroški deponiranja. | m3 | 459 |  | 0
| 12 322 | Porušitev in odstranitev asfaltne plasti v debelini 6 do 10 cm. Vključno z odvozom na stalno deponijo in ostalimi stroški deponiranja. | m2 | 3080 |  | 0
| 12 372 | Rezkanje in odvoz asfaltne krovne plasti v debelini 4 do 7 cm. Vključno z odvozom na stalno deponijo in ostalimi stroški deponiranja. | m2 | 210 |  | 0
| 12 382 | Rezanje asfaltne plasti s talno diamantno žago, debele 6 do 10 cm. | m1 | 262 |  | 0
| 12 391 | Porušitev in odstranitev robnika iz cementnega betona. Vključno z odvozom na stalno deponijo in ostalimi stroški deponiranja. | m1 | 82 |  | 0
| 1.2.4 | Porušitev in odstranitev objektov
| 12 421 | Porušitev in odstranitev kanalizacije iz cevi s premerom do 40 cm. Vključno z odvozom na stalno deponijo in ostalimi stroški deponiranja. | m1 | 235 |  | 0
| 12 431a | Porušitev in odstranitev jaška z notranjo stranico/premerom do 60 cm. Vključno z odvozom na stalno deponijo in ostalimi stroški deponiranja. | kos | 15 |  | 0
| 12 435 | Porušitev in odstranitev glave prepusta s premerom do 60 cm. Vključno z odvozom na stalno deponijo in ostalimi stroški deponiranja. | kos | 2 |  | 0
| 12 495 | Porušitev in odstranitev cementnega betona. Vključno z odvozom na stalno deponijo in ostalimi stroški deponiranja. | m3 | 8 |  | 0
| 1. PREDDELA - skupaj |  |  |  |  | 0
| 2. | ZEMELJSKA DELA IN TEMELJENJE
| 2.1 | Izkopi
| 21 111 | Površinski izkop plodne zemljine – 1. kategorije – ročno | m3 | 171 |  | 0
| 21 112 | Površinski izkop plodne zemljine – 1. kategorije – strojno z odrivom | m3 | 1540 |  | 0
| 21 224 | Široki izkop zemljine – 3. kategorije – strojno z nakladanjem | m3 | 7132 |  | 0
| 21 243 | Široki izkop mehke kamnine – 4. kategorije z nakladanjem | m3 | 1337 |  | 0
| 21 253 | Široki izkop trde kamnine – 5. kategorije z nakladanjem | m3 | 446 |  | 0
| 21 324 | Izkop vezljive zemljine/zrnate kamnine – 3. kategorije za temelje, kanalske rove, prepuste, jaške in drenaže, širine do 1,0 m in globine do 2,0 m – strojno, planiranje dna ročno | m3 | 787 |  | 0
| 21 410 | Ročni izkop ob obstoječih podzemnih inštalacijah, na mestih približevanj. Izkop v zemlji III. do IV.ktg z odlaganjem odkopanega materiala na gradbiščno deponijo. Obračun po m3. | m3 | 332 |  | 0
| 2.2 | Planum temeljnih tal
| 22 112 | Ureditev planuma temeljnih tal | m2 | 12115 |  | 0
| 23 313 | Dobava in vgraditev geotekstilije za ločilno plast, natezna trdnost nad 14 do 16 kN/m2 | m2 | 11805 |  | 0
| 2.4 | Nasipi, zasipi, klini, posteljica in glinasti naboj
| 24 110 | Izdelava peščenega obsipa cevi do 30 cm nad temenom cevi ter obsip jaškov s peskom granulacije 8 - 16 mm. Obsip izvajati v slojih po 15 cm, istočasno na obeh straneh cevi in jaškov ter paziti, da se cev in jašek ne premakne iz ležišča. Utrditev po SPP do 95% trdnosti, če ni drugače predpisano. Vključno z vsemi spremljajočimi deli, transporti in dobavo materiala. | m3 | 613 |  | 0
| 24 119 | Izdelava nasipa iz zrnate kamnine – 4. kategorije z dobavo materiala iz kamnoloma | m3 | 1920 |  | 0
| 24 473 | Izdelava posteljice iz drobljenih kamnitih zrn v debelini min. 30 cm, vključno z dobavo materiala | m3 | 8490 |  | 0
| 2.5 | Brežine in zelenice
| 25 121 | Humuziranje brežine z valjanjem, v debelini do 20 cm - ročno | m2 | 224 |  | 0
| 25 122 | Humuziranje brežine z valjanjem, v debelini do 20 cm - strojno | m2 | 2412 |  | 0
| 25 151 | Doplačilo za zatravitev s semenom | m2 | 2636 |  | 0
| 25 231 | Zaščita brežine z roliranjem v debelini do 30 cm, vključno z vsemi deli in materiali | m3 | 12 |  | 0
| 2.9 | Prevozi, razprostiranje in ureditev deponij materiala
| 29 118 | Prevoz materiala in odlaganje materiala vključno s plačilom takse deponiranega materiala (v m3 v raščenem stanju) | m3 | 11217.8 |  | 0
| 29 131 | Razprostiranje odvečne plodne zemljine – 1. kategorije | m3 | 1183.8 |  | 0
| 29 153 | Prevoz materiala in odlaganje odpadnega asfalta na komunalno deponijo- vključno s plačilom takse deponiranega materiala | m3 | 322.7 |  | 0
| 29 154 | Prevoz materiala in odlaganje odpadnega cementnega betona na komunalno deponijo- vključno s plačilom takse deponiranega materiala | m3 | 8 |  | 0
| 29 155 | Prevoz materiala in odlaganje mešanih gradbenih odpadkov z do 25 m.-% nemineralnih primesi - vključno s plačilom takse deponiranega materiala | m3 | 336.53 |  | 0
| 29 156 | Prevoz materiala in odlaganje mešanih gradbenih odpadkov z do 50 m.-% nemineralnih primesi - vključno s plačilom takse deponiranega materiala | m3 | 224.36 |  | 0
| 2. ZEMELJSKA DELA IN TEMELJENJE - skupaj |  |  |  |  | 0
| 3. | VOZIŠČNE KONSTRUKCIJE
| 3.1.1 | Nevezane nosilne plasti
| 31 132 | Izdelava nevezane nosilne plasti enakomerno zrnatega drobljenca iz kamnine v debelini 20 do 30 cm, vključno z dobavo materiala ter priprava zgornjega planuma | m3 | 4740 |  | 0
| 3.1.4-6 | Asfaltne nosilne plasti
| 31 452 | Izdelava nosilne plasti bituminizirane zmesi AC 16 base B 50/70 A4 v debelini 5 cm | m2 | 1520 |  | 0
| 31 573 | Izdelava nosilne plasti bituminizirane zmesi AC 22 base B 50/70 A2 v debelini 7 cm | m2 | 9567 |  | 0
| 3.1.7 | Asfaltne vezne plasti - Asphalt concrete - binder (AC bin)
| 31 712 | Izdelava vezne plasti bituminizirane zmesi AC 16 bin PmB 45/80-65 A2/Z4 v debelini 6 cm | m2 | 9567 |  | 0
| 3.2 | Obrabne plasti
| 32 161 | Dobava in vgraditev s čistim ostrorobim peskom zrnavosti 0/8 za zaklinjanje nevezane obrabne plasti | m3 | 24 |  | 0
| 32 247 | Izdelava obrabne in zaporne plasti bituminizirane zmesi AC 8 surf B 70/100 A5 v debelini 3 cm | m2 | 1520 |  | 0
| 3.2.4 | Vezane obrabne in zaporne plasti - površinske prevleke
| 32 497 | Pobrizg s polimerno bitumensko emulzijo 0,31 do 0,50 kg/m2 | m2 | 210 |  | 0
| 3.2.6 | Asfaltne obrabne in zaporne plasti - drobirji z bitumenskim mastiksom - Stone mastic asphalt (SMA)
| 32 663 | Izdelava obrabne in zaporne plasti bitumizirane zmesi SMA 11 PmB 45/80-65 A1/A2 Z2 v debelini 4,0 cm | m2 | 9567 |  | 0
| 3.4 | Tlakovane obrabne plasti
| 34 154 | Izdelava obrabne plasti iz tlakovcev iz silikatne kamnine (granit) velikosti 20 cm/20 cm/20 cm, stiki zapolnjeni v debelini 1cm ter položeni na 3cm neskrčljivo mikroarmirano s polimerom modificirano cementno malto, vključno z vgrajenim mikro-armiranim betonom v debelini 24 cm, C 30/37 (z ustrezno dilatacijo). Dilatacija in stik med robniki in asfaltom mora biti tesnjen z bitumensko trajno elastično zalivno zmesjo. V kvadraturi upoštevan tudi MAB pod robniki. Po detajlu. | m2 | 110 |  | 0
| 34 155 | Izdelava obrabne plasti iz malih tlakovcev iz silikatne kamnine (granit) velikosti 10 cm/10 cm/10 cm, stiki zapolnjeni z kremenčevim peskom | m2 | 94 |  | 0
| 3.5 | Robni elementi vozišč
| 3.5.2 | Robniki
| 35 253 | Dobava in vgraditev dvignjenega rezanega robnika iz naravnega kamna (granit) z brušenim robom, prereza 15/25 cm. | m1 | 94 |  | 0
| 35 289 | Dobava in vgraditev armiranega pogreznjenega robnika iz cementnega betona s prerezom 35/20/50 cm po detajlu | m1 | 61 |  | 0
| 34 290 | Doplačilo za zavojne robnike | m1 | 87 |  | 0
| 34 299 | Izdelava in vgradnja naletne glave iz naravnega kamna (granit) z vsemi deli in materilom po detajlu | kos | 3 |  | 0
| 3.6 | Bankina
| 36 132 | Izdelava bankine iz drobljenca, široke 0,50 do 0,75 m (material upoštevan pod postavko 31 132) | m2 | 62 |  | 0
| 36 133 | Izdelava bankine iz drobljenca, široke 0,75 do 1,00 m (material upoštevan pod postavko 31 132) | m2 | 1040 |  | 0
| 3. VOZIŠČNE KONSTRUKCIJE - skupaj |  |  |  |  | 0
| 4. | ODVODNJAVANJE
| 4.1 | Površinsko odvodnjavanje
| 41 110 | Izdelava jarka ob vznožju nasipa, širine 40 cm, z izkopom in vsemi materiali in deli. | m1 | 281 |  | 0
| 41 122 | Tlakovanje jarka z lomljencem, debelina 20 cm, stiki zapolnjeni s cementno malto, na podložni plasti zmesi zrn drobljenca, debeli 15 cm | m2 | 34 |  | 0
| 4.2 | Globinsko odvodnjavanje - drenaže
| 42 133 | Izdelava in dobava vzdolžne in prečne drenaže, globoke do 1,0 m, vključno s podložno peščeno posteljico deb. 10cm, s trdimi plastičnimi cevmi premera 10 cm | m1 | 232 |  | 0
| 42 134 | Izdelava vzdolžne in prečne drenaže, globoke do 1,0 m, vključno s podložno peščeno posteljico deb. 10cm, s trdimi plastičnimi cevmi premera 16 cm | m1 | 272 |  | 0
| 42 144 | Izdelava in dobava vzdolžne in prečne drenaže, globoke do 1,0 m, vključno s podložno peščeno posteljico deb. 10cm, s trdimi plastičnimi cevmi premera 20 cm (DK) | m1 | 92 |  | 0
| 42 222 | Dobava in izdelava temenskega priključka z vsemi cevnimi elementi, z vsemi materiali in deli. | kos | 1 |  | 0
| 42 313 | Zasip cevne drenaže z zmesjo kamnitih zrn, obvito z geosintetikom, z 0,21 do 0,4 m3/m1 | m1 | 596 |  | 0
| 42 321 | Doplačilo za izdelavo vzdolžne in prečne drenaže, globoke 1 do 2 m | m1 | 596 |  | 0
| 4.3 | Globinsko odvodnjavanje - kanalizacija
| 43 162 | Izdelava in dobava kanalizacije iz cevi iz PVC-gladke (min. temenska togost SN8), vključno s podložno peščeno posteljico deb. 10cm, premera 20 cm, v globini do 1,0 m | m1 | 267 |  | 0
| 43 164 | Izdelava in dobava kanalizacije iz cevi iz PVC-gladke (min. temenska togost SN8), vključno s podložno peščeno posteljico deb. 10cm, premera 30 cm, v globini do 1,0 m | m1 | 144 |  | 0
| 43 267 | Izdelava in dobava kanalizacije iz cevi iz umetnih snovi/centrifugiranegi poliestr SN 10000, vključno s podložno plastjo iz zmesi kamnitih zrn, premera 60 cm, v globini do 1,0 m | m1 | 47 |  | 0
| 43 282 | Obbetoniranje cevi za kanalizacijo s cementnim betonom C 12/15 | m3 | 54 |  | 0
| 43 511 | Doplačilo za izdelavo kanalizacije v globini 1,1 do 2 m s cevmi premera do 30 cm | m1 | 458 |  | 0
| 43 831 | Preskus tesnosti cevi premera do 20 cm | m1 | 267 |  | 0
| 43 832 | Preskus tesnosti cevi premera 21 do 50 cm | m1 | 144 |  | 0
| 43 832 | Preskus tesnosti cevi premera 51 do 80 cm | m1 | 47 |  | 0
| 4.4 | Jaški
| 44 176 | Dobava in vgradnja vodotesnega prefabriciranega revizijskega jaška iz poliestrske cevi fi 80 cm, skupaj z AB temeljem, obdelavo vtokov in iztoka. Ležišče jaška iz betona C12/15, debeline 10cm. Pred montažo jaška je prostor pod muldo zapolniti z betonom C12/15. Po detajlu. (meteorni kanal)
|  | - globina jaška 1,5 do 2,0 m | kos | 1 |  | 0
| 44 177 | Dobava in vgradnja vodotesnega prefabriciranega revizijskega jaška iz poliestrske cevi fi 100 cm, skupaj z AB temeljem, obdelavo vtokov in iztoka. Ležišče jaška iz betona C12/15, debeline 10cm. Pred montažo jaška je prostor pod muldo zapolniti z betonom C12/15. Po detajlu. (meteorni kanal)
|  | - globina jaška 1,0 do 1,5 m | kos | 1 |  | 0
|  | - globina jaška 1,5 do 2,0 m | kos | 1 |  | 0
|  | - globina jaška 2,0 do 2,5 m | kos | 1 |  | 0
| 44 331 | Izdelava in dobava jaška iz polietilena (PE), krožnega prereza s premerom 50 cm, globokega 1,0 m, vključno z vsemi deli in materiali | kos | 1 |  | 0
| 44 332 | Izdelava in dobava jaška iz polietilena (PE), krožnega prereza s premerom 50 cm, globokega 1,0 do 1,5 m, vključno z vsemi deli in materiali | kos | 3 |  | 0
| 44 333 | Izdelava in dobava jaška iz polietilena (PE), krožnega prereza s premerom 50 cm, globokega 1,5 do 2,0 m, vključno z vsemi deli in materiali | kos | 16 |  | 0
| 44 334 | Izdelava in dobava jaška iz polietilena (PE), krožnega prereza s premerom 50 cm, globokega 2,0 do 2,5 m, vključno z vsemi deli in materiali | kos | 20 |  | 0
| 44 335 | Izdelava in dobava jaška iz polietilena (PE), krožnega prereza s premerom 50 cm, globokega nad 2,5 m, vključno z vsemi deli in materiali | kos | 2 |  | 0
| 44 362 | Izdelava in dobava jaška iz polietilena (PE), krožnega prereza s premerom 80 cm, globokega 1,0 do 1,5 m, vključno z vsemi deli in materiali | kos | 2 |  | 0
| 44 363 | Izdelava in dobava jaška iz polietilena (PE), krožnega prereza s premerom 80 cm, globokega 1,5 do 2,0 m, vključno z vsemi deli in materiali | kos | 5 |  | 0
| 44 364 | Izdelava in dobava jaška iz polietilena (PE), krožnega prereza s premerom 80 cm, globokega 2,0 do 2,5 m, vključno z vsemi deli in materiali | kos | 5 |  | 0
| 44 365 | Izdelava in dobava jaška iz polietilena (PE), krožnega prereza s premerom 80 cm, globokega nad 2,5 m, vključno z vsemi deli in materiali | kos | 1 |  | 0
| 44 384 | Izdelava in dobava jaška iz polietilena (PE), krožnega prereza s premerom 100 cm, globokega 2,0 do 2,5 m, vključno z vsemi deli in materiali | kos | 1 |  | 0
| 44 797 | Preskus tesnosti jaška premera do 50 cm | kos | 42 |  | 0
| 44 798 | Preskus tesnosti jaška premera 60 do 80 cm | kos | 14 |  | 0
| 44 799 | Preskus tesnosti jaška premera 80 do 100 cm | kos | 4 |  | 0
| 44 854 | Dobava in vgraditev rešetke iz duktilne litine z nosilnostjo 400 kN, s prerezom 400/400 mm, vključno z AB okvirjem in razbremenilnim obročem, z vsemi deli in materiali | kos | 18 |  | 0
| 44 898 | Dobava lovilnika bencina in olj , po detajlu vklučno z vsemi deli (Koalescentni separator NG 6, z bypassom (Qmax.=60 l/sek) Pritrjen na sidrni plošči s poliestrski trakovi. | kos | 1 |  | 0
| 44 972 | Dobava in vgraditev pokrova iz duktilne litine z nosilnostjo 400 kN, krožnega prereza s premerom 600 mm, vključno z AB okvirjem in razbremenilnim obročem, z vsemi deli in materiali | kos | 16 |  | 0
| 44 978 | Dobava in vgraditev pokrova iz duktilne litine v obliki robnika z nosilnostjo 250 kN, vtok ob robniku, vključno z AB okvirjem in razbremenilnim obročem, po detajlu (kot na primer Livar artikel 708 ali CMC tip Selecta 500T) | kos | 26 |  | 0
| 4.5 | Prepusti
| 45 209 | Izdelava poševne vtočne ali iztočne glave prepusta krožnega prereza iz cementnega betona s premerom 16 cm, z vsemi deli in materiali. | kos | 1 |  | 0
| 45 210 | Izdelava poševne vtočne ali iztočne glave prepusta krožnega prereza iz cementnega betona s premerom 20 cm, z vsemi deli in materiali. | kos | 1 |  | 0
| 45 211 | Izdelava poševne vtočne ali iztočne glave prepusta krožnega prereza iz cementnega betona s premerom 30 cm, z vsemi deli in materiali. | kos | 2 |  | 0
| 45 213 | Izdelava poševne vtočne ali iztočne glave prepusta krožnega prereza iz cementnega betona s premerom 60 cm, z vsemi deli in materiali | kos | 5 |  | 0
| 45 251 | Utrditev brežine okoli izpustne glave s kamnometom, z vsemi deli in materiali | m2 | 110 |  | 0
| 45 261 | Dobava in vgraditev protipovratnega ventila s premerom 16 cm (kot npr. WaStop), z vsemi deli in materiali. | kos | 1 |  | 0
| 45 263 | Dobava in vgraditev protipovratnega ventila s premerom 30 cm (kot npr. WaStop), z vsemi deli in materiali. | kos | 2 |  | 0
| 45 247 | Izdelava škatlastega prepusta, dolžina 20 m, iz betonskih prefabriciranih elementov dim. 2,0x1,5m, na dnu se položi kamne in zapolne s finim zasipom, iztočno glavo, revizijskega jaška in utrditvijo brežine s kamnometo. Elemente se statično preveri z izračunom na prevideno prometno obtežbo. Vključno z izkopi, zasipi, planumom, posteljico ter z vsemi deli, dobavo in materiali. Po detajlu v km 6+407 | kos | 1 |  | 0
| 45 248 | Izdelava škatlastega prepusta, dolžine 14 m, iz betonskih prefabriciranih elementov dim. 2,0x1,5m, na dnu se položi kamne in zapolne s finim zasipom, revizijskega jaška, izdelavo začasnega zaprtja z betonskimi ploskovnimi elementi. Elemente se statično preveri z izračunom na prevideno prometno obtežbo. Vključno z izkopi, zasipi, planumom, posteljico ter z vsemi deli, dobavo in materiali. Po detajlu v km 6+440 | kos | 1 |  | 0
| 45 249 | Začasna izvedba škatlastega prepusta iz betonskih prefabriciranih elementov dim. 2,0x1,5m (betonski elementi so že upoštevani v postavki 45 247 in 45 248) čez potok Zabrščica. Vključno z izkopi, zasipi, planumom, posteljico, nasipnim materialom. zaključnim makadamskim voziščem, in ponovnim izkopom kamnolomskega materila, odstarnitvijo betonskih elementov, uspostavitev vodotoka v prvotno stanje ter z vsemi deli, dobavo in materiali. Kamnolomski materila se lahko ponovno uporabi po predlogu geologa. | kos | 1 |  | 0
| 4. ODVODNJAVANJE - skupaj |  |  |  |  | 0
| 5. | GRADBENA IN OBRTNIŠKA DELA
| 5.10 | Razno
| 510 001 | Identifikacija, zaščita ter morebitna prestavitev komunalnih vodov z vsemi deli (dela se izvajajo ročno) in materialom po navodilih in z nadzorom pristojnega upravljavca komunalnega voda
|  | TK vod | m1 | 64 |  | 0
|  | Vodovod | m1 | 109 |  | 0
|  | Kanalizacija | m1 | 577 |  | 0
|  | Elektrika | m1 | 313 |  | 0
| 510 005 | Prilagoditev obstoječega jaška novi niveleti ureditve. Rušenje obstoječega venca ter pokrova jaška, niveletno prilagoditev višine jaška, izdelava novega venca ter vgraditev novega pokrova jaška. Z nadzorom upravljavca komunalnega voda. Vključno z vsemi deli in materiali. | kos | 7 |  | 0
| 510 011 | Dobava materiala in izdelava betonskega opornega zidu do 1,20m nad terenom, skupaj s potrebnim izkopom zemlje III. ktg., izdelan iz betona C25/30, armaturo, opaži ter ostalimi pomožnimi deli, materiali in prenosi. Ter dobava in postavitev panelne ograje višine 5,0m. | m1 | 90 |  | 0
| 510 015 | Dobava in izdelava žičnate ograje, višine 1,5 do 2,0 m, skupaj s potrebnim izkopom zemlje III. ktg. postavitve stebričkov s temelji ter ostalimi pomožnimi deli, materiali in prenosi. | m1 | 160 |  | 0
| 510 018a | Dobava in montaža drsnih vrat z električnim upravljanjem in z video nadzorom, dolžine 12,0 m, skupaj s potrebnim izkopom zemlje III. ktg. postavitve nosilne konstrikcije s temelji, priključitev na elektriko in hišno tk omrežje ter ostalimi pomožnimi deli, materiali in prenosi (Plasta 2 d.o.o.) | kos | 1 |  | 0
| 510 018b | Dobava in montaža drsnih vrat z električnim upravljanjem in z video nadzorom, dolžine 6,0 m, skupaj s potrebnim izkopom zemlje III. ktg. postavitve nosilne konstrikcije s temelji, priključitev na elektriko in hišno tk omrežje ter ostalimi pomožnimi deli, materiali in prenosi (Plasta 2 d.o.o.) | kos | 1 |  | 0
| 510 018c | Dobava in montaža drsnih vrat z električnim upravljanjem, dolžine 14,0 m, skupaj s potrebnim izkopom zemlje III. ktg. postavitve nosilne konstrikcije s temelji, priključitev na elektriko in hišno tk omrežje ter ostalimi pomožnimi deli, materiali in prenosi (Tomplast d.o.o.) | kos | 1 |  | 0
| 510 018d | Dobava in montaža drsnih vrat, dolžine 14,0 m z električnim upravljanjem, skupaj s potrebnim izkopom zemlje III. ktg. postavitve nosilne konstrikcije s temelji, priključitev na elektriko in hišno tk omrežje ter ostalimi pomožnimi deli, materiali in prenosi (Kolinska d.d.) | kos | 1 |  | 0
| 5. GRADBENA IN OBRTNIŠKA DELA - skupaj |  |  |  |  | 0
| 6. | OPREMA CEST
| 6.1 | Pokončna oprema cest
| 61 121 | Izdelava temelja iz cementnega betona C 12/15, globine 80 cm, premera 20 cm, z vsemi deli in materiali (točne dimenzije poda izvajalec prometnih znakov) | kos | 31 |  | 0
| 61 215 | Dobava in vgraditev stebrička za prometni znak iz vroče cinkane jeklene cevi s premerom 64 mm, dolge 2500 mm | kos | 3 |  | 0
| 61 216 | Dobava in vgraditev stebrička za prometni znak iz vroče cinkane jeklene cevi s premerom 64 mm, dolge 3000 mm | kos | 19 |  | 0
| 61 217 | Dobava in vgraditev stebrička za prometni znak iz vroče cinkane jeklene cevi s premerom 64 mm, dolge 3500 mm | kos | 2 |  | 0
| 61 218 | Dobava in vgraditev stebrička za prometni znak iz vroče cinkane jeklene cevi s premerom 64 mm, dolge 4000 mm | kos | 3 |  | 0
| 61 222 | Dobava in vgradnja konzolnega nosilca obcestnih znakov dim. 80/80/4 mm višine do cca. 5000 mm ter dolžina ročice do cca. 1720 mm, vključno z vsemi deli in materiali | kos | 4 |  | 0
| 61 338 | Dobava in postavitev nosilnega ogrodja za prometni znak iz vroče cinkane jeklene konstrukcije z temelji ter vsemi deli, materiali in prenosi | kos | 5 |  | 0
| 61 369 | Doplačilo za sistem enostavno začasno odstranitev prometnega znaka v primeru izrednih prevozov (po detajlu) | kos | 12 |  | 0
| 61 452 | Dobava in pritrditev trikotnega prometnega znaka, podloga iz aluminijaste pločevine, znak z odsevno folijo RA 3, dolžina stranice a = 900 mm | kos | 3 |  | 0
| 61 541 | Dobava in pritrditev kvadratnega prometnega znaka, podloga iz aluminijaste pločevine, znak z odsevno folijo RA 3, dolžina stranice a = 600 mm | kos | 1 |  | 0
| 61 550a | Dobava in pritrditev okroglega prometnega znaka, podloga iz aluminijaste pločevine, znak z odsevno folijo RA 3, premera 300 mm | kos | 3 |  | 0
| 61 642 | Dobava in pritrditev okroglega prometnega znaka, podloga iz aluminijaste pločevine, znak z odsevno folijo RA 2, premera 600 mm | kos | 2 |  | 0
| 61 652 | Dobava in pritrditev okroglega prometnega znaka, podloga iz aluminijaste pločevine, znak z odsevno folijo RA 3, premera 600 mm | kos | 9 |  | 0
| 61 722 | Dobava in pritrditev prometnega znaka, podloga iz aluminijaste pločevine, znak z odsevno folijo RA 3, velikost od 0,11 do 0,20 m2 | kos | 3 |  | 0
| 61 723 | Dobava in pritrditev prometnega znaka, podloga iz aluminijaste pločevine, znak z odsevno folijo RA 32, velikost od 0,21 do 0,40 m2 | kos | 4 |  | 0
| 61 724 | Dobava in pritrditev prometnega znaka, podloga iz aluminijaste pločevine, znak folijo RA 2, velikost od 0,41 do 0,70 m2 | kos | 6 |  | 0
| 61 727 | Dobava in pritrditev prometnega znaka, podloga iz aluminijaste pločevine, znak z barvo-folijo RA 2, velikost 2,01 do 4,00 m2 | kos | 4 |  | 0
| 61 728 | Dobava in pritrditev prometnega znaka, podloga iz aluminijaste pločevine, znak z barvo-folijo RA 2, velikost 4,01 do 8,00 m2 | kos | 1 |  | 0
| 6.2 | Označbe na voziščih
| 62 433 | Izdelava debeloslojne vzdolžne označbe na vozišču z plastiko z vmešanimi drobci / kroglicami stekla, vključno 250 g/m2 dodatnega posipa z drobci stekla, strojno, debelina plasti 3 mm, širina črte 15 cm | m1 | 3080 |  | 0
| 62 433a | Izdelava debeloslojne vzdolžne označbe na vozišču z plastiko z vmešanimi drobci / kroglicami stekla, vključno 250 g/m2 dodatnega posipa z drobci stekla, strojno, debelina plasti 3 mm, širina črte 15 cm, rumena barva | m1 | 20 |  | 0
| 62 436 | Izdelava debeloslojne vzdolžne označbe na vozišču z plastiko z vmešanimi drobci / kroglicami stekla, vključno 200 g/m2 dodatnega posipa z drobci stekla, strojno, debelina plasti 3 mm, širina črte 40 cm | m1 | 27 |  | 0
| 62 437 | Izdelava debeloslojne vzdolžne označbe na vozišču z plastiko z vmešanimi drobci / kroglicami stekla, vključno 200 g/m2 dodatnega posipa z drobci stekla, strojno, debelina plasti 3 mm, širina črte 50 cm | m1 | 44 |  | 0
| 62 445a | Izdelava debeloslojne prečne in ostalih označb na vozišču z plastiko z vmešanimi drobci / kroglicami stekla, vključno 200 g/m2 dodatnega posipa z drobci stekla, strojno, debelina plasti 3 mm, posamezna površina označbe (prehodi za pešce, zaporne ploskve,...) | m2 | 456 |  | 0
| 62 499 | Izdelava debeloslojne taktilne označbe na vozišču bele barve širine 30 cm, z vsemi deli in materiali. | m1 | 68 |  | 0
| 62 708 | Izdelava debeloslojne označbe na vozišču z belo barvo, puščice (naravnost, levo, desno) z vsemi deli in materiali | kom | 19 |  | 0
| 6.3 | Oprema za vodenje prometa
| 63 111 | Dobava in postavitev plastičnega smernika z votlim prerezom, dolžina 1200 mm, z odsevnikom iz folije | kos | 6 |  | 0
| 63 522 | Dobava in vgraditev odsevnika na naletni strani ločilnega otoka, dim 12x6x1,5 cm, po detajlu. | kos | 84 |  | 0
| 63 523 | Dobava in vgraditev odsevnika na vzdolžnem delu ločilnega otoka, dim 10x10x1,8 cm, po detajlu. | kos | 130 |  | 0
| 6.4 | Oprema za zavarovanje prometa
| 64 281 | Dobava in vgraditev vkopane zaključnice, dolžine 4 m | kos | 2 |  | 0
| 64 284 | Dobava in vgraditev vkopane zaključnice, dolžine 12 m | kos | 4 |  | 0
| 64 445 | Dobava in vgraditev jeklene varnostne ograje, brez distančnika, za nivo zadrževanja N2 in za delovno širino W5 | m1 | 746 |  | 0
| 6.6 | Druga prometna oprema
| 66 113 | Izdelava rastlinskega pasu iz grmovnic, 3 sadika/m1 (ligustra) | m1 | 53 |  | 0
| 6. OPREMA CESTE - skupaj |  |  |  |  | 0
| 7. | TUJE STORITVE
| 79 311 | Projektantski nadzor OCENA. Obračun se bo izvedel po dejanskih količinah in računih, ki bodo potrjeni s strani nadzora. | ur | 180 | 50 | 9000
| 79 312 | Nadzor upravljalcev komunalnih vodov OCENA. Obračun se bo izvedel po dejanskih količinah in računih, ki bodo potrjeni s strani nadzora. | ur | 40 | 50 | 2000
| 79 322 | Nadzor Direkcije za vode OCENA. Obračun se bo izvedel po dejanskih količinah in računih, ki bodo potrjeni s strani nadzora. | kpl | 1 | 2000 | 2000
| 79 350 | Nadzor Zavoda za ribištvo OCENA. Obračun se bo izvedel po dejanskih količinah in računih, ki bodo potrjeni s strani nadzora. | kpl | 1 | 2500 | 2500
| 79 351 | Geotehnični nadzor z morebitnimi dodatnimi preiskavami OCENA. Obračun se bo izvedel po dejanskih količinah in računih, ki bodo potrjeni s strani nadzora. | ur | 60 | 50 | 3000
| 79 514 | Izdelava projektne dokumentacije za projekt izvedenih del | kpl | 1 |  | 0
| 79 515 | Geodetski posnetek izvedenega stanja po predpisih geodetske stroke in navodilih upravljavca z vpisom, objektov, komunalnih vodov, naprav in BCP v uradne evidence | kpl | 1 |  | 0
| - | Preusmeritev in delna / popolna zapora prometa, za čas izvajanja gradbenih del. Postavka vključuje postavitev, vzdrževanje in odstranitev zapore. OCENA. Obračun se izvede po dejanskih dokazljivih stroških na podlagi računa, ki ga izstavi izvajalec zapore. | kos | 1 | 40000 | 40000
| 79 520 | Prilagoditev elaborata zapore ceste | kos | 1 |  | 0
| 79 420 | Izdelava poročila o pregledu stavb ob rekonstrukciji ceste s strani pooblaščene inštitucije. Poročilo vključuje predhodni ogled stanja objektov v bližini gradnje, »monitoring« med gradnjo z vso foto in ostalo dokumentacijo ter končno poročilo (objekti Glavna cesta 6, Cesta na Gradec 2 in Cesta na Gradec 3). | kos | 1 |  | 0
| 79 555 | Pred začetkom gradnje preveriti izhodiščno točko, ter zakoličiti projektirane objekte ob prisotnosti odgovornega projektanta projekta, ter geodeta tega projekta. OCENA. Obračun se bo izvedel po dejanskih količinah in računih, ki bodo potrjeni s strani nadzora. | ur | 8 | 50 | 400
| 7. TUJE STORITVE - skupaj |  |  |  |  | 58900

## VP - II. etapa
Projekt: Prestavitev regionalne ceste R1-215/1162 Trebnje-Mokronog
OBVOZNICA MIRNA
Načrt: 2/1 Načrt gradbenih konstrukcij - večnamenska pot - II. ETAPA
REKAPITULACIJA
| 1.0 | PREDDELA |  |  | 0
| 2.0 | ZEMELJSKA DELA |  |  | 0
| 3.0 | VOZIŠČNE KONSTRUKCIJE |  |  | 0
| 5.0 | GRADBENA IN OBRTNIŠKA DELA |  |  | 0
| 6.0 | OPREMA CESTE |  |  | 0
| 7.0 | TUJE STORITVE |  |  | 6700
|  | VREDNOST SKUPAJ |  |  | 6700
|  | DDV 22% |  |  | 1474
|  | VREDNOST SKUPAJ Z DDV |  |  | 8174
Načrt: 2/1 Načrt gradbenih konstrukcij - večnamenska pot - II. ETAPA
| Šifra | Opis dela | Enota | Količina | Cena / enoto | Vrednost (EUR)
| 1. | PREDDELA
| 1.1 | Geodetska dela
| 11 121 | Obnova in zavarovanje zakoličbe osi trase ostale javne ceste v ravninskem terenu | km | 0.41 |  | 0
| 11 221 | Postavitev in zavarovanje prečnega profila ostale javne ceste v ravninskem terenu | kos | 29 |  | 0
| 11 631 | Zakoličba višine in položaja točke na terenu/objektu | kos | 81 |  | 0
| 11 701 | Identifikacija ter označba obstoječih komunalnih vodov | m1 | 410 |  | 0
| 11 750 | Dobava in postavitev poškodovanega obstoječega mejnika (po potrebi) | kos | 5 |  | 0
| 1.2 | Čiščenje terena
| 1.2.1 | Odstranitev grmovja, dreves, vej in panjev
| 12 131 | Odstranitev grmovja in dreves z debli premera do 10 cm ter vej na redko porasli površini - ročno. Vključno z odvozom na stalno deponijo in ostalimi stroški deponiranja. | m2 | 15 |  | 0
| 12 132 | Odstranitev grmovja in dreves z debli premera do 10 cm ter vej na redko porasli površini - strojno. Vključno z odvozom na stalno deponijo in ostalimi stroški deponiranja. | m2 | 42 |  | 0
| 12 151 | Posek in odstranitev drevesa z deblom premera 11 do 30 cm ter odstranitev vej. Vključno z odvozom na stalno deponijo in ostalimi stroški deponiranja. | kos | 3 |  | 0
| 12 152 | Posek in odstranitev drevesa z deblom premera 31 do 50 cm ter odstranitev vej. Vključno z odvozom na stalno deponijo in ostalimi stroški deponiranja. | kos | 1 |  | 0
| 12 163 | Odstranitev panja s premerom 11 do 30 cm. Vključno z odvozom na stalno deponijo in ostalimi stroški deponiranja. | kos | 3 |  | 0
| 12 166 | Odstranitev panja s premerom 31 do 50 cm. Vključno z odvozom na stalno deponijo in ostalimi stroški deponiranja. | kos | 1 |  | 0
| 12 181 | Odstranitev vej predhodno posekanih dreves | ura | 16 |  | 0
| 1.2.2 | Odstranitev prometne signalizacije in opreme
| 12 211 | Demontaža prometnega znaka na enem podstavku | kos | 2 |  | 0
| 12 291 | Porušitev in odstranitev ograje iz žične mreže. Vključno z odvozom na stalno deponijo in ostalimi stroški deponiranja. | m2 | 92 |  | 0
| 1.2.3 | Porušitev in odstranitev voziščnih konstrukcij
| 12 311 | Porušitev in odstranitev makadamskega vozišča v debelini do 20 cm. Vključno z odvozom na stalno deponijo in ostalimi stroški deponiranja. | m3 | 452 |  | 0
| 12 322 | Porušitev in odstranitev asfaltne plasti v debelini 6 do 10 cm. Vključno z odvozom na stalno deponijo in ostalimi stroški deponiranja. | m2 | 162 |  | 0
| 12 372 | Rezkanje in odvoz asfaltne krovne plasti v debelini 4 do 7 cm. Vključno z odvozom na stalno deponijo in ostalimi stroški deponiranja. | m2 | 68 |  | 0
| 12 382 | Rezanje asfaltne plasti s talno diamantno žago, debele 6 do 10 cm. | m1 | 168 |  | 0
| 12 391 | Porušitev in odstranitev robnika iz cementnega betona. Vključno z odvozom na stalno deponijo in ostalimi stroški deponiranja. | m1 | 95 |  | 0
| 1.2.4 | Porušitev in odstranitev objektov
| 12 421 | Porušitev in odstranitev kanalizacije iz cevi s premerom do 40 cm. Vključno z odvozom na stalno deponijo in ostalimi stroški deponiranja. | m1 | 110 |  | 0
| 12 431a | Porušitev in odstranitev jaška z notranjo stranico/premerom do 60 cm. Vključno z odvozom na stalno deponijo in ostalimi stroški deponiranja. | kos | 4 |  | 0
| 12 435 | Porušitev in odstranitev glave prepusta s premerom do 60 cm. Vključno z odvozom na stalno deponijo in ostalimi stroški deponiranja. | kos | 1 |  | 0
| 12 495 | Porušitev in odstranitev cementnega betona. Vključno z odvozom na stalno deponijo in ostalimi stroški deponiranja. | m3 | 4 |  | 0
| 1. PREDDELA - skupaj |  |  |  |  | 0
| 2. | ZEMELJSKA DELA IN TEMELJENJE
| 2.1 | Izkopi
| 21 111 | Površinski izkop plodne zemljine – 1. kategorije – ročno | m3 | 15 |  | 0
| 21 112 | Površinski izkop plodne zemljine – 1. kategorije – strojno z odrivom | m3 | 130 |  | 0
| 21 224 | Široki izkop zemljine – 3. kategorije – strojno z nakladanjem | m3 | 627 |  | 0
| 21 243 | Široki izkop mehke kamnine – 4. kategorije z nakladanjem | m3 | 118 |  | 0
| 21 253 | Široki izkop trde kamnine – 5. kategorije z nakladanjem | m3 | 39 |  | 0
| 21 410 | Ročni izkop ob obstoječih podzemnih inštalacijah, na mestih približevanj. Izkop v zemlji III. do IV.ktg z odlaganjem odkopanega materiala na gradbiščno deponijo. Obračun po m3. | m3 | 77 |  | 0
| 2.2 | Planum temeljnih tal
| 22 112 | Ureditev planuma temeljnih tal | m2 | 2420 |  | 0
| 23 313 | Dobava in vgraditev geotekstilije za ločilno plast, natezna trdnost nad 14 do 16 kN/m2 | m2 | 2395 |  | 0
| 2.4 | Nasipi, zasipi, klini, posteljica in glinasti naboj
| 24 119 | Izdelava nasipa iz zrnate kamnine – 4. kategorije z dobavo materiala iz kamnoloma | m3 | 130 |  | 0
| 24 473 | Izdelava posteljice iz drobljenih kamnitih zrn v debelini min. 30 cm, vključno z dobavo materiala | m3 | 582 |  | 0
| 2.5 | Brežine in zelenice
| 25 121 | Humuziranje brežine z valjanjem, v debelini do 20 cm - ročno | m2 | 39 |  | 0
| 25 122 | Humuziranje brežine z valjanjem, v debelini do 20 cm - strojno | m2 | 446 |  | 0
| 25 151 | Doplačilo za zatravitev s semenom | m2 | 485 |  | 0
| 2.9 | Prevozi, razprostiranje in ureditev deponij materiala
| 29 118 | Prevoz materiala in odlaganje materiala vključno s plačilom takse deponiranega materiala na razdaljo nad 10000 do 15000 m (v m3 v raščenem stanju) | m3 | 909 |  | 0
| 29 131 | Razprostiranje odvečne plodne zemljine – 1. kategorije | m3 | 48 |  | 0
| 29 153 | Prevoz materiala in odlaganje odpadnega asfalta na komunalno deponijo- vključno s plačilom takse deponiranega materiala | m3 | 20.96 |  | 0
| 29 154 | Prevoz materiala in odlaganje odpadnega cementnega betona na komunalno deponijo- vključno s plačilom takse deponiranega materiala | m3 | 4 |  | 0
| 29 155 | Prevoz materiala in odlaganje mešanih gradbenih odpadkov z do 25 m.-% nemineralnih primesi - vključno s plačilom takse deponiranega materiala | m3 | 27.27 |  | 0
| 29 156 | Prevoz materiala in odlaganje mešanih gradbenih odpadkov z do 50 m.-% nemineralnih primesi - vključno s plačilom takse deponiranega materiala | m3 | 18.18 |  | 0
| 2. ZEMELJSKA DELA IN TEMELJENJE - skupaj |  |  |  |  | 0
| 3. | VOZIŠČNE KONSTRUKCIJE
| 3.1.1 | Nevezane nosilne plasti
| 31 132 | Izdelava nevezane nosilne plasti enakomerno zrnatega drobljenca iz kamnine v debelini 20 do 30 cm, vključno z dobavo materiala ter priprava zgornjega planuma | m3 | 398 |  | 0
| 3.1.4-6 | Asfaltne nosilne plasti
| 31 452 | Izdelava nosilne plasti bituminizirane zmesi AC 16 base B 50/70 A4 v debelini 5 cm | m2 | 75 |  | 0
| 3.2 | Obrabne plasti
| 32 161 | Dobava in vgraditev s čistim ostrorobim peskom zrnavosti 0/8 za zaklinjanje nevezane obrabne plasti | m3 | 18 |  | 0
| 3.2.2 | Vezane asfaltne obrabne in zaporne plasti - bitumenski betoni
| 32 256 | Izdelava obrabne in zaporne plasti bituminizirane zmesi AC 8 surf B 70/100 A5 v debelini 5 cm | m2 | 1531 |  | 0
| 3.2.4 | Vezane obrabne in zaporne plasti - površinske prevleke
| 32 497 | Pobrizg s polimerno bitumensko emulzijo 0,31 do 0,50 kg/m2 | m2 | 70 |  | 0
| 3.4 | Tlakovane obrabne plasti
| 34 313a | Dobava in vgradnja čepaste betonske opozorilne taktilne plošče dim 30/30/8, bele, z nanosom protiprašne emulzije; stiki zaliti s trajnoelastično zmesjo. (OPOMBA: plošče morajo biti skladne s standardom SIST ISO 21542:2016;) Vključno z nosilno posteljico iz suhe mešanice peska in cementa 5cm ter s položenem večzrnati drenažni beton C 12/15 iz zmesi zrn iz kamnin v debelini 25 cm Z vsemi deli in materiali. | m2 | 59 |  | 0
| 34 313b | Dobava in vgradnja rebraste betonske opozorilne taktilne plošče dim 30/30/8, bele, z nanosom protiprašne emulzije; stiki zaliti s trajnoelastično zmesjo. (OPOMBA: plošče morajo biti skladne s standardom SIST ISO 21542:2016;) Vključno z nosilno posteljico iz suhe mešanice peska in cementa 5cm ter s položenem večzrnati drenažni beton C 12/15 iz zmesi zrn iz kamnin v debelini 25 cm Z vsemi deli in materiali. | m2 | 7.5 |  | 0
| 3.5 | Robni elementi vozišč
| 3.5.2 | Robniki
| 35 253 | Dobava in vgraditev dvignjenega rezanega robnika iz naravnega kamna (granit) z brušenim robom, prereza 15/25 cm. | m1 | 384 |  | 0
| 35 262 | Dobava in vgraditev pogreznjenega rezanega robnika iz naravnega kamna (granit) z brušenim robom, prereza 15/25 cm. | m1 | 170 |  | 0
| 34 290 | Doplačilo za zavojne robnike | m1 | 230 |  | 0
| 3.5.3 | Obrobe
| 35 313 | Izdelava obrobe iz malih tlakovcev iz naravnega kamna (granit) velikosti 10 cm/10 cm /10 cm | m1 | 506 |  | 0
| 3.6 | Bankina
| 36 132 | Izdelava bankine iz drobljenca, široke 0,50 do 0,75 m (material upoštevan pod postavko 31 132) | m2 | 241 |  | 0
| 3. VOZIŠČNE KONSTRUKCIJE - skupaj |  |  |  |  | 0
| 5. | GRADBENA IN OBRTNIŠKA DELA
| 5.8 | Ključavničarska dela in dela v jeklu
| 58 211 | Dobava in vgraditev kovinske (pocinkane) ograje za pešce, visoke 120 cm vključno z točkovni temelji iz armiranega betona, z vsemi deli in materiali | m1 | 30 |  | 0
| 5.10 | Razno
| 510 001 | Identifikacija, zaščita ter morebitna prestavitev komunalnih vodov z vsemi deli (dela se izvajajo ročno) in materialom po navodilih in z nadzorom pristojnega upravljavca komunalnega voda
|  | Vodovod | m1 | 6 |  | 0
|  | Kanalizacija | m1 | 52 |  | 0
|  | Elektrika | m1 | 48 |  | 0
| 510 005 | Prilagoditev obstoječega jaška novi niveleti ureditve. Rušenje obstoječega venca ter pokrova jaška, niveletno prilagoditev višine jaška, izdelava novega venca ter vgraditev novega pokrova jaška. Z nadzorom upravljavca komunalnega voda. Vključno z vsemi deli in materiali. | kos | 6 |  | 0
| 510 015 | Dobava in izdelava žičnate ograje, višine 1,5 do 2,0 m, skupaj s potrebnim izkopom zemlje III. ktg. postavitve stebričkov s temelji ter ostalimi pomožnimi deli, materiali in prenosi. | m1 | 125 |  | 0
| 5. GRADBENA IN OBRTNIŠKA DELA - skupaj |  |  |  |  | 0
| 6. | OPREMA CEST
| 6.1 | Pokončna oprema cest
| 61 121 | Izdelava temelja iz cementnega betona C 12/15, globine 80 cm, premera 20 cm, z vsemi deli in materiali (točne dimenzije poda izvajalec prometnih znakov) | kos | 3 |  | 0
| 61 217 | Dobava in vgraditev stebrička za prometni znak iz vroče cinkane jeklene cevi s premerom 64 mm, dolge 3500 mm | kos | 3 |  | 0
| 61 549 | Dobava in pritrditev okroglega prometnega znaka, podloga iz aluminijaste pločevine, znak z odsevno folijo RA 1, premera 400 mm | kos | 3 |  | 0
| 6.2 | Označbe na voziščih
| 62 431 | Izdelava debeloslojne vzdolžne označbe na vozišču z plastiko z vmešanimi drobci / kroglicami stekla, vključno 250 g/m2 dodatnega posipa z drobci stekla, strojno, debelina plasti 3 mm, širina črte 10 cm | m1 | 41 |  | 0
| 62 436 | Izdelava talne označbe na vozišču z dvokomponentno belo barvo (zaporne ploskve, prehod za pešce…) | m2 | 4 |  | 0
| 62 422 | Izdelava debeloslojne označbe na vozišču z rdečo barvo, širina črte 20 cm z vsemi deli in materiali | m1 | 159 |  | 0
| 62 707 | Izdelava označbe na vozišču z belo barvo, Silhueta kolesa, z vsemi deli in materiali | kom | 6 |  | 0
| 62 707a | Izdelava označbe na vozišču z belo barvo, puščica, z vsemi deli in materiali | kom | 6 |  | 0
| 6.6 | Druga prometna oprema
| 66 113 | Izdelava rastlinskega pasu iz grmovnic, 3 sadika/m1 (ligustra) | m1 | 105 |  | 0
| 6. OPREMA CESTE - skupaj |  |  |  |  | 0
| 7. | TUJE STORITVE
| 79 311 | Projektantski nadzor OCENA. Obračun se bo izvedel po dejanskih količinah in računih, ki bodo potrjeni s strani nadzora. | ur | 60 | 50 | 3000
| 79 312 | Nadzor upravljalcev komunalnih vodov OCENA. Obračun se bo izvedel po dejanskih količinah in računih, ki bodo potrjeni s strani nadzora. | ur | 30 | 50 | 1500
| 79 351 | Geotehnični nadzor z morebitnimi dodatnimi preiskavami OCENA. Obračun se bo izvedel po dejanskih količinah in računih, ki bodo potrjeni s strani nadzora. | ur | 36 | 50 | 1800
| 79 514 | Izdelava projektne dokumentacije za projekt izvedenih del | kpl | 1 |  | 0
| 79 515 | Geodetski posnetek izvedenega stanja po predpisih geodetske stroke in navodilih upravljavca z vpisom, objektov, komunalnih vodov, naprav in BCP v uradne evidence | kpl | 1 |  | 0
| 79 555 | Pred začetkom gradnje preveriti izhodiščno točko, ter zakoličiti projektirane objekte ob prisotnosti odgovornega projektanta projekta, ter geodeta tega projekta. OCENA. Obračun se bo izvedel po dejanskih količinah in računih, ki bodo potrjeni s strani nadzora. | ur | 8 | 50 | 400
| 7. TUJE STORITVE - skupaj |  |  |  |  | 6700

## AP
Projekt: Prestavitev regionalne ceste R1-215/1162 Trebnje-Mokronog
OBVOZNICA MIRNA
Načrt: 2/1 Načrt gradbenih konstrukcij - avtobusni postajališči
REKAPITULACIJA
| 1.0 | PREDDELA |  |  | 0
| 2.0 | ZEMELJSKA DELA |  |  | 0
| 3.0 | VOZIŠČNE KONSTRUKCIJE |  |  | 0
| 5.0 | GRADBENA IN OBRTNIŠKA DELA |  |  | 0
| 6.0 | OPREMA CESTE |  |  | 0
| 7.0 | TUJE STORITVE |  |  | 4450
|  | VREDNOST SKUPAJ |  |  | 4450
|  | DDV 22% |  |  | 979
|  | VREDNOST SKUPAJ Z DDV |  |  | 5429
Načrt: 2/1 Načrt gradbenih konstrukcij - avtobusni postajališči
| Šifra | Opis dela | Enota | Količina | Cena / enoto | Vrednost (EUR)
| 1. | PREDDELA
| 1.1 | Geodetska dela
| 11 121 | Obnova in zavarovanje zakoličbe osi trase ostale javne ceste v ravninskem terenu | km | 0.12 |  | 0
| 11 221 | Postavitev in zavarovanje prečnega profila ostale javne ceste v ravninskem terenu | kos | 6 |  | 0
| 11 631 | Zakoličba višine in položaja točke na terenu/objektu | kos | 39 |  | 0
| 11 701 | Identifikacija ter označba obstoječih komunalnih vodov | m1 | 178 |  | 0
| 11 750 | Dobava in postavitev poškodovanega obstoječega mejnika (po potrebi) | kos | 2 |  | 0
| 1.2 | Čiščenje terena
| 1.2.1 | Odstranitev grmovja, dreves, vej in panjev
| 12 131 | Odstranitev grmovja in dreves z debli premera do 10 cm ter vej na redko porasli površini - ročno. Vključno z odvozom na stalno deponijo in ostalimi stroški deponiranja. | m2 | 110 |  | 0
| 12 132 | Odstranitev grmovja in dreves z debli premera do 10 cm ter vej na redko porasli površini - strojno. Vključno z odvozom na stalno deponijo in ostalimi stroški deponiranja. | m2 | 440 |  | 0
| 12 151 | Posek in odstranitev drevesa z deblom premera 11 do 30 cm ter odstranitev vej. Vključno z odvozom na stalno deponijo in ostalimi stroški deponiranja. | kos | 10 |  | 0
| 12 152 | Posek in odstranitev drevesa z deblom premera 31 do 50 cm ter odstranitev vej. Vključno z odvozom na stalno deponijo in ostalimi stroški deponiranja. | kos | 4 |  | 0
| 12 163 | Odstranitev panja s premerom 11 do 30 cm. Vključno z odvozom na stalno deponijo in ostalimi stroški deponiranja. | kos | 10 |  | 0
| 12 166 | Odstranitev panja s premerom 31 do 50 cm. Vključno z odvozom na stalno deponijo in ostalimi stroški deponiranja. | kos | 4 |  | 0
| 12 181 | Odstranitev vej predhodno posekanih dreves | ura | 16 |  | 0
| 1.2.2 | Odstranitev prometne signalizacije in opreme
| 12 211 | Demontaža prometnega znaka na enem podstavku | kos | 1 |  | 0
| 12 291 | Porušitev in odstranitev ograje iz žične mreže. Vključno z odvozom na stalno deponijo in ostalimi stroški deponiranja. | m2 | 15 |  | 0
| 1.2.3 | Porušitev in odstranitev voziščnih konstrukcij
| 12 311 | Porušitev in odstranitev makadamskega vozišča v debelini do 20 cm. Vključno z odvozom na stalno deponijo in ostalimi stroški deponiranja. | m3 | 371 |  | 0
| 12 322 | Porušitev in odstranitev asfaltne plasti v debelini 6 do 10 cm. Vključno z odvozom na stalno deponijo in ostalimi stroški deponiranja. | m2 | 197 |  | 0
| 12 372 | Rezkanje in odvoz asfaltne krovne plasti v debelini 4 do 7 cm. Vključno z odvozom na stalno deponijo in ostalimi stroški deponiranja. | m2 | 22 |  | 0
| 12 382 | Rezanje asfaltne plasti s talno diamantno žago, debele 6 do 10 cm. | m1 | 31 |  | 0
| 12 391 | Porušitev in odstranitev robnika iz cementnega betona. Vključno z odvozom na stalno deponijo in ostalimi stroški deponiranja. | m1 | 20 |  | 0
| 1.2.4 | Porušitev in odstranitev objektov
| 12 421 | Porušitev in odstranitev kanalizacije iz cevi s premerom do 40 cm. Vključno z odvozom na stalno deponijo in ostalimi stroški deponiranja. | m1 | 60 |  | 0
| 12 431a | Porušitev in odstranitev jaška z notranjo stranico/premerom do 60 cm. Vključno z odvozom na stalno deponijo in ostalimi stroški deponiranja. | kos | 4 |  | 0
| 12 435 | Porušitev in odstranitev glave prepusta s premerom do 60 cm. Vključno z odvozom na stalno deponijo in ostalimi stroški deponiranja. | kos | 1 |  | 0
| 12 495 | Porušitev in odstranitev cementnega betona. Vključno z odvozom na stalno deponijo in ostalimi stroški deponiranja. | m3 | 2 |  | 0
| 1. PREDDELA - skupaj |  |  |  |  | 0
| 2. | ZEMELJSKA DELA IN TEMELJENJE
| 2.1 | Izkopi
| 21 111 | Površinski izkop plodne zemljine – 1. kategorije – ročno | m3 | 11 |  | 0
| 21 112 | Površinski izkop plodne zemljine – 1. kategorije – strojno z odrivom | m3 | 94 |  | 0
| 21 224 | Široki izkop zemljine – 3. kategorije – strojno z nakladanjem | m3 | 145 |  | 0
| 21 243 | Široki izkop mehke kamnine – 4. kategorije z nakladanjem | m3 | 27 |  | 0
| 21 253 | Široki izkop trde kamnine – 5. kategorije z nakladanjem | m3 | 9 |  | 0
| 21 410 | Ročni izkop ob obstoječih podzemnih inštalacijah, na mestih približevanj. Izkop v zemlji III. do IV.ktg z odlaganjem odkopanega materiala na gradbiščno deponijo. Obračun po m3. | m3 | 31 |  | 0
| 2.2 | Planum temeljnih tal
| 22 112 | Ureditev planuma temeljnih tal | m2 | 980 |  | 0
| 23 313 | Dobava in vgraditev geotekstilije za ločilno plast, natezna trdnost nad 14 do 16 kN/m2 | m2 | 975 |  | 0
| 2.4 | Nasipi, zasipi, klini, posteljica in glinasti naboj
| 24 119 | Izdelava nasipa iz zrnate kamnine – 4. kategorije z dobavo materiala iz kamnoloma | m3 | 361 |  | 0
| 24 473 | Izdelava posteljice iz drobljenih kamnitih zrn v debelini min. 30 cm, vključno z dobavo materiala | m3 | 262 |  | 0
| 2.5 | Brežine in zelenice
| 25 121 | Humuziranje brežine z valjanjem, v debelini do 20 cm - ročno | m2 | 25 |  | 0
| 25 122 | Humuziranje brežine z valjanjem, v debelini do 20 cm - strojno | m2 | 223 |  | 0
| 25 151 | Doplačilo za zatravitev s semenom | m2 | 248 |  | 0
| 2.9 | Prevozi, razprostiranje in ureditev deponij materiala
| 29 118 | Prevoz materiala in odlaganje materiala vključno s plačilom takse deponiranega materiala (v m3 v raščenem stanju) | m3 | 267.4 |  | 0
| 29 131 | Razprostiranje odvečne plodne zemljine – 1. kategorije | m3 | 55.4 |  | 0
| 29 153 | Prevoz materiala in odlaganje odpadnega asfalta na komunalno deponijo- vključno s plačilom takse deponiranega materiala | m3 | 21.24 |  | 0
| 29 154 | Prevoz materiala in odlaganje odpadnega cementnega betona na komunalno deponijo- vključno s plačilom takse deponiranega materiala | m3 | 2 |  | 0
| 29 155 | Prevoz materiala in odlaganje mešanih gradbenih odpadkov z do 25 m.-% nemineralnih primesi - vključno s plačilom takse deponiranega materiala | m3 | 8.022 |  | 0
| 29 156 | Prevoz materiala in odlaganje mešanih gradbenih odpadkov z do 50 m.-% nemineralnih primesi - vključno s plačilom takse deponiranega materiala | m3 | 5.348 |  | 0
| 2. ZEMELJSKA DELA IN TEMELJENJE - skupaj |  |  |  |  | 0
| 3. | VOZIŠČNE KONSTRUKCIJE
| 3.1.1 | Nevezane nosilne plasti
| 31 132 | Izdelava nevezane nosilne plasti enakomerno zrnatega drobljenca iz kamnine v debelini 20 do 30 cm, vključno z dobavo materiala ter priprava zgornjega planuma | m3 | 231 |  | 0
| 3.1.4-6 | Asfaltne nosilne plasti
| 31 573 | Izdelava nosilne plasti bituminizirane zmesi AC 22 base B 50/70 A2 v debelini 7 cm | m2 | 240 |  | 0
| 3.1.7 | Asfaltne vezne plasti - Asphalt concrete - binder (AC bin)
| 31 712 | Izdelava vezne plasti bituminizirane zmesi AC 16 bin PmB 45/80-65 A2/Z4 v debelini 6 cm | m2 | 240 |  | 0
| 3.2 | Obrabne plasti
| 32 161 | Dobava in vgraditev s čistim ostrorobim peskom zrnavosti 0/8 za zaklinjanje nevezane obrabne plasti | m3 | 2 |  | 0
| 3.2.2 | Vezane obrabne in zaporne plasti - bitumenski betoni
| 32 256 | Izdelava obrabne in zaporne plasti bituminizirane zmesi AC 8 surf B 70/100 A5 v debelini 5 cm (pločnik) | m2 | 580 |  | 0
| 32 299 | Doplačilo za izdelavo mulde širine 50 cm iz obrabne in zaporne plasti bituminizirane zmesi (asfalt že upoštevan) | m1 | 43 |  | 0
| 3.2.4 | Vezane obrabne in zaporne plasti - površinske prevleke
| 32 497 | Pobrizg s polimerno bitumensko emulzijo 0,31 do 0,50 kg/m2 | m2 | 21 |  | 0
| 3.2.6 | Asfaltne obrabne in zaporne plasti - drobirji z bitumenskim mastiksom - Stone mastic asphalt (SMA)
| 32 663 | Izdelava obrabne in zaporne plasti bitumizirane zmesi SMA 11 PmB 45/80-65 A1/A2 Z2 v debelini 4,0 cm | m2 | 240 |  | 0
| 3.4 | Tlakovane obrabne plasti
| 34 313b | Dobava in vgradnja rebraste betonske opozorilne taktilne plošče dim 30/30/8, bele, z nanosom protiprašne emulzije; stiki zaliti s trajnoelastično zmesjo. (OPOMBA: plošče morajo biti skladne s standardom SIST ISO 21542:2016;) Vključno z nosilno posteljico iz suhe mešanice peska in cementa 5cm ter s položenem večzrnati drenažni beton C 12/15 iz zmesi zrn iz kamnin v debelini 25 cm Z vsemi deli in materiali. | m2 | 10 |  | 0
| 3.5 | Robni elementi vozišč
| 3.5.2 | Robniki
| 35 253 | Dobava in vgraditev dvignjenega rezanega robnika iz naravnega kamna (granit) z brušenim robom, prereza 15/25 cm. | m1 | 111 |  | 0
| 35 262 | Dobava in vgraditev pogreznjenega rezanega robnika iz naravnega kamna (granit) z brušenim robom, prereza 15/25 cm. | m1 | 2 |  | 0
| 34 290 | Doplačilo za zavojne robnike | m1 | 87 |  | 0
| 3.5.3 | Obrobe
| 35 313 | Izdelava obrobe iz malih tlakovcev iz naravnega kamna (granit) velikosti 10 cm/10 cm /10 cm | m1 | 116 |  | 0
| 3.6 | Bankina
| 36 132 | Izdelava bankine iz drobljenca, široke 0,50 do 0,75 m (material upoštevan pod postavko 31 132) | m2 | 71 |  | 0
| 3. VOZIŠČNE KONSTRUKCIJE - skupaj |  |  |  |  | 0
| 5. | GRADBENA IN OBRTNIŠKA DELA
| 5.10 | Razno
| 510 001 | Identifikacija, zaščita ter morebitna prestavitev komunalnih vodov z vsemi deli (dela se izvajajo ročno) in materialom po navodilih in z nadzorom pristojnega upravljavca komunalnega voda
|  | TK vod | m1 | 19 |  | 0
|  | Kanalizacija | m1 | 8 |  | 0
| 510 005 | Prilagoditev obstoječega jaška novi niveleti ureditve. Rušenje obstoječega venca ter pokrova jaška, niveletno prilagoditev višine jaška, izdelava novega venca ter vgraditev novega pokrova jaška. Z nadzorom upravljavca komunalnega voda. Vključno z vsemi deli in materiali. | kos | 2 |  | 0
| 59 998 | Dobava in postavitev tipske avtobusne nadstrešnice z vsemi deli in materialom (vključno z smetnjakom, izvlečkom voznega reda in klopjo). Tip nadstrešnice se določi z dogovorom z občino. | kos | 2 |  | 0
| 5. GRADBENA IN OBRTNIŠKA DELA - skupaj |  |  |  |  | 0
| 6. | OPREMA CEST
| 6.1 | Pokončna oprema cest
| 61 222 | Dobava in vgradnja konzolnega nosilca obcestnih znakov dim. 80/80/4 mm višine do cca. 5000 mm ter dolžina ročice do cca. 1720 mm, vključno z vsemi deli in materiali | kos | 2 |  | 0
| 61 541 | Dobava in pritrditev kvadratnega prometnega znaka, podloga iz aluminijaste pločevine, znak z odsevno folijo RA 2, dolžina stranice a = 600 mm | kos | 2 |  | 0
| 6.2 | Označbe na voziščih
| 62 435 | Izdelava debeloslojne vzdolžne označbe na vozišču z plastiko z vmešanimi drobci / kroglicami stekla, vključno 200 g/m2 dodatnega posipa z drobci stekla, strojno, debelina plasti 3 mm, širina črte 30 cm (rumena) | m1 | 93 |  | 0
| 62 229 | Izdelava označbe na vozišču z dvokomponentno rumeno barvo, vključno 250 g/m2 posipa z drobci / kroglicami stekla, (označba BUS) | m2 | 15 |  | 0
| 6. OPREMA CESTE - skupaj |  |  |  |  | 0
| 7. | TUJE STORITVE
| 79 311 | Projektantski nadzor OCENA. Obračun se bo izvedel po dejanskih količinah in računih, ki bodo potrjeni s strani nadzora. | ur | 30 | 50 | 1500
| 79 312 | Nadzor upravljalcev komunalnih vodov OCENA. Obračun se bo izvedel po dejanskih količinah in računih, ki bodo potrjeni s strani nadzora. | ur | 15 | 50 | 750
| 79 322 | Nadzor Direkcije za vode OCENA. Obračun se bo izvedel po dejanskih količinah in računih, ki bodo potrjeni s strani nadzora. | kpl | 1 | 500 | 500
| 79 350 | Nadzor Zavoda za ribištvo OCENA. Obračun se bo izvedel po dejanskih količinah in računih, ki bodo potrjeni s strani nadzora. | kpl | 1 | 500 | 500
| 79 351 | Geotehnični nadzor z morebitnimi dodatnimi preiskavami OCENA. Obračun se bo izvedel po dejanskih količinah in računih, ki bodo potrjeni s strani nadzora. | ur | 16 | 50 | 800
| 79 514 | Izdelava projektne dokumentacije za projekt izvedenih del | kpl | 1 |  | 0
| 79 515 | Geodetski posnetek izvedenega stanja po predpisih geodetske stroke in navodilih upravljavca z vpisom, objektov, komunalnih vodov, naprav in BCP v uradne evidence | kpl | 1 |  | 0
| 79 555 | Pred začetkom gradnje preveriti izhodiščno točko, ter zakoličiti projektirane objekte ob prisotnosti odgovornega projektanta projekta, ter geodeta tega projekta. OCENA. Obračun se bo izvedel po dejanskih količinah in računih, ki bodo potrjeni s strani nadzora. | ur | 8 | 50 | 400
| 7. TUJE STORITVE - skupaj |  |  |  |  | 4450

## Parkirišče ŽP
Projekt: Prestavitev regionalne ceste R1-215/1162 Trebnje-Mokronog
OBVOZNICA MIRNA
Načrt: 2/1 Načrt gradbenih konstrukcij - parkirišče in pomožni objekt ob železniški postaji
REKAPITULACIJA
| 1.0 | PREDDELA |  |  | 0
| 2.0 | ZEMELJSKA DELA |  |  | 0
| 3.0 | VOZIŠČNE KONSTRUKCIJE |  |  | 0
| 4.0 | ODVODNJAVANJE |  |  | 0
| 5.0 | GRADBENA IN OBRTNIŠKA DELA |  |  | 0
| 5a | POMOŽNI OBJEKT |  |  | 0
| 6.0 | OPREMA CESTE |  |  | 0
| 7.0 | TUJE STORITVE |  |  | 8800
|  | VREDNOST SKUPAJ |  |  | 8800
|  | DDV 22% |  |  | 1936
|  | VREDNOST SKUPAJ Z DDV |  |  | 10736
Načrt: 2/1 Načrt gradbenih konstrukcij - parkirišče in pomožni objekt ob železniški postaji
| Šifra | Opis dela | Enota | Količina | Cena / enoto | Vrednost (EUR)
| 1. | PREDDELA
| 1.1 | Geodetska dela
| 11 631 | Zakoličba višine in položaja točke na terenu/objektu | kos | 30 |  | 0
| 11 701 | Identifikacija ter označba obstoječih komunalnih vodov | m1 | 62 |  | 0
| 11 750 | Dobava in postavitev poškodovanega obstoječega mejnika (po potrebi) | kos | 4 |  | 0
| 1.2 | Čiščenje terena
| 1.2.1 | Odstranitev grmovja, dreves, vej in panjev
| 12 131 | Odstranitev grmovja in dreves z debli premera do 10 cm ter vej na redko porasli površini - ročno. Vključno z odvozom na stalno deponijo in ostalimi stroški deponiranja. | m2 | 12 |  | 0
| 12 132 | Odstranitev grmovja in dreves z debli premera do 10 cm ter vej na redko porasli površini - strojno. Vključno z odvozom na stalno deponijo in ostalimi stroški deponiranja. | m2 | 20 |  | 0
| 12 151 | Posek in odstranitev drevesa z deblom premera 11 do 30 cm ter odstranitev vej. Vključno z odvozom na stalno deponijo in ostalimi stroški deponiranja. | kos | 1 |  | 0
| 12 163 | Odstranitev panja s premerom 11 do 30 cm. Vključno z odvozom na stalno deponijo in ostalimi stroški deponiranja. | kos | 1 |  | 0
| 12 181 | Odstranitev vej predhodno posekanih dreves | ura | 2 |  | 0
| 1.2.3 | Porušitev in odstranitev voziščnih konstrukcij
| 12 322 | Porušitev in odstranitev asfaltne plasti v debelini 6 do 10 cm. Vključno z odvozom na stalno deponijo in ostalimi stroški deponiranja. | m2 | 40 |  | 0
| 12 372 | Rezkanje in odvoz asfaltne krovne plasti v debelini 4 do 7 cm. Vključno z odvozom na stalno deponijo in ostalimi stroški deponiranja. | m2 | 50 |  | 0
| 12 382 | Rezanje asfaltne plasti s talno diamantno žago, debele 6 do 10 cm. | m1 | 52 |  | 0
| 1.2.4 | Porušitev in odstranitev objektov
| 12 431a | Porušitev in odstranitev jaška z notranjo stranico/premerom do 60 cm. Vključno z odvozom na stalno deponijo in ostalimi stroški deponiranja. | kos | 1 |  | 0
| 12 495 | Porušitev in odstranitev cementnega betona. Vključno z odvozom na stalno deponijo in ostalimi stroški deponiranja. | m3 | 2 |  | 0
| 1. PREDDELA - skupaj |  |  |  |  | 0
| 2. | ZEMELJSKA DELA IN TEMELJENJE
| 2.1 | Izkopi
| 21 111 | Površinski izkop plodne zemljine – 1. kategorije – ročno | m3 | 2 |  | 0
| 21 112 | Površinski izkop plodne zemljine – 1. kategorije – strojno z odrivom | m3 | 3 |  | 0
| 21 224 | Široki izkop zemljine – 3. kategorije – strojno z nakladanjem | m3 | 445 |  | 0
| 21 243 | Široki izkop mehke kamnine – 4. kategorije z nakladanjem | m3 | 80 |  | 0
| 21 253 | Široki izkop trde kamnine – 5. kategorije z nakladanjem | m3 | 7 |  | 0
| 21 324 | Izkop vezljive zemljine/zrnate kamnine – 3. kategorije za temelje, kanalske rove, prepuste, jaške in drenaže, širine do 1,0 m in globine do 2,0 m – strojno, planiranje dna ročno | m3 | 9 |  | 0
| 21 410 | Ročni izkop ob obstoječih podzemnih inštalacijah, na mestih približevanj. Izkop v zemlji III. do IV.ktg z odlaganjem odkopanega materiala na gradbiščno deponijo. Obračun po m3. | m3 | 16 |  | 0
| 2.2 | Planum temeljnih tal
| 22 112 | Ureditev planuma temeljnih tal | m2 | 843 |  | 0
| 2.4 | Nasipi, zasipi, klini, posteljica in glinasti naboj
| 24 110 | Izdelava peščenega obsipa cevi do 30 cm nad temenom cevi ter obsip jaškov s peskom granulacije 8 - 16 mm. Obsip izvajati v slojih po 15 cm, istočasno na obeh straneh cevi in jaškov ter paziti, da se cev in jašek ne premakne iz ležišča. Utrditev po SPP do 95% trdnosti, če ni drugače predpisano. Vključno z vsemi spremljajočimi deli, transporti in dobavo materiala. | m3 | 7.5 |  | 0
| 24 473 | Izdelava posteljice iz drobljenih kamnitih zrn v debelini min. 30 cm, vključno z dobavo materiala | m3 | 292 |  | 0
| 2.5 | Brežine in zelenice
| 25 121 | Humuziranje brežine z valjanjem, v debelini do 20 cm - ročno | m2 | 10 |  | 0
| 25 122 | Humuziranje brežine z valjanjem, v debelini do 20 cm - strojno | m2 | 10 |  | 0
| 25 151 | Doplačilo za zatravitev s semenom | m2 | 20 |  | 0
| 25 189 | Zasaditev raznih drevesnih in grmovnih vrst na zelenici, visokih nad 120 cm - se določi v času gradnje v dogovoru z investitorjem in izvajalcem del, vključno s sadiko, sadilnim kolom, veznim trakom, založnim gnojilom, ročnim izkopom jame (80x80x80 cm), prstjo (0,5 m3), postavitvijo sadike, zasipanjem, namestitvijo sadilnega kola, vezanjem, gnojenjem, zalivanjem - fiksna cena. OPOMBA: Vrsta sadike je ostrolistni javor | kos | 5 |  | 0
| 2.9 | Prevozi, razprostiranje in ureditev deponij materiala
| 29 118 | Prevoz materiala in odlaganje materiala vključno s plačilom takse deponiranega materiala (v m3 v raščenem stanju) | m3 | 558 |  | 0
| 29 131 | Razprostiranje odvečne plodne zemljine – 1. kategorije | m3 | 1 |  | 0
| 29 153 | Prevoz materiala in odlaganje odpadnega asfalta na komunalno deponijo- vključno s plačilom takse deponiranega materiala | m3 | 7.5 |  | 0
| 29 154 | Prevoz materiala in odlaganje odpadnega cementnega betona na komunalno deponijo- vključno s plačilom takse deponiranega materiala | m3 | 2 |  | 0
| 29 155 | Prevoz materiala in odlaganje mešanih gradbenih odpadkov z do 25 m.-% nemineralnih primesi - vključno s plačilom takse deponiranega materiala | m3 | 16.74 |  | 0
| 29 156 | Prevoz materiala in odlaganje mešanih gradbenih odpadkov z do 50 m.-% nemineralnih primesi - vključno s plačilom takse deponiranega materiala | m3 | 11.16 |  | 0
| 2. ZEMELJSKA DELA IN TEMELJENJE - skupaj |  |  |  |  | 0
| 3. | VOZIŠČNE KONSTRUKCIJE
| 3.1.1 | Nevezane nosilne plasti
| 31 132 | Izdelava nevezane nosilne plasti enakomerno zrnatega drobljenca iz kamnine v debelini 20 do 30 cm, vključno z dobavo materiala ter priprava zgornjega planuma | m3 | 191 |  | 0
| 3.1.4-6 | Asfaltne nosilne plasti
| 31 452 | Izdelava nosilne plasti bituminizirane zmesi AC 16 base B 50/70 A4 v debelini 5 cm | m2 | 170 |  | 0
| 3.2 | Obrabne plasti
| 32 161 | Dobava in vgraditev s čistim ostrorobim peskom zrnavosti 0/8 za zaklinjanje nevezane obrabne plasti | m3 | 2 |  | 0
| 3.2.2 | Vezane obrabne in zaporne plasti - bitumenski betoni
| 32 247 | Izdelava obrabne in zaporne plasti bituminizirane zmesi AC 8 surf B 70/100 A4 v debelini 3 cm | m2 | 170 |  | 0
| 3.2.4 | Vezane obrabne in zaporne plasti - površinske prevleke
| 32 497 | Pobrizg s polimerno bitumensko emulzijo 0,31 do 0,50 kg/m2 | m2 | 50 |  | 0
| 3.4 | Tlakovane obrabne plasti
| 34 311 | Izdelava obrabne plasti iz tlakovcev iz cementnega betona deb 7-10 cm, stiki zapolnjeni s kremenčevim peskom z vsemi deli in materiali | m2 | 555 |  | 0
| 3.5 | Robni elementi vozišč
| 3.5.2 | Robniki
| 35 211 | Dobava in vgraditev predfabriciranega dvignjenega robnika iz cementnega betona s prerezom 5/20 cm | m1 | 24 |  | 0
| 35 214 | Dobava in vgraditev predfabriciranega dvignjenega robnika iz cementnega betona s prerezom 15/25 cm | m1 | 233 |  | 0
| 35 235 | Dobava in vgraditev predfabriciranega pogreznjenega robnika iz cementnega betona s prerezom 15/25 cm | m1 | 7 |  | 0
| 34 290 | Doplačilo za zavojne robnike | m1 | 30 |  | 0
| 3.5.3 | Obrobe
| 35 313 | Izdelava obrobe iz malih tlakovcev iz naravnega kamna (granit) velikosti 10 cm/10 cm /10 cm | m1 | 32 |  | 0
| 3. VOZIŠČNE KONSTRUKCIJE - skupaj |  |  |  |  | 0
| 4. | ODVODNJAVANJE
| 4.3 | Globinsko odvodnjavanje - kanalizacija
| 43 162 | Izdelava in dobava kanalizacije iz cevi iz PVC-gladke (min. temenska togost SN8), vključno s podložno peščeno posteljico deb. 10cm, premera 20 cm, v globini do 1,0 m | m1 | 13 |  | 0
| 43 511 | Doplačilo za izdelavo kanalizacije v globini 1,1 do 2 m s cevmi premera do 30 cm | m1 | 13 |  | 0
| 43 831 | Preskus tesnosti cevi premera do 20 cm | m1 | 13 |  | 0
| 4.4 | Jaški
| 44 331 | Izdelava in dobava jaška iz polietilena (PE), krožnega prereza s premerom 50 cm, globokega do 1,0 m, vključno z vsemi deli in materiali | kos | 1 |  | 0
| 44 333 | Izdelava in dobava jaška iz polietilena (PE), krožnega prereza s premerom 50 cm, globokega 1,5 do 2,0 m, vključno z vsemi deli in materiali | kos | 1 |  | 0
| 44 361 | Izdelava in dobava jaška iz polietilena (PE), krožnega prereza s premerom 80 cm, globokega do 1,0 m, vključno z vsemi deli in materiali | kos | 1 |  | 0
| 44 797 | Preskus tesnosti jaška premera do 50 cm | kos | 2 |  | 0
| 44 798 | Preskus tesnosti jaška premera 60 do 80 cm | kos | 1 |  | 0
| 44 972 | Dobava in vgraditev pokrova iz duktilne litine z nosilnostjo 400 kN, krožnega prereza s premerom 600 mm, vključno z AB okvirjem in razbremenilnim obročem, z vsemi deli in materiali | kos | 3 |  | 0
| 4. ODVODNJAVANJE - skupaj |  |  |  |  | 0
| 5. | GRADBENA IN OBRTNIŠKA DELA
| 5.9 | Hidroizolacije
| 59 996 | Izdelava stika med obstoječo fasado objekta ter novo urejenimi površinami, kompletno z čiščenjem odkopane stene z hidroizolacijo (2 sloja čepaste folije), zaščita hidroizolacije (stirodur deb.2,0cm) ter ureditvijo zaključnega sloja fasade. (vključno z vsemi deli in materiali) | m2 | 70 |  | 0
| 5.10 | Razno
| 510 001 | Identifikacija, zaščita ter morebitna prestavitev komunalnih vodov z vsemi deli (dela se izvajajo ročno) in materialom po navodilih in z nadzorom pristojnega upravljavca komunalnega voda
|  | TK vod | m1 | 5 |  | 0
|  | Elektrika | m1 | 27 |  | 0
|  | Kanalizacija | m1 | 30 |  | 0
| 510 005 | Prilagoditev obstoječega jaška novi niveleti ureditve. Rušenje obstoječega venca ter pokrova jaška, niveletno prilagoditev višine jaška, izdelava novega venca ter vgraditev novega pokrova jaška. Z nadzorom upravljavca komunalnega voda. Vključno z vsemi deli in materiali. | kos | 2 |  | 0
| 510 006 | Prestavitev obstoječe urbane opreme - stojal za kolesa, smetnjaka in klopi | kpl | 1 |  | 0
| 5. GRADBENA IN OBRTNIŠKA DELA - skupaj |  |  |  |  | 0
| 5a. | POMOŽNI OBJEKT
Pomožni objekt - lahka skladiščna hala npr. TIP K3 Objekti d. o. o.
| 51 001 | Izdelava, dobava in montaža jeklene konstrukcije enokapnega skladiščnega objekta z naklonom 6 stopinj, tlorisne dimenzije 10 x 6m iz vroče valjanih jeklenih profilov (material S235 JR). Elementi jeklene konstrukcije so predizdelani v delavnici in na objektu sestavljeni z vijačnimi spoji, AKZ z vročim cinkanjem. V ceni je zajet kompleten vijačni material ter stroški prevozov in montaže jeklene konstrukcije. | kg | 4540 |  | 0
| 51 002 | Izdelava statičnega izračuna, delavniških in sestavnih načrtov jeklene konstrukcije | kpl | 1 |  | 0
| 51 003 | Dobava in montaža strehe objekta iz izolacijskih strešnih sendvič panelov v sestavi: zgornja globoko profilirana pocinkana in obarvana pločevina, vmesno polnilo iz poliuretanske pene debeline 30mm, spodnja Al zaščitna folija. V ceni je zajet kompleten vijačni in tesnilni material ter stroški prevozov in montaže. | m2 | 65 |  | 0
| 51 004 | Dobava in montaža zaključnih obrob strehe iz Fe pocinkane in obarvane pločevine. V ceni je zajet kompleten vijačni in tesnilni material ter stroški prevozov in montaže.
|  | - zaključne obrobe strehe r.š. do 33cm | m1 | 21 |  | 0
|  | - zaključne obrobe strehe r.š. do 50cm | m1 | 23.5 |  | 0
| 51 005 | Dobava in montaža zunanjega visečega žleba iz Fe pocinkane in barvane pločevine r.š. 33 cm, vključno s kotlički in zaključki. V ceni je zajet kompleten vijačni in tesnilni material ter stroški prevozov in montaže. | m1 | 10.5 |  | 0
| 51 006 | Dobava in montaža odtočne cevi iz Fe pocinkane in barvane pločevine premera 10 cm, vključno s koleni in objemkami. V ceni je zajet kompleten vijačni in tesnilni material ter stroški prevozov in montaže. | m1 | 5 |  | 0
| 51 007 | Dobava in montaža fasadne obloge iz globoko profilirane pocinkane in obarvane pločevine. V ceni je zajet kompleten vijačni in tesnilni material ter stroški prevozov in montaže. | m2 | 150.4 |  | 0
| 51 008 | Dobava in montaža dvokrilnih vrat dim 2,5 x 3m v sestavi: jeklena podkonstrukcija iz vroče valjanih jeklenih cevi, vroče cinkano, obloge iz globoko profilirane pocinane in obarvane pločevine, vključeno statndardno okovje za dvokrilna vrata vijačni in tesnilni matrial | kos | 3 |  | 0
| 51 009 | Dobava in montaža zaključnih obrob fasade in napušča iz Fe pocinkane in obarvane pločevine. V ceni je zajet kompleten vijačni in tesnilni material ter stroški prevozov in montaže.
|  | - zaključne obrobe r.š. do 25cm | m1 | 30 |  | 0
|  | - zaključne obrobe r.š. do 33cm | m1 | 36.5 |  | 0
| 51 010 | Dobava materiala in izdelava armiranega betonskega točkovnega temelja izdelan iz betona C25/30, armaturo, opaži ter ostalimi pomožnimi deli, materiali in prenosi. Ter izdelava in priprava sidrne ploščice 30cm x 30cm, z vsemi deli, materiali in prenosi. | kos | 6 |  | 0
| 51 011 | Izdelava fasadnih elementov iz sibirskega macesna z vsemi deli in materiali. | m2 | 90 |  | 0
| 5a. POMOŽNI OBJEKT - skupaj |  |  |  |  | 0
| 6. | OPREMA CEST
| 6.1 | Pokončna oprema cest
| 61 121 | Izdelava temelja iz cementnega betona C 12/15, globine 80 cm, premera 20 cm, z vsemi deli in materiali (točne dimenzije poda izvajalec prometnih znakov) | kos | 1 |  | 0
| 61 337 | Dobava in postavitev konzolnega nosilnega ogrodja za prometni znak iz vroče cinkane jeklene konstrukcije z temelji ter vsemi deli, materiali in prenosi | kos | 1 |  | 0
| 61 642 | Dobava in pritrditev okroglega prometnega znaka, podloga iz aluminijaste pločevine, znak z odsevno folijo RA 3, premera 600 mm | kos | 1 |  | 0
| 6.2 | Označbe na voziščih
| 62 121 | Izdelava vzdolžne označbe na vozišču z dvokomponentno belo barvo, vključno 250 g/m2 posipa z drobci / kroglicami stekla, strojno, debelina plasti suhe snovi 250 mikronm, širina črte 10 cm | m1 | 20 |  | 0
| 6. OPREMA CESTE - skupaj |  |  |  |  | 0
| 7. | TUJE STORITVE
| 79 311 | Projektantski nadzor OCENA. Obračun se bo izvedel po dejanskih količinah in računih, ki bodo potrjeni s strani nadzora. | ur | 60 | 50 | 3000
| 79 312 | Nadzor upravljalcev komunalnih vodov OCENA. Obračun se bo izvedel po dejanskih količinah in računih, ki bodo potrjeni s strani nadzora. | ur | 12 | 50 | 600
| 79 332 | Nadzor Slovenske železnice d.d. OCENA. Obračun se bo izvedel po dejanskih količinah in računih, ki bodo potrjeni s strani nadzora. | kpl | 1 | 4000 | 4000
| 79 351 | Geotehnični nadzor z morebitnimi dodatnimi preiskavami OCENA. Obračun se bo izvedel po dejanskih količinah in računih, ki bodo potrjeni s strani nadzora. | ur | 16 | 50 | 800
| 79 514 | Izdelava projektne dokumentacije za projekt izvedenih del | kpl | 1 |  | 0
| 79 515 | Geodetski posnetek izvedenega stanja po predpisih geodetske stroke in navodilih upravljavca z vpisom, objektov, komunalnih vodov, naprav in BCP v uradne evidence | kpl | 1 |  | 0
| 79 555 | Pred začetkom gradnje preveriti izhodiščno točko, ter zakoličiti projektirane objekte ob prisotnosti odgovornega projektanta projekta, ter geodeta tega projekta. OCENA. Obračun se bo izvedel po dejanskih količinah in računih, ki bodo potrjeni s strani nadzora. | ur | 8 | 50 | 400
| 7. TUJE STORITVE - skupaj |  |  |  |  | 8800

## Most Mirna
Projekt: Prestavitev regionalne ceste R1-215/1162 Trebnje-Mokronog
OBVOZNICA MIRNA
Načrt: 2/2 Načrt gradbenih konstrukcij - Most preko reke Mirne
REKAPITULACIJA
| 1.0 | PREDDELA |  |  | 0
| 2.0 | ZEMELJSKA DELA |  |  | 0
| 3.0 | VOZIŠČNE KONSTRUKCIJE |  |  | 0
| 4.0 | ODVODNJAVANJE |  |  | 0
| 5.0 | GRADBENA IN OBRTNIŠKA DELA |  |  | 0
| 7.0 | TUJE STORITVE |  |  | 4500
|  | VREDNOST SKUPAJ |  |  | 4500
|  | DDV 22% |  |  | 990
|  | VREDNOST SKUPAJ Z DDV |  |  | 5490
OPOMBA 1: |  | Vsa dela se morajo izvajati v skladu s tehničnim poročilom in načrti, po veljavnih standardih in smernicah. Vse eventualne sistemske rešitve ali spremembe ki bi nastale med gradnjo morajo biti podane s strani izvajalca in odobrene s strani strokovne službe investitorja.
OPOMBA 2: |  | Komunalni vodi: potek in specifikacija komunalnih vodov je obdelano v projektu ceste, morebitne prestavitve obstoječih komunalnih kateri bodo potekali v območju mostne konstrukcije je potrebno uskladiti s pristojnimi komunalnimi službami. Izvajalec mora najprej proučiti karto komunalnih vodov in morebitne prestavitve le-teh naročiti pri pristojnih službah.
OPOMBA 3: |  | Odstranitvena dela se lahko začnejo šele po pristanku investitorja in v skladu z navodili nadzornega organa. Pred pričetkom del se mora izvajalec prepričati o lokaciji raznih napeljav in zagotoviti njihovo zaščito ali prestavitev. Morebitno začasno ali popolno zaporo prometa in potrebno signalizacijo izvede sam izvajalec v soglasju pristojnih organov.
OPOMBA 4: |  | Zapora prometa in načrt začasne ureditve prometa med gradnjo ni predmet tega načrta
Načrt: 2/2 Načrt gradbenih konstrukcij - Most preko reke Mirne
| Šifra | Opis dela | Enota | Količina | Cena / enoto | Vrednost (EUR)
| 1. | PREDDELA
| 1.1 | Geodetska dela
| 11 231 | Postavitev in zavarovanje prečnega profila za komunalne vode v ravninskem terenu * Zakoličba komunalnih vodov ki gredo preko mostne plošče (javna resvetljava ter meteorna kanalizacija mostu) | kos | 2 |  | 0
| 11 241 | Postavitev in zavarovanje prečnega profila vodotoka | kos | 8 |  | 0
| 11 313 | Postavitev in zavarovanje profilov za zakoličbo objekta s površino nad 100 m2 * V kvadraturo upoštevana površina temelja mostu ter temelja podpornega zidu | kos | 10 |  | 0
| 11 711 | Zakoličba objekta * V postavki upoštevana večkratna zakoličba (pilotov, temeljev, podpornikov, plošče, stebrov, robnikov). | kos | 1 |  | 0
| 1.2 | Čiščenje terena
| 1.2.1 | Odstranitev grmovja, dreves, vej in panjev
| 12 121 | Odstranitev grmovja na gosto porasli površini (do 50 % pokritega tlorisa) - ročno * V postavki upoštevana vsa dela, prevozi in prenosi ter plačilo komunalne takse | m2 | 1000 |  | 0
| 12 151 | Posek in odstranitev drevesa z deblom premera 31 do 50 cm ter odstranitev vej * V postavki upoštevana vsa dela, prevozi in prenosi ter plačilo komunalne takse | kos | 10 |  | 0
| 1.3 | Ostala preddela
| 1.3.2 | Pripravljalna dela na objektih
| 13 211 | Pripravljalna dela *dovoz, postavitev in pripravo vseh za izvajanje del potrebnih strojev, pomožnih mostov, pogonskih naprav, odrov, pribora, orodij, silosov,rezervoarjev za vodo, razsvetljave, telefona,vključno s kabli. S površin, ki so namenjene za ureditev gradbišča je potrebno odstraniti humus in ravnati v smislu predpisov. Varnostno higienske tehnične ukrepe za preskrbovalne vode, za pogonske in higienske naprave je treba izvesti v skladu z ustreznimi predpisi in standardi. Gradbišče je potrebno označiti v smislu cestnoprometnih predpisov s potrebnimi znaki. Celotno gradbišče zavarovati z zaščitnimi ograjami višine min. 1,50 m za zaščito komunikacij | kos | 1 |  | 0
| 13 223 | Ureditev začasne preusmeritve vodotoka * Izvedba začasne preusmeritve vodotoka v prostor med nasipom. | kos | 1 |  | 0
| 13 233 | Dobava in postavitev vseh začasnih konstrukcij pri gradnji na nepremičnem odru * Izvedba začasnega nasipa v reki Mirna za potrebe opažanje nosilne konstrukcije ter pilotov in temeljev v osi "2" in osi "3". V postavki upoštevana vsa dela, prevozi, prenosi | kos | 1 |  | 0
| 13 253 | Črpanje vode za zavarovanje gradbene jame, nad 15 l/s * Za potrebe izvajanja pilotov in temeljev v osi "2" in osi "3". V postavki upoštevana vsa dela, prevozi in prenosi | ura | 300 |  | 0
| 1.3.3 | Začasni objekti
| 13 311 | Organizacija gradbišča – postavitev začasnih objektov * V postavki upoštevana vsa dela, prevozi in prenosi | kos | 1 |  | 0
| 13 313 | Organizacija gradbišča –odstranitev začasnih objektov * V postavki upoštevana vsa dela, prevozi in prenosi | kos | 1 |  | 0
| 1. PREDDELA - skupaj |  |  |  |  | 0
| 2. | ZEMELJSKA DELA
| 2.1 | Izkopi
| 21 114 | Površinski izkop plodne zemljine – 1. kategorije – strojno z nakladanjem * V postavki upoštevan izkop v debelini 15cm, nakladanje in odvoz na začasno deponijo | m3 | 251.54 |  | 0
| 21 364 | Izkop vezljive zemljine/zrnate kamnine – 3. kategorije za temelje, kanalske rove, prepuste, jaške in drenaže, širine do 3,0 m in globine do 2,0 m – strojno, planiranje dna ročno | m3 | 1351.93 |  | 0
| 2.2 | Planum temeljnih tal
| 22 112 | Ureditev planuma temeljnih tal vezljive zemljine – 3. kategorije * V postavki upoštevana kvadratura temeljnih tal pod temeljni nosilci, prehodno ploščo. V postavki upoštevana vsa dodatna dela, nakladanje, prenosi in prevo | m2 | 147.1 |  | 0
| 2.4 | Nasipi, zasipi, klini, posteljica in glinasti naboj
| 24 212 | Zasip z vezljivo zemljino – 3. kategorije - strojno * V postavki upoštevana zemljina iz izkopa vgradnja, prevoz in utrditev materiala. Nasip je upoštevan pri temeljni gredi v osi "1", "2", "3" in "4". | m3 | 1015.86 |  | 0
| 24 214 | Zasip z zrnato kamnino – 3. kategorije - strojno * V postavki upoštevana dobava, prevoz, vgradnja in utrditev materiala. Upoštevan zasip med krili mostu. | m3 | 298.5 |  | 0
| 2.5 | Brežine in zelenice
| 25 121 | Humiziranje brežine z valjanjem, v debelini do 15 cm - ročno * V postavki upoštevana plodna zemljina iz izkopa vgradnja, prevoz in utrditev materiala. | m2 | 703.55 |  | 0
| 25 151 | Doplačilo za zasaditev s semenom * V postavki upoštevano dobava in zasaditev | m2 | 703.55 |  | 0
| 25 282 | Zaščita brežine s kamnito zložbo, izvedeno v suho * Zaščita brežine ob stebrih (os "2" in "3") ter zaščita v osi "1" v debelini cca. 50cm. V postavki upoštevana vsa dodatna dela, dobava, prenosi in prevozi | m2 | 151.4 |  | 0
| 25 286 | Zapolnitev stikov v kamniti zložbi s humusom in zatravitev s semenom * Zaščita brežine ob stebrih (os "2" in "3") ter zaščita v osi "1" v debelini cca. 50cm. V postavki upoštevana vsa dodatna dela, dobava, prenosi in prevozi | m2 | 151.4 |  | 0
| 2.7 | Koli in vodnjaki
| 27 113 | Izdelava uvrtanih kolov iz ojačenega cementnega betona, sistema Benotto, premera 100 cm, izkop v vezljivi zemljini/zrnati kamnini, dolžine do 10 m * V postavki upoštevana vrtanje betoniranje, beton C30/37 (beton mora zagotavljati kakovost XD1 Cl 0,2 Dmax32 S4 PVII) ter vsa dodatna dela, nakladanje, prenosi in prevozi. Predvidena globina pilota je cca. 4,84m v osi "1" in 6,95m v osi "2". | m1 | 23.58 |  | 0
| 27 117 | Izdelava uvrtanih kolov iz ojačenega cementnega betona, sistema Benotto, premera 150 cm, izkop v vezljivi zemljini/zrnati kamnini, dolžine do 10 m * V postavki upoštevana vrtanje betoniranje, beton C30/37 (beton mora zagotavljati kakovost XD1 Cl 0,2 Dmax32 S4 PVII) ter vsa dodatna dela, nakladanje, prenosi in prevozi. Predvidena globina pilota je cca. 4,53m v osi "2" in "3". | m1 | 23.58 |  | 0
| 27 163 | Obsekanje uvrtanih kolov iz ojačenega cementnega betona, premera 100 cm * V postavki upoštevana vsa dodatna dela, nakladanje, prenosi in prevozi. PredvidenI pilotI v osi "1" in "4". | kos | 4 |  | 0
| 27 167 | Obsekanje uvrtanih kolov iz ojačenega cementnega betona, premera 150 cm * V postavki upoštevana vsa dodatna dela, nakladanje, prenosi in prevozi. PredvidenI pilotI v osi "2" in "3". | kos | 4 |  | 0
| 2.9 | Prevozi, razprostiranje in ureditev deponij materiala
| 29 121 | Prevoz materiala * V postavki upoštevana vsa dodatna dela, nakladanje, prenosi in prevozi | t | 819.53 |  | 0
| 29 141 | Ureditev deponije zemljine * V postavki upoštevana vsa dodatna dela, prenosi in prevozi | m2 | 800 |  | 0
| 2. ZEMELJSKA DELA IN TEMELJENJE - skupaj |  |  |  |  | 0
| 3. | VOZIŠČNE KONSTRUKCIJE
| 3.1 | Nosilne plasti
| 3.1.2 | Vezane spodnje nosilne plasti s hidravličnimi in bitumenskimi vezivi
| 31 254 | Izdelava s sestavljenim vezivom vezane (stabilizirane) nosilne plasti gramoza ali naravno zdrobljenega kamnitega materiala v debelini nad 20 cm * 20cm "bitogramoza" nad prehodno ploščo. V postavki upoštevana vsa dodatna dela, dobava, prenosi in prevozi | m3 | 13.25 |  | 0
| 3.1.3 | Vezane zgornje nosilne in nosilno obrabne plasti z bitumenskimi vezivi
| 31 330 | Izdelava zgornje nosilne plasti bituminiziranega drobljenca zrnavosti 0/16 ali 0/16S mm v debelini 3 cm * Zaščitna asfaltna plast iz SMA8 PmB 45/80-65 A2 (zaščitna plast hidroizolacije) - cestišče. V postavki upoštevana vsa dodatna dela, dobava, prenosi in prevozi | m2 | 480.96 |  | 0
| 31 333 | Izdelava zgornje nosilne plasti bituminiziranega drobljenca zrnavosti 0/16 ali 0/16S mm v debelini 6 cm * Vezna asfaltna plast iz AC16 PmB 45/80-65 A2 (nosilna plast) - cestišče. V postavki upoštevana vsa dodatna dela, dobava, prenosi in prevozi | m2 | 480.96 |  | 0
| 3.2 | Obrabne plasti
| 3.2.2 | Vezane obrabne in zaporne plasti - bitumenski betoni
| 32 248 | Izdelava obrabne in zaporne plasti bitumenskega betona BB 8s iz zmesi zrn iz silikatnih kamnin in cesto gradbenega bitumna v debelini 40mm * Obrabna asfaltna plast iz SMA8 45/80-65 A2 (obrabna plast). V postavki upoštevana vsa dodatna dela, dobava, prenosi in prevozi | m2 | 480.96 |  | 0
| 3.5 | Robni elementi vozišč
| 3.5.2 | Robniki
| 35 283 | Dobava in vgraditev robnika na objektu iz naravnega kamna s prerezom 13/20 cm * V postavki upoštevana vsa dodatna dela, dobava, prenosi in prevozi | m1 | 144 |  | 0
| 3. VOZIŠČNE KONSTRUKCIJE - skupaj |  |  |  |  | 0
| 4. | ODVODNJAVANJE
| 4.1 | Površinsko odvodnjavanje
| 41 239 | Utrditev jarka s kanaletami na stik iz cementnega betona, dolžine 100 cm in notranje širine dna kanalete 50 cm, na podložni plasti iz zmesi zrn drobljenca, debeli 20 cm * Montažna betonska kanaleta v osi "1" in osi"4" za potrebe odvodnjavanja cestišča. V postavki upoštevana vsa dodatna dela, prenosi in prevozi. | m1 | 10 |  | 0
| 4.3 | Globinsko odvodnjavanje - kanalizacija
| 43 624 | Izdelava kanalizacije na premostitvenem objektu iz proti koroziji odpornih cevi iz duktilne litine premera 200 mm, vključno z vsem proti koroziji odpornim ali nerjavnim pritrdilnim materialom * Zbiralna cev za meteorno kanalizacijo (na gorvodni strani mostu). Upoštevana tudi vertikalna meteorna kanalizacija (v osi "1" in osi "4") ter 4 koleni 200/45º. V postavki upoštevana vsa dodatna dela, prenosi in prevozi. | m1 | 62 |  | 0
| 43 711 | Dobava in vgraditev mostnega izlivnika ali čistilnega kosa s talnim vtokom; sestavni deli izlivnika so iz sive litine in bituminizirani (po načrtu) * V postavki upoštevana vsa dodatna dela, prenosi in prevozi. | kos | 6 |  | 0
| 43 831 | Preskus tesnosti cevi premera do 20 cm * V postavki upoštevana vsa dodatna dela, prenosi in prevozi. | m1 | 58 |  | 0
| 4.4 | Jaški
| 44 121 | Izdelava jaška iz cementnega betona, krožnega prereza s premerom 40 cm, globokega do 1,0 m * "Prehodni jašek" za potrebe javne razsvetljave. V postavki upoštevana vsa dodatna dela, prenosi in prevozi. | kos | 2 |  | 0
| 44 971 | Dobava in vgraditev pokrova iz duktilne litine z nosilnostjo 125 kN, krožnega prereza s premerom 400 mm * V postavki upoštevana vsa dodatna dela, prenosi in prevozi. | kos | 2 |  | 0
| 4. ODVODNJAVANJE - skupaj |  |  |  |  | 0
| 5. | GRADBENA IN OBRTNIŠKA DELA
| 5.1 | Tesarska dela
| 51 131 | Izdelava nosilnega podpornega odra za prekladno konstrukcijo premostitvenega objekta, visokega do 4 m * Nosilni oder prekladne plošče (postavka 51 613) - v postavki upoštevana vsa dodatna dela, prenosi in prevozi. Nosilni oder se postavi med osjo "1" in "2" ter med osjo "3" in "4" v enem ali več razponih dolžine cca. 20,00m in širine 11,00m . | m2 | 440 |  | 0
| 51 132 | Izdelava nosilnega podpornega odra za prekladno konstrukcijo premostitvenega objekta, visokega 4,1 do 8 m * Nosilni oder prekladne plošče (postavka 51 613) - v postavki upoštevana vsa dodatna dela, prenosi in prevozi. Nosilni oder se postavi nad reko Mirno v enem ali več razponih dolžine cca. 22,00m in širine 11,00m - med osjo "2" in "3". | m2 | 242 |  | 0
| 51 161 | Izdelava ograje odra * V postavki upoštevana vsa dodatna dela, prenosi in prevozi. | m2 | 162.08 |  | 0
| 51 211 | Izdelava podprtega opaža za ravne temelje * Temelji grede mostu - v postavki upoštevana vsa dodatna dela, prenosi in prevozi | m2 | 138.72 |  | 0
| 51 311 | Izdelava podprtega opaža za raven zid, visok 2,1 do 4 m *Podpornik v osi "4". V postavki upoštevana vsa dodatna dela, prenosi in prevozi | m2 | 24.64 |  | 0
| 51 312 | Izdelava podprtega opaža za raven zid, visok 2,1 do 4 m *Podpornik v osi "1". V postavki upoštevana vsa dodatna dela, prenosi in prevozi | m2 | 52.67 |  | 0
| 51 432 | Izdelava opaža za okrogel steber, visok 2,1 do 4 m *Steber v osi "2" in "3". V postavki upoštevana vsa dodatna dela, prenosi in prevozi | m2 | 30.21 |  | 0
| 51 613 | Izdelava podprtega opaža za ločno ploščo s podporo, visoko 4,1 do 6 m * V postavki upoštevana vsa dodatna dela, prenosi in prevozi | m2 | 896.97 |  | 0
| 51 711 | Izdelava podprtega opaža robnega venca na premostitvenem, opornem in podpornem objektu * Robni venec mostu - v postavki upoštevana vsa dodatna dela, prenosi in prevoz. Vogali posneti s trikotno letvijo 3/3 cm in 5/5 cm | m2 | 192.89 |  | 0
| 51 752 | Doplačilo za obdelavo vidne površine cementnega betona pri izdelavi opažev * Most - (gladka površina opaža, pobrani robovi na hodniku za pešce). V postavki upoštevana vsa dodatna dela, prenosi in prevozi | m2 | 895.95 |  | 0
| 51 771 | Izdelava opaža za za prehodno ploščo * V postavki upoštevana vsa dodatna dela, prenosi in prevozi | m2 | 17.06 |  | 0
| 51 772 | Izdelava opaža za krila mostne konstrukcije, visoko do 5 m * V postavki upoštevana vsa dodatna dela, prenosi in prevozi | m2 | 107.48 |  | 0
| 51 773 | Izdelava opaža za vute *Steber v osi "2" in "3". V postavki upoštevana vsa dodatna dela, prenosi in prevozi | m2 | 24.2 |  | 0
| 5.2 | Dela z jeklom za ojačitev
| 52 212 | Dobava in postavitev rebrastih žic iz visokovrednega naravno trdega jekla S 500-B s premerom do 12 mm, za srednje zahtevno ojačitev * V postavki upoštevana vsa dodatna dela, prenosi in prevozi | kg | 23200 |  | 0
| 52 216 | Dobava in postavitev rebrastih žic iz visokovrednega naravno trdega jekla S 500-B s premerom 14 mm in večji, za srednje zahtevno ojačitev * V postavki upoštevana vsa dodatna dela, prenosi in prevozi | kg | 107115 |  | 0
| 5.3 | Dela s cementnim betonom
| 53 154 | Dobava in vgraditev podložnega cementnega betona C16/20 v prerez do 0,15 m3/m2 * V postavki upoštevana vsa dodatna dela, prenosi in prevozi. | m3 | 11.72 |  | 0
| 53 315 | Dobava in vgraditev ojačenega cementnega betona C25/30 v temelje * Temeljne grede v osi "1", "2", "3" in "4". Beton mora zagotavljati kakovost XC2 Cl 0,2 Dmax32 S4 PVI. V postavki upoštevana vsa dodatna dela, prenosi in prevozi | m3 | 96.92 |  | 0
| 53 317 | Dobava in vgraditev ojačenega cementnega betona C30/37 v stene opornikov, krilnih zidov, kril in prehodnih plošč * Podpornika, AB stebra, vuti in krila mostu. Beton mora zagotavljati kakovost XD1/XF2 Cl 0,2 Dmax16 S4 PVII. V postavki upoštevana vsa dodatna dela, prenosi in prevozi | m3 | 77.71 |  | 0
| 53 331 | Dobava in vgraditev ojačenega cementnega betona C30/37 v prekladno konstrukcijo tipa polne plošče * Beton mora zagotavljati kakovost XD1/XF2 Cl 0,2 Dmax16 S4 PVII. V postavki upoštevana vsa dodatna dela, prenosi in prevozi | m3 | 621.88 |  | 0
| 53 372 | Dobava in vgraditev ojačenega cementnega betona C30/37 v hodnike in robne vence na premostitvenih objektih in podpornih ali opornih konstrukcijah * Hodniki in robni venci pri mostu. Beton mora zagotavljati kakovost XD3/XF4 Cl 0,2 Dmax16 S4 PVII. V postavki upoštevana vsa dodatna dela, prenosi in prevozi | m3 | 84.59 |  | 0
| 5.4 | Zidarska in kamnoseška dela
| 54 542 | Metlanje površine cementnega betona * Površina hodnikov in robnih vencev pri mostu. V postavki upoštevana vsa dodatna dela, prenosi in prevozi | m2 | 275.335 |  | 0
| 5.8 | Ključavničarska dela in dela v jeklu
| 58 112 | Izdelava in priprava za vgraditev nosilne konstrukcije zaščitne ograje na objektu iz jeklenih cevi s pravokotnim prerezom (po načrtu), visoke 120cm * Ograja na mostu. V postavko všteta dobava ograje, pritrjevanje jeklenih cevi na hodnik, montaža in vsa pomožna dela, prenosi in prevozi. V postavki ni upoštevana zaščita ograje proti koroziji | m1 | 142 |  | 0
| 58 821 | Dobava in vgraditev merilnih čepov, vključno navezavo na veljavno nivelmansko mrežo * Čepi se vgradijo na oba podpornika in oba stebra. V postavki upoštevana vsa dodatna dela, prenosi in prevozi | kos | 4 |  | 0
| 58 911 | Dobava in vgraditev kovinske plošče z vpisanim nazivom izvajalca in letom izgradnje objekta * V postavki upoštevana vsa dodatna dela, prenosi in prevozi | kos | 1 |  | 0
| 5.9/1 | Zaščita kovin proti koroziji
| 59 354 | Zaščita z vročim cinkanjem v povprečni debelini 57 mikronov * V postavko vsa pomožna dela, prenosi in prevozi | m2 | 150 |  | 0
| 5.9/2 | Hidroizolacije
| 59 411 | Priprava podlage – površine cementnega betona z vodnim curkom * Po potrebi se površina najprej pobrusi. V postavki upoštevano tudi polnilo iz mreže,vsa dodatna dela, prenosi in prevozi | m2 | 739.87 |  | 0
| 59 651 | Izdelava hidroizolacije z bitumenskimi trakovi, debelimi 4,5 ali 5 mm, sprijemna plast iz reakcijske smole v eni plasti in posip s kremenčevim peskom * V postavki upoštevano tudi polnilo iz mreže,vsa dodatna dela, prenosi in prevozi | m2 | 739.87 |  | 0
| 12 381 | Rezanje asfaltne plasti s talno diamantno žago, debele do 5 cm * Rezanje novega asfalta nad prehodnima ploščama v širini 15mm in globini 30mm. V postavki upoštevana vsa dela, prevozi in prenosi-za izvedbo dilatacijskih reg | m1 | 41.82 |  | 0
| 59 831 | Zatesnitev mejnih površin – stikov, širokih do 20 mm in globokih do 4 cm, s predhodnim premazom bližnjih površin in zapolnitvijo z bitumensko zmesjo za tesnjenje stikov * Cestišče - robnik ter fuge v asfaltu nad prehodno ploščo. V postavki upoštevano tudi polnilo iz mreže,vsa dodatna dela, prenosi in prevozi | m1 | 186 |  | 0
| 59 839 | Zatesnitev mejne površine ob robniku v širini približno 25 cm z zmesjo za lopatico in obrizgom z modificiranim bitumenskim vezivom (do 1,5 kg/m2) ter posipom z drobirjem 2/4 mm iz karbonatnih kamnin (do 2,5 kg/m2) * Robnik - pločnik. V postavki upoštevano tudi polnilo iz mreže,vsa dodatna dela, prenosi in prevozi | m1 | 140 |  | 0
| 59 946 | Izdelava dilatacijske rege - po načrtu. * Izdelava ločilne plasti iz trdnih penastih plošč, debeline 2cm (v postavko tudi všteto tesnilna masa na zasipani in nezasipani strani po detajlu iz TSC-ja) - dilatacija na podporne zidu te med mostom in podpornim zidom. V postavki upoštevano tudi polnilo iz mreže,vsa dodatna dela, prenosi in prevozi | m1 | 4 |  | 0
| 59 993-a | Izdelava delovnega stika z nabrekajočim trakom ali profilom, brez izolacijskih trakov * Izdelava "delovnega stika" mostu z nabrekajočim trakom (med temeljem in podpornikom, med podpornikom in ploščo ter med podpornikom in krili). V postavki upoštevana vsa dodatna dela, prenosi in prevozi. | m1 | 97.3 |  | 0
| 59 998 | Izdelava ločilne plasti iz bituminizirane plutovinaste plošče (pri naleganju prehodne plošče) debeline 2cm, širine 25cm * V postavki upoštevana vsa dodatna dela, prenosi in prevozi | m1 | 32.42 |  | 0
| 5. GRADBENA IN OBRTNIŠKA DELA - skupaj |  |  |  |  | 0
| 7. | TUJE STORITVE
| 7.3 | Telekomunikacijske naprave
| 73 374 | Dobava in vgraditev plastične cevi premera 75 mm v cementni beton hodnika * Cevi so predvidene v hodniku za pešce. V postavki upoštevana vsa dodatna dela, prenosi in prevozi | m1 | 72 |  | 0
| 7.9 | Preskusi, nadzor in tehnična dokumentacija
| 79 132 | Izvedba obremenilnega preskusa premostitvenega objekta, dolgega 51m1 do 100 m1 | kpl | 1 |  | 0
| 79 311 | Projektantski nadzor OCENA. Obračun se bo izvedel po dejanskih količinah in računih, ki bodo potrjeni s strani nadzora. | ur | 60 | 50 | 3000
| 79 351 | Geotehničini nadzor OCENA. Obračun se bo izvedel po dejanskih količinah in računih, ki bodo potrjeni s strani nadzora. | ur | 30 | 50 | 1500
| 79 514 | Izdelava projektne dokumentacije za projekt izvedenih del | kpl | 1 |  | 0
| 7. TUJE STORITVE - skupaj |  |  |  |  | 4500

## Most Mirna - zid
Projekt: Prestavitev regionalne ceste R1-215/1162 Trebnje-Mokronog
OBVOZNICA MIRNA
Načrt: 2/2 Načrt gradbenih konstrukcij - Most preko reke Mirne (podporni zid)
REKAPITULACIJA
| 1.0 | PREDDELA |  |  | 0
| 2.0 | ZEMELJSKA DELA |  |  | 0
| 4.0 | ODVODNJAVANJE |  |  | 0
| 5.0 | GRADBENA IN OBRTNIŠKA DELA |  |  | 0
| 7.0 | TUJE STORITVE |  |  | 1750
|  | VREDNOST SKUPAJ |  |  | 1750
|  | DDV 22% |  |  | 385
|  | VREDNOST SKUPAJ Z DDV |  |  | 2135
OPOMBA 1: |  | Vsa dela se morajo izvajati v skladu s tehničnim poročilom in načrti, po veljavnih standardih in smernicah. Vse eventualne sistemske rešitve ali spremembe ki bi nastale med gradnjo morajo biti podane s strani izvajalca in odobrene s strani strokovne službe investitorja.
OPOMBA 2: |  | Komunalni vodi: potek in specifikacija komunalnih vodov je obdelano v projektu ceste, morebitne prestavitve obstoječih komunalnih kateri bodo potekali v območju mostne konstrukcije je potrebno uskladiti s pristojnimi komunalnimi službami. Izvajalec mora najprej proučiti karto komunalnih vodov in morebitne prestavitve le-teh naročiti pri pristojnih službah.
OPOMBA 3: |  | Odstranitvena dela se lahko začnejo šele po pristanku investitorja in v skladu z navodili nadzornega organa. Pred pričetkom del se mora izvajalec prepričati o lokaciji raznih napeljav in zagotoviti njihovo zaščito ali prestavitev. Morebitno začasno ali popolno zaporo prometa in potrebno signalizacijo izvede sam izvajalec v soglasju pristojnih organov.
OPOMBA 4: |  | Zapora prometa in načrt začasne ureditve prometa med gradnjo ni predmet tega načrta
Načrt: 2/2 Načrt gradbenih konstrukcij - Most preko reke Mirne (podporni zid
| Šifra | Opis dela | Enota | Količina | Cena / enoto | Vrednost (EUR)
| 1. | PREDDELA
| 1.1 | Geodetska dela
| 11 221 | Postavitev in zavarovanje prečnega profila ostale javne ceste v ravninskem terenu * Os nove regionalne ceste med profiloma R1_P51 in R1_P52 | kos | 1 |  | 0
| 11 311 | Postavitev in zavarovanje profilov za zakoličbo objekta s površino do 50 m2 * V kvadraturo upoštevana površina temeljne pete | kos | 2 |  | 0
| 11 321 | Določitev in preverjanje položajev, višin in smeri pri gradnji objekta s površino do 200 m2 * V kvadraturo upoštevana površina temeljne pet. Koordinate podane v tlorisu podporne konstrukcije | kos | 7 |  | 0
| 1.2 | Čiščenje terena
| 1.2.1 | Odstranitev grmovja, dreves, vej in panjev
| 12 114 | Odstranitev grmovja na gosto porasli površini (nad 50 % pokritega tlorisa) - ročno * V postavki upoštevana vsa dela, prevozi in prenosi ter plačilo komunalne takse | m2 | 40 |  | 0
| 12 151 | Posek in odstranitev drevesa z deblom premera 11 do 30 cm ter odstranitev vej * V postavki upoštevana vsa dela, prevozi in prenosi ter plačilo komunalne takse | kos | 3 |  | 0
| 1.3 | Ostala preddela
| 1.3.2 | Pripravljalna dela na objektih
| 13 211 | Pripravljalna dela * dovoz, postavitev in pripravo vseh za izvajanje del potrebnih strojev, začasnih objektov, pomožnih mostov, pogonskih naprav, odrov, pribora, orodij, silosov,rezervoarjev za vodo, razsvetljave, telefona,vključno s kabli. S površin, ki so namenjene za ureditev gradbišča je potrebno odstraniti humus in ravnati v smislu predpisov. Varnostno higienske tehnične ukrepe za preskrbovalne vode, za pogonske in higienske naprave je treba izvesti v skladu z ustreznimi predpisi in standardi. Gradbišče je potrebno označiti v smislu cestnoprometnih predpisov s potrebnimi znaki. Celotno gradbišče zavarovati z zaščitnimi ograjami višine min. 1,50 m za zaščito komunikacij. | kos | 1 |  | 0
| 1.3.3 | Začasni objekti
| 13 311 | Organizacija gradbišča – postavitev začasnih objektov | kos | 1 |  | 0
| 13 313 | Organizacija gradbišča –odstranitev začasnih objektov | kos | 1 |  | 0
| 1. PREDDELA - skupaj |  |  |  |  | 0
| 2. | ZEMELJSKA DELA
| 2.1 | Izkopi
| 21 114 | Površinski izkop plodne zemljine – 1. kategorije – strojno z nakladanjem * V postavki upoštevan izkop, nakladanje in odvoz na začasno deponijo | m3 | 37.21 |  | 0
| 21 424 | Izkop vezljive zemljine/zrnate kamnine – 3. kategorije za gradbene jame za objekte, globine 1,1 do 2,0 m – strojno, planiranje dna ročno * Predviden strojni izkop. V postavki upoštevan izkop, nakladanje in odvoz na začasno deponijo | m3 | 223.04 |  | 0
| 2.2 | Planum temeljnih tal
| 22 112 | Ureditev planuma temeljnih tal vezljive zemljine – 3. kategorije | m2 | 92.21 |  | 0
| 2.4 | Nasipi, zasipi, klini, posteljica in glinasti naboj
| 24 111 | Vgraditev nasipa iz vezljive zemljine - 3. kategorije * V postavki upoštevana dobava, prevoz, vgradnja in utrditev materiala. | m3 | 94.45 |  | 0
| 24 214 | Zasip z zrnato kamnino – 3. kategorije - strojno * V postavki upoštevana dobava, prevoz, vgradnja in utrditev materiala za pod temelji, za podpornim zidom ter za zasipne stožce. Nasip mora imeti nosilnost 80Mpa, ter zbitost 98% (MPP) | m3 | 123.62 |  | 0
| 2.5 | Brežine in zelenice
| 25 122 | Humiziranje brežine z valjanjem, v debelini do 15 cm - strojno * V postavki upoštevana plodna zemljina iz izkopa vgradnja, prevoz in utrditev materiala | m2 | 81.08 |  | 0
| 25 151 | Doplačilo za zatravitev s semenom * V postavki upoštevano dobava in zasaditev | m2 | 81.08 |  | 0
| 2.9 | Prevozi, razprostiranje in ureditev deponij materiala
| 29 121 | Prevoz materiala * V postavki upoštevana vsa dodatna dela, nakladanje, prenosi in prevozi | t | 421.75 |  | 0
| 29 141 | Ureditev deponije zemljine * V postavki upoštevana vsa dodatna dela, prenosi in prevozi | m2 | 200 |  | 0
| 2. ZEMELJSKA DELA IN TEMELJENJE - skupaj |  |  |  |  | 0
| 4. | ODVODNJAVANJE
| 4.2 | Globinsko odvodnjavanje - drenaže
| 42 421 | Izdelava izcednice (barbakane) iz gibljive plastične cevi, premera 8 cm, dolžine do 50 cm * Upoštevana 1kos/m1. V postavki upoštevana vsa dodatna dela, prenosi in prevozi, ter tudi zaščita vtoka zagatnice na zasipani strani z gramozom zavitim v geotekstil. | kos | 30 |  | 0
| 4. ODVODNJAVANJE - skupaj |  |  |  |  | 0
| 5. | GRADBENA IN OBRTNIŠKA DELA
| 5.1 | Tesarska dela
| 51 211 | Izdelava podprtega opaža za ravne temelje * Temelj podpornega zidu. V postavki upoštevana vsa dodatna dela, prenosi in prevozi | m2 | 15.69 |  | 0
| 51 332 | Izdelava dvostranskega vezanega opaža za raven zid, visok 2,1 do 4 m * V postavki upoštevana vsa dodatna dela, prenosi in prevozi | m2 | 126.44 |  | 0
| 51 351 | Doplačilo za izdelavo opaža za poševen zid * V postavki upoštevana vsa dodatna dela, prenosi in prevozi | m2 | 30.86 |  | 0
| 51 712 | Izdelava podprtega opaža robnega venca na premostitvenem, opornem in podpornem objektu * V postavki upoštevana vsa dodatna dela, prenosi in prevozi | m2 | 2.25 |  | 0
| 51 751 | Doplačilo za obdelavo vidne površine cementnega betona pri izdelavi opažev * V postavki upoštevana vsa dodatna dela, prenosi in prevozi | m2 | 49.5 |  | 0
| 5.2 | Dela z jeklom za ojačitev
| 52 212 | Dobava in postavitev rebrastih žic iz visokovrednega naravno trdega jekla S 500-B s premerom do 12 mm, za srednje zahtevno ojačitev * V postavki upoštevana vsa dodatna dela, prenosi in prevozi | kg | 1230.72 |  | 0
| 52 216 | Dobava in postavitev rebrastih žic iz visokovrednega naravno trdega jekla S 500-B s premerom 14 mm in večji, za srednje zahtevno ojačitev * V postavki upoštevana vsa dodatna dela, prenosi in prevozi | kg | 888.16 |  | 0
| 52 314 | Dobava in postavitev mreže iz vlečene jeklene žice S 500-B, s premerom > od 4 in < od 12 mm, masa 4,1 do 6 kg/m2 * V postavki upoštevana vsa dodatna dela, prenosi in prevozi | kg | 728.64 |  | 0
| 5.3 | Dela s cementnim betonom
| 53 154 | Dobava in vgraditev podložnega cementnega betona C16/20 v prerez do 0,15 m3/m2 * Podložni beton pod zidom. V postavki upoštevana vsa dodatna dela, prenosi in prevozi | m3 | 6.57 |  | 0
| 53 315 | Dobava in vgraditev ojačenega cementnega betona C25/30 v temelje * Temelj podpornega zidu. Beton mora zagotavljati kakovost XC2 Cl 0,2 Dmax32 S4 PVI. V postavki upoštevana vsa dodatna dela, prenosi in prevozi | m3 | 14.19 |  | 0
| 53 317 | Dobava in vgraditev ojačenega cementnega betona C30/37 v stene opornikov, krilnih zidov, kril in vmesnih podpor * Stena podpornega zidu. Beton mora zagotavljati kakovost XD1/XF2 Cl 0,2 Dmax16 S4 PVII. V postavki upoštevana vsa dodatna dela, prenosi in prevozi | m3 | 19.55 |  | 0
| 53 372 | Dobava in vgraditev ojačenega cementnega betona C30/37 v hodnike in robne vence na premostitvenih objektih in podpornih ali opornih konstrukcijah * Robni venec podpornega zidu. Beton mora zagotavljati kakovost XD3/XF4 Cl 0,2 Dmax16 S4 PVII. V postavki upoštevana vsa dodatna dela, prenosi in prevozi | m3 | 5.28 |  | 0
| 5.8 | Ključavničarska dela in dela v jeklu
| 58 112 | Izdelava in priprava za vgraditev nosilne konstrukcije zaščitne ograje na objektu iz jeklenih cevi s pravokotnim prerezom (po načrtu) * Ograja na mostu. V postavko všteta dobava ograje, pritrjevanje jeklenih cevi na hodnik, montaža in vsa pomožna dela, prenosi in prevozi. V postavki ni upoštevana zaščita ograje proti koroziji | m1 | 17 |  | 0
| 58 911 | Dobava in vgraditev kovinske plošče z vpisanim nazivom izvajalca in letom izgradnje objekta * V postavki upoštevana vsa dodatna dela, prenosi in prevozi | kos | 1 |  | 0
| 5.9/1 | Zaščita kovin proti koroziji
| 59 354 | Zaščita z vročim cinkanjem v povprečni debelini 57 mikronov * V postavko vsa pomožna dela, prenosi in prevozi | m2 | 38 |  | 0
| 5.9/2 | Hidroizolacije
| 59 946 | Izdelava dilatacijske rege po načrtu. * Izdelava ločilne plasti iz trdnih penastih plošč, debeline 2cm (v postavko tudi všteto tesnilna masa na zasipani in nezasipani strani po detajlu iz TSC-ja) - detalj "C" - navezava na krilo mostu. V postavki upoštevano tudi polnilo iz mreže,vsa dodatna dela, prenosi in prevozi | m1 | 4 |  | 0
| 59 983 | Izdelava navidezne rege z valovito ploščo v sredini * Trikotna letev na obeh straneh zidu kot "oslabitev" zidu - med vsako kampado. V postavki upoštevana vsa dodatna dela, prenosi in prevozi | m1 | 4 |  | 0
| 59 993 | Izdelava delovnega stika z nabrekajočim trakom ali profilom, brez izolacijskih trakov * Izdelava "delovnega stika" z nabrekajočim trakom (med temeljom in steno ter steno in AB vencem). V postavki upoštevana vsa dodatna dela, prenosi in prevozi. | m1 | 32.22 |  | 0
| 5. GRADBENA IN OBRTNIŠKA DELA - skupaj |  |  |  |  | 0
| 7. | TUJE STORITVE
| 7.9 | Preskusi, nadzor in tehnična dokumentacija
| 79 311 | Projektantski nadzor OCENA. Obračun se bo izvedel po dejanskih količinah in računih, ki bodo potrjeni s strani nadzora. | ur | 15 | 50 | 750
| 79 351 | Geotehničini nadzor OCENA. Obračun se bo izvedel po dejanskih količinah in računih, ki bodo potrjeni s strani nadzora. | ur | 20 | 50 | 1000
| 79 514 | Izdelava projektne dokumentacije za projekt izvedenih del | kpl | 1 |  | 0
| 7. TUJE STORITVE - skupaj |  |  |  |  | 1750

## CR-II. etapa
Projekt: Prestavitev regionalne ceste R1-215/1162 Trebnje-Mokronog
OBVOZNICA MIRNA
Načrt: 3/1 Načrt električnih inštalacij in električne opreme - cestna razsvetljava (II. etapa)
REKAPITULACIJA
| A. | GRADBENA DELA |  |  | 0
|  | 1. PREDDELA |  |  | 0
|  | 2. ZEMELJSKA DELA |  |  | 0
|  | 4. KABELSKA KANALIZACIJA IN JAŠKI |  |  | 0
|  | 5. GRADBENA IN OBRTNIŠKA DELA |  |  | 0
| B. | CESTNA RAZSVETLJAVA - ELEKTRO DELA |  |  | 0
|  | VREDNOST SKUPAJ |  |  | 0
|  | DDV 22% |  |  | 0
|  | VREDNOST SKUPAJ Z DDV |  |  | 0
Načrt: 3/1 Načrt električnih inštalacij in električne opreme - cestna razsvetljava (II. etapa)
A. GRADBENA DELA
| Šifra | Opis dela | Enota | Količina | Cena / enoto | Vrednost (EUR)
| 1. | PREDDELA
| 1.1 | Geodetska dela
| 1. | Trasiranje trase kabelskega kabla oz. kabelske kanalizacije z označevanjem v naselju ali ovirami: | ur | 12 |  | 0
| 2. | Pripravljalna dela na gradbišču | ur | 12 |  | 0
| 3. | Obeleženje in zakoličba trase obstoječih in projektiranih telefonskih in energetskih kablov, vodovoda ter kanalizacije in drugih komunalnih vodov ter označbe križanj | ur | 12 |  | 0
| 1. PREDDELA - skupaj |  |  |  |  | 0
| 2. | ZEMELJSKA DELA
| 2.1 | Izkopi
| 1. | Strojni izkop kabelskega jarka globine 1.0m in širine 0.4m, odvoz odvečenega materiala na deponijo | m³ | 440 |  | 0
| 2. | Strojni izkop izkop jame za kabelske jaške, odvoz odvečenega materiala na deponijo, v zemljišču III., IV. do V. Kategorije | m³ | 4 |  | 0
| 3. | Strojni izkop za temelje OJR in svetilk, odvoz odvečenega materiala na deponijo, v zemljišču III., IV. do V. Kategorije | m³ | 19 |  | 0
| 2.2 | Kabelska posteljica, zasipi
| 1. | Izdelava kabelske posteljice dim. 0.2x0.4m s peskom granulacije 0-4mm | m³ | 88 |  | 0
| 2. | Zasipi EKK in KJ po potrebi z ustreznimi peščenimi frakcijami ter utrjevanje v slojih po 20cm, granulacije 0-4mm | m³ | 352 |  | 0
| 2.5 | Brežine in zelenice
| 1. | Povrnitev trase v staro stanje (fino planiranje, ponovna zatravitev...) | m² | 440 |  | 0
| 2. ZEMELJSKA DELA - skupaj |  |  |  |  | 0
| 4. | KABELSKA KANALIZACIJA IN JAŠKI
| 4.1 | Kabelska kanalizacija
| 1. | Dobava in polaganje cevi PVC cevi Ø29mm od razdelilcev kandelabra do svetilke | m | 250 |  | 0
| 2. | Dobava in polaganje cevi SFX EL-K Ø 110mm na globini 0.8m, od kandelabra do kandelabra | m | 1141 |  | 0
| 4.2 | Jaški
| 1. | Izdelava AB kabelskega jaška iz B.C. Ø60/100cm, izdelava AB temeljne plošče 20 cm, z odprtinami za cevi (montažo tipskih uvodnic) kabelske kanalizacije z izdelavo AB nosilne plošče 25 cm ,tulca nad nosilno ploščo min.250mm, ometavanje in finalna obdelava jaška, izdelavo povezave in pritrditve valjanca v jašku,brez dobave LŽ pokrova | kos | 28 |  | 0
| 2. | Izdelava in dobava težkega LTŽ pokrova 250kN opremljen z napisom ELEKTRO | kos | 28 |  | 0
| 4. KABELSKA KANALIZACIJA IN JAŠKI - skupaj |  |  |  |  | 0
| 5. | GRADBENA IN OBRTNIŠKA DELA
| 5.1 | Dela s cementnim betonom
| 1. | Izdelava betonskega temelja za 9m kandelaber dim. 0.8x0.8x1.0m, s štirimi sidrnimi vijaki M 24x 1m ter 2x SFX EL-K cevjo Ø75mm | kos | 28 |  | 0
| 2. | Obbetoniranje kabelske kanalizacije na mestih prehoda pod utrjenimi površinami v debelini 15cm s pustim betonom C20/25 | m³ | 4 |  | 0
| 5. GRADBENA IN OBRTNIŠKA DELA - skupaj |  |  |  |  | 0
B. CESTNA RAZSVETLJAVA - ELEKTRO DELA
| Šifra | Opis dela | Enota | Količina | Cena / enoto | Vrednost (EUR)
| 6.1 | Elektro dela
| 1. | Dobava in polaganje kabla NYY-J 4x2.5mm² v cev PVC Ø 29mm od razdelilcev kandelabrov do svetilke | m | 248 |  | 0
| 2. | Dobava in polaganje kabla NAYY-J 5x16mm² v cev SFX EL-K Ø 110mm do razdelilcev CR | m | 1144 |  | 0
| 3. | Vris kabelske kanalizacije JR v podzemni kataster | kpl | 1 |  | 0
| 4. | Dobava in montaža ravnega vroče cinkanega kovinskega droga višine h=9m nad nivojem zemlje, s siderno ploščo in sidernimi vijaki skladno s tipizacijo upravljalca na tem območju ter dimenzionirani za pritisk vetra do 500N/m² z vsemi potrebnimi A-testi, dokazili o skladnosti s standardi, ter statičnimi izračuni | kos | 19 |  | 0
| 5. | Dobava in montaža jeklenega vroče cinkanega/magnelis konusno pasivno varnega kandelabra kategorije vsaj 100HE3 (kot. Npr. ZIP pole) višine 9m s siderno ploščo 400x400mm in vijaki Ø20x1000mm z nivojem cinka 86 mikronov in za 2. vetrovno cono (SIST EN 40, SIST EN 1461) | kos | 9 |  | 0
| 6. | Dobava in montaža razdelilca v kandelabru z vgrajeno cevno varovalko 1X6A, za varovanje kabla do svetilke | kos | 28 |  | 0
| 7. | Zunanja modularna LED cestna svetilka za široke ceste. Servisna življenska doba 60,000h (L80/B10). Primarno usmerjanje svetlobe - leče. Asimetrično sevajoča. Svetlobni tok 5100 lm, barva svetlobe: 740, barvna temperatura: 3000K. Z redukcjo moči. Visoko zmogljiva predstikalna naprava. Ohišje iz tlačno litega aluminija. Priklop na omrežje: 220..240V, AC, 50/60Hz. Moč 44 W. Dolžina: 690 mm, širina: 315 mm, višina: 74 mm. 60/76mm (direktni natik) in 42/60mm (pritrditev s strani). Zaščitna stopnja: IP66, zaščitni. Zaščitni razred II (RII - zaščitno izoliranje). IK 08. Certifikacijski znak: EAC, CE. 5 let garancije. Prenapetostna zaščita do 10 kV Po iztrošenosti led modula se le ta zamenja z novejšim modulom. Nagibni kot -20° do + 15°. 5 let garancije. SBP. - z redukcijo (kot npr. Theos LED 1 x LED 44 W / 5100 lm) | kos | 2 |  | 0
| 8. | Zunanja modularna LED cestna svetilka za široke ceste. Servisna življenska doba 60,000h (L80/B10). Primarno usmerjanje svetlobe - leče. Asimetrično sevajoča. Svetlobni tok 8200 lm, barva svetlobe: 740, barvna temperatura: 3000K. Brez redukcje moči. Visoko zmogljiva predstikalna naprava. Ohišje iz tlačno litega aluminija. Priklop na omrežje: 220..240V, AC, 50/60Hz. Moč 57W. Dolžina: 690 mm, širina: 315 mm, višina: 74 mm. 60/76mm (direktni natik) in 42/60mm (pritrditev s strani). Zaščitna stopnja: IP66, zaščitni. Zaščitni razred II (RII - zaščitno izoliranje). IK 08. Certifikacijski znak: EAC, CE. 5 let garancije. Prenapetostna zaščita do 10 kV Po iztrošenosti led modula se le ta zamenja z novejšim modulom. Nagibni kot -20° do + 15°. 5 let garancije. SBP. - brez redukcije (kot npr. Theos LED 1 x LED 57 W / 8200 lm) | kos | 27 |  | 0
| 9. | Dobava in vgadnja ozemljitvenega traka FeZn 25x4mm | m | 1266 |  | 0
| 10. | Dobava in montaža toplo cinkanih križnih sponk FeZn 60x60mm in izdelava križnih stikov | kos | 28 |  | 0
| 11. | Izdelava spojev z vijačenjem na kandelabre z dvema vijakoma M 10 | kos | 28 |  | 0
| 12. | Dobava in vgradnja opozorilnega PVC traka napis elektrika | kos | 1200 |  | 0
| 13. | Izdelava električnih in svetlobno tehničnih meritev po izvedenih delih | kos | 1 |  | 0
| 14. | Testiranje in vstavitev v pogon (funkc. preizkus) | kos | 1 |  | 0
| 6.3 | Načrt izvedenih del
| 1. | Izdelava projekta izvedenih del JR v 3 izvodih vključno z izdelavo geodetskega posnetka | kpl | 1 |  | 0
| 2. | Izdelava NOV v 3 izvodih | kpl | 1 |  | 0
| B. CESTNA RAZSVETLJAVA - ELEKTRO DELA - skupaj |  |  |  |  | 0

## EE-II. etapa
Projekt: Prestavitev regionalne ceste R1-215/1162 Trebnje-Mokronog
OBVOZNICA MIRNA
Načrt: 3/2 Načrt električnih inštalacij in električne opreme - zaščita in prestavitev EE vodov (II. etapa)
REKAPITULACIJA
| A. | ELEKTROMONTAŽNA DELA |  |  | 1500
| B. | GRADBENA DELA |  |  | 0
|  | VREDNOST SKUPAJ |  |  | 1500
|  | DDV 22% |  |  | 330
|  | VREDNOST SKUPAJ Z DDV |  |  | 1830
Načrt: 3/2 Načrt električnih inštalacij in električne opreme - zaščita in prestavitev EE vodov (II. etapa)
| Šifra | Opis dela | Enota | Količina | Cena / enoto | Vrednost (EUR)
| A. | ELEKTROMONTAŽNA DELA
| 1. | Zakoličenje kablovodov | kpl | 1 |  | 0
| 2. | Stikalne manipulacije za zavarovanje delovišča | kpl | 1 |  | 0
| 3. | Dobava in polaganje valjanca FeZn 25x4mm v že izdelano EKK | m | 175 |  | 0
| 4. | Dobava in montaža toplo cinkanih križnih sponk FeZn 60x60mm in izdelava križnih stikov | kos | 10 |  | 0
| 5. | Pregled naprav pred ponovnim vklopom | kpl | 1 |  | 0
| 6. | Transport, zavarovanje objekta, puščanje v pogon, električne meritve: - izolacijske upornosti - upornosti združene ozemljitve - upornosti kratkostičnih zank - padcev napetosti na koncu vodov OCENA | kpl | 1 |  | 0
| 7. | Nadzor pristojne DES službe OCENA. Obračun se bo izvedel po dejanskih količinah in računih, ki bodo potrjeni s strani nadzora. | kpl | 1 | 1500 | 1500
| 8. | Projekt izvedenih del v 3 izvodih | kpl | 1 |  | 0
| A. ELEKTROMONTAŽNA DELA - skupaj |  |  |  |  | 1500
| B. | GRADBENA DELA
| 1. | Ročni izkop kabelskega jarka (0.6mx1.0m) po obeleženi trasi obstoječe EKK z odmetom izkopanega materiala na rob jarka oziroma z nakladanjem viška materiala na transportno sredstvo in transportom na trajno deponijo s plačilom takse in pridobitvijo evidenčnih listov v zemljišču III. - V. kategorije: podaljšanje obstoječih cevi izven območja rekonstrukcije ter prestavitev izven območja rekonstrukcije (brez dobave cevi) | m³ | 27 |  | 0
| 2. | Ročni izkop kabelskega jarka (0.6mx1.0m) po obeleženi trasi obstoječih SN KBV, z odmetom izkopanega materiala na rob jarka oziroma z nakladanjem viška materiala na transportno sredstvo in transportom na trajno deponijo s plačilom takse in pridobitvijo evidenčnih listov prilagoditev poteka in prestavitev izven območja rekonstrukcije, odvoz materiala in ureditev terena v prvotno stanje v zemljišču III.-V. Kategorije (brez dobave cevi) | m³ | 75 |  | 0
| 3. | Kombinirano strojno ročni izkop za izvedbo EKK odvoz 50% odvečnega materiala na stalno deponijo, odvoz 50% odvečnega na gradbiščno deponijo, v zemljišču III. - V. kategorije | m³ | 27 |  | 0
| 4. | Strojni izkop jame za kabelske jaške iz betonske cevi Ø140/100cm, odvoz 50% odvečnega materiala na stalno deponijo, v zemljišču III. do V. kategorije: | m³ | 4.6 |  | 0
| 5. | Izdelava armirano betonskega kabelskega jaška iz B.C. Ø140/100cm, podložnim betonom C20/25 in zaključeno z AB ploščo C20/25 vključno z vso finalno obdelavo notranjosti jaška s cementno malto 1:2. kpl z odprtinami za uvod cevi in odprtino na dnu jaška za odvodnjavanje - brez dobave LŽ pokrova. (brez dobave LTŽ pokrova) | kos | 2 |  | 0
| 6. | Izdelava 2x2 cevne kabelske kanalizacije iz PVC cevi 160, zaščita cevi s peskom granulacije 4-8mm v sloju 10cm nad cevmi (brez dobave cevi) | m | 45 |  | 0
| 7. | Dobava in vgraditev LTŽ težkega pokrova 250kN tip ELEKTRIKA | kos | 2 |  | 0
| 8. | Izdelava kabelske posteljice dim. 0.2x0.4m s peskom granulacije 0-4mm | m³ | 19.4 |  | 0
| 9. | Podaljšanje cevi izven območja rekonstrukcije | m | 35 |  | 0
| 10. | Zasipi kabelskega jarka po potrebi z ustreznimi peščenimi frakcijami ter utrjevanje v slojih po 20cm, granulacije 0-4mm in utrjevanje z vibracijsko ploščo v sloju po 20cm do višine pločnika | m³ | 88 |  | 0
| 11. | Dobava in polaganje PVC opozorilnega traku "POZOR ELEKTRIKA" | m | 285 |  | 0
| 12. | Samo dobava PVC cevi Ø160mm, rdeče barve s predvleko | m | 210 |  | 0
| 13. | Samo dobava PVC cevi Ø160mm, rdeče barve s predvleko - sopolaganje cevi za rezervo v primeru defekta | m | 120 |  | 0
| 14. | Obbetoniranje cevi na prehodih čez cestišče oziroma uvozih z C20/25 debeline 20cm | m³ | 2.45 |  | 0
| 15. | Vris kabelske kanalizacije v podzemni kataster | kpl | 1 |  | 0
| B. GRADBENA DELA - skupaj |  |  |  |  | 0

## TK-II. etapa
Projekt: Prestavitev regionalne ceste R1-215/1162 Trebnje-Mokronog
OBVOZNICA MIRNA
Načrt: 3/3 Načrt električnih inštalacij in električne opreme - prestavitev in zaščita TK, CATV in OSO vodov (II. etapa)
REKAPITULACIJA
| A. | KABLI |  |  | 0
| B. | GRADBENA IN MONTAŽNA DELA S PREVOZOM |  |  | 3000
|  | VREDNOST SKUPAJ |  |  | 3000
|  | DDV 22% |  |  | 660
|  | VREDNOST SKUPAJ Z DDV |  |  | 3660
Načrt: 3/3 Načrt električnih inštalacij in električne opreme - prestavitev in zaščita TK, CATV in OSO vodov (II. etapa)
| Šifra | Opis dela | Enota | Količina | Cena / enoto | Vrednost (EUR)
| A. | KABLI
| 1. | Kabelski vodnik
|  | TOSM 03 (24x12) 0.38/0.25x3.5/19 CMAN | m | 315 |  | 0
|  | TOSM 03 (6x12) 0.38/0.25x3.5/19 CMAN | m | 315 |  | 0
|  | TOSM 03 (6x8) 0.38/0.25x3.5/19 CMAN | m | 315 |  | 0
|  | TK59 10x4x0.6 GM | m | 315 |  | 0
| A. KABLI - skupaj |  |  |  |  | 0
| B. | GRADBENA IN MONTAŽNA DELA S PREVOZOM
| 1. | Trasiranje trase telekomunikacijskega kabla oz. kabelske kanalizacije z označevanjem v naselju ali ovirami: | m | 290 |  | 0
| 2. | Obeleženje trase obstoječih in projektiranih telefonskih in energetskih kablov, vodovoda ter kanalizacije in drugih komunalnih vodov: | m | 290 |  | 0
| 3. | Strojni izkop kabelskega jarka globine 1.0m in širine 0.4m, za izvedbo kabelske kanalizacije, z odmetom izkopanega materiala na rob gradbene jame oziroma z nakladanjem viška materiala na transportno sredstvo in transportom na trajno deponijo s plačilom takse in pridobitvijo evidenčnih listov v zemljišču III. - V. kategorije | m | 290 |  | 0
| 4. | Izdelava 1x2 cevne kabelske kanalizacije iz PEHD 2xØ50mm in 2xØ110mm, strojni izkop v zemljišču III.do V. kategorije na globini 0.8m, zaščita cevi z obsipanjem z drobnim peskom (0-4mm) in betonom C8/10 v sloju 10cm nad cevmi, zasip kanala s tamponom, utrjevanje tampona, odvoz odvečnega materiala, ureditev trase (brez dobave cevi) | m | 60 |  | 0
| 5. | Izdelava 2x2 cevne kabelske kanalizacije iz PEHD 2xØ50mm in 2xØ110mm, strojni izkop v zemljišču III .do V. kategorije na globini 0.8m, zaščita cevi z obsipanjem z drobnim peskom (0-4mm) in betonom C8/10 v sloju 10cm nad cevmi, zasip kanala s tamponom, utrjevanje tampona, odvoz odvečnega materiala, ureditev trase (brez dobave cevi) | m | 238 |  | 0
| 6. | Izdelava kabelske posteljice dim. 0.2x0.4m s peskom granulacije 0-4mm | m³ | 6.4 |  | 0
| 7. | Dobava in položitev zaščitne cevi PEHD Ø110mm v že izkopan jarek | m | 160 |  | 0
| 8. | Obbetoniranje cevi na prehodih čez cestišče oziroma uvozih z C8/10 debeline do 20cm | m³ | 3.4 |  | 0
| 9. | Strojni izkop jame za kabelske jaške iz betonske cevi Ø120/100cm, z odmetom izkopanega materiala na rob gradbene jame oziroma z nakladanjem viška materiala na transportno sredstvo in transportom na trajno deponijo s plačilom takse in pridobitvijo evidenčnih listov v zemljišču III. - V. kategorije | m³ | 20.8 |  | 0
| 10. | Izdelava armirano betonskega kabelskega jaška iz B.C. Ø120/100cm, podložnim betonom C20/25 in zaključeno z AB ploščo C20/25 ter vgradnja enojnega težkega LTŽ pokrovom 250KN (60x60cm), vključno z vso finalno obdelavo notranjosti jaška s cementno malto 1:2. kpl z odprtinami za uvod cevi in odprtino na dnu jaška za odvodnjavanje - brez dobave LŽ pokrova . | kos | 2 |  | 0
| 11. | Izdelava armirano betonskega kabelskega jaška dimezij 1.5x1.8x1.9 m, podložnim betonom C20/25 in zaključeno z AB ploščo C20/25 ter vgradnja enojnega težkega LTŽ pokrovom 250KN (60x60cm), vključno z vso finalno obdelavo notranjosti jaška s cementno malto 1:2. kpl z odprtinami za uvod cevi in odprtino na dnu jaška za odvodnjavanje - brez dobave LŽ pokrova . | kos | 2 |  | 0
| 12. | Dobava in vgraditev LTŽ lahkega pokrova 250kN tip TELEFON | kos | 4 |  | 0
| 13. | Dobava in položitev opozorilnega traku v že izkopan kabelski jarek z napisom TELEKOM | m | 295 |  | 0
| 14. | Zasipi TK KK in KJ po potrebi z ustreznimi peščenimi frakcijami ter utrjevanje v slojih po 20cm, granulacije 0-4mm in utrjevanje z vibracijsko ploščo v sloju po 20cm do višine pločnika | m³ | 109 |  | 0
| 15. | Uvlačenje tangiranih telekomunikacijskih kablov v PVC TK in PEHD kabelsko kanalizacijo s predhodnim čiščenjem cevi in uvlačenjem predvleke TK59 10x4x0.6 GM | m | 315 |  | 0
| 16. | Dobava in izdelava ravne spojke na obstoječem kablu TK TK59 10x4x0.6 GM | kos | 2 |  | 0
| 17. | Dobava in montaža ravne optične spojke (HELLERMANN) vertikalno vključno s pripravo OTK za spajanje in s spajanjem optičnih vlaken v kabelskem jašku z nabavo univerzalnega montažnega materiala in nabava in montaža nosilca za spojko v kabelskem jašku ter zaščita kabla proti poškodbam glodalcev z gibljivo ALIREX cevjo in pritrditev na steno jaška
|  | TOSM 03 (24x12) 0.38/0.25x3.5/19 CMAN | kos | 2 |  | 0
|  | TOSM 03 (6x12) 0.38/0.25x3.5/19 CMAN | kos | 2 |  | 0
|  | TOSM 03 (6x8) 0.38/0.25x3.5/19 CMAN | kos | 2 |  | 0
| 18. | Vpihovanje OTK v novo položene A.C cevi na principu zračne blazine
|  | TOSM 03 (24x12) 0.38/0.25x3.5/19 CMAN | m | 315 |  | 0
|  | TOSM 03 (6x12) 0.38/0.25x3.5/19 CMAN | m | 315 |  | 0
|  | TOSM 03 (6x8) 0.38/0.25x3.5/19 CMAN | m | 315 |  | 0
| 19. | Označevanje kablov v kabelski kanalizaciji in kabelskih jaških | kos | 4 |  | 0
| 20. | Preizkušanje kabla na bobnih pred polaganjem | par | 20 |  | 0
| 21. | Električne meritve položenih kabelskih dolžin pred spajanjem | par | 20 |  | 0
| 22. | Končne električne meritve in izdelava merilnih rezultatov | par | 20 |  | 0
| 23. | Preizkušanje in ugotovitev tel. številke, regleta/par, preveritev v regletni knjigi in priprava za preključitve para in priklop | par | 20 |  | 0
| 24. | Končne meritve z izdelavo KTE na optičnem kablu do 24 vlaken (dvostransko do 10 spojk na trasi, z OTDR in z merilnikom moči na 1550nm iz FL, reflektogrami v elektronski obliki in izpolnjena tabela slabljenj) | kpl | 3 |  | 0
| 25. | Vzpostavitev prvotnega stanja (utrditev terena do predpisane zbitosti): | m² | 116 |  | 0
| 26. | Izvršilni načrt kabelske kanalizacije in krajevnega kabelskega omrežja, dopolnjen shematski in situacijski načrt | m | 290 |  | 0
| 27. | Izdelava elaborata izvršilne tehnične dokumentacije kabelske kanalizacije, kjer so osnova podatki odmerjanja od obstoječih objektov | m | 290 |  | 0
| 28. | Izmera plašča jaška in izmera poteka kabla v kabelskem jašku | kos | 4 |  | 0
| 29. | Izdelava načrta kabelskega jaška, ki obsega situacijo in plašč jaška | kos | 4 |  | 0
| 30. | Izvršilni načrt krajevnega kabelskega omrežja, ki obsega shematski in situacijski načrt z vrisom kablov | m | 290 |  | 0
| 31. | Vnos sprememb v obstoječo izvršilno tehnično dokumentacijo | ura | 16 |  | 0
| 32. | Geodetski posnetek za kataster komunalnih napeljav | m | 290 |  | 0
| 33. | Projektantski nadzor OCENA. Obračun se bo izvedel po dejanskih količinah in računih, ki bodo potrjeni s strani nadzora. | kpl | 1 | 1500 | 1500
| 34. | Tehniči nadzor TELEKOM OCENA. Obračun se bo izvedel po dejanskih količinah in računih, ki bodo potrjeni s strani nadzora. | kpl | 1 | 1500 | 1500
| 35. | Projekt izvedenih del v 3 izvodih | kpl | 1 |  | 0
| 36. | Priprava in zavarovanje gradbišča | kpl | 1 |  | 0
| B. GRADBENA IN MONTAŽNA DELA S PREVOZOM - skupaj |  |  |  |  | 3000

## VGU-II. etapa
Projekt: Prestavitev regionalne ceste R1-215/1162 Trebnje-Mokronog
OBVOZNICA MIRNA
Načrt: 7/3 Vodnogospodarske ureditve - II. etapa
REKAPITULACIJA - REKA MIRNA
| 1.0 | PREDDELA |  |  | 0
| 2.0 | ZEMELJSKA DELA |  |  | 0
| 3.0 | GRADBENA IN OBRTNIŠKA DELA |  |  | 0
| 4.0 | VOZIŠČNE KONSTRUKCIJE |  |  | 0
| 5.0 | TUJE STORITVE |  |  | 1600
|  | VREDNOST SKUPAJ |  |  | 1600
|  | DDV 22% |  |  | 352
|  | VREDNOST SKUPAJ Z DDV |  |  | 1952
Načrt: 7/3 Vodnogospodarske ureditve - II. etapa
REKA MIRNA (ureditev protipoplavnih ukrepov vzdolž reke Mirne)
| Šifra | Opis dela | Enota | Količina | Cena / enoto | Vrednost (EUR)
| 1. | PREDDELA
| 1.1 | Geodetska dela
| 11141 | Obnovitev in zavarovanje zakoličbe trase - parapetni zid in nasip, odsek P61-P83 - nadvišanje poti, odsek P51-P55 | km | 0.41 |  | 0
| 11221 | Postavitev in zavarovanje prečnega profila. - parapetni zid in nasip, odsek P61-P83…. 23 kos - nadvišanje poti, odsek P51-P55…. 5kos | kos | 28 |  | 0
| 11311 | Geodetska dela pri gradnji objekta (podajanje in kontrola višin, potrebnih smeri) | kos | 1 |  | 0
| 1.2 | Pripravljalna dela
| 510001 | Identifikacija, zaščita ter morebitna prestavitev komunalnih vodov z vsemi deli (dela se izvajajo ročno) in materialo, po navodilih in z nadzorom pristojnega upravljavca komunalnega voda
|  | - Elektrika | m1 | 90 |  | 0
|  | - TK vod | m1 | 30 |  | 0
|  | - Vodovod | m1 | 20 |  | 0
|  | - Kanalizacija | m1 | 350 |  | 0
|  | - Odvodnjavanje | m1 | 150 |  | 0
|  | - Vročevod | m1 | 250 |  | 0
| 12 291 | Odstranitev obstoječe žične ograje višine do 2.0m z odvozom v deponijo in plačilom takse | m2 | 661 |  | 0
| 12 382 | Rezanje asfaltne plasti s talno diamantno žago, debele 6 cm | m1 | 193.4 |  | 0
| 12 322 | Porušitev in odstranitev asfaltne plasti v debelini 6 cm, širine 1.50m in dolžine 193.40m | m2 | 290.1 |  | 0
| 12 391 | Porušitev in odstranitev robnika iz cementnega betona | m1 | 193.4 |  | 0
| 13311 | Priprava in organizacija gradbišča z vsemi, objekti, deponijami, instalacijami in orodji, z zagotovitvijo in higiensko tehničnih pogojev in predpisanimi oznakami gradbišča | kpl | 1 |  | 0
| 13312 | Odstranjevanje gradbišča z demontažo in odvozom gradbiščnih naprav in objektov | kpl | 1 |  | 0
| 23425 | Prevoz materiala (asfalt in robniki) na komunalno deponijo in plačilo komunalne takse za odložen material | m3 | 23.2 |  | 0
| 1. PREDDELA - skupaj |  |  |  |  | 0
| 2. | ZEMELJSKA DELA
| 2.1 | Izkopi
| 21722 | Izkop vezljive zemljine/zrnate kamnine – 3. kategorije za kanale melioracij in regulacij, globine 1,1 do 2,0m | m3 | 429.65 |  | 0
| 2.2 | Planum temeljnih tal
| 22112 | Strojno formiranje in planiranje dna v predvidenih naklonih | m2 | 231.35 |  | 0
| 24212 | Zasipanje in komprimiranje materiala v plasteh debeline 30 cm z izkopanim materialom iz deponije | m3 | 310.67 |  | 0
| 2.3 | Nasipi, zasipi
| 24212 | Dobava in vgradnja izkopanega materila pomešanega z odpadnim kamnolomskim materialom s primesmi ilovice za izvedbo nasipa, vgradnja v plasteh po 30cm do zahtevane zbitosti 80MPa (v ceni je zajeto humuziranje in zatravitev). Zemeljski nasip je dolžine 7.45m, višine 1.20m, širine v kroni 2.00m in naklona brežin 1:1.5. | m3 | 28.31 |  | 0
| 2.4 | Brežine in zelenice
| 25121 | Humuziranje brežine z valjanjem, v debelini do 10 cm - ročno (vključuje nakladanje in prevoz z začasne deponije ter vgradnjo) | m2 | 495.75 |  | 0
| 2.5 | Razprostiranje odvečnega materiala
| 29133 | Razprostiranje odvečne vezljive zemljine – 3. kategorije | m3 | 90.67 |  | 0
| 29121 | Prevoz materiala v predpisano stalno deponijo | t | 154.14 |  | 0
| 2. ZEMELJSKA DELA IN TEMELJENJE - skupaj |  |  |  |  | 0
| 3. | GRADBENA IN OBRTNIŠKA DELA
| 3.1 | Tesarska dela
| 51211 | Izdelava podprtega opaža za raven temelj. V postavki upoštevana vsa pomožna dela, prenosi in transporti | m2 | 300.96 |  | 0
| 51771 | Izdelava opaža za zid višine 0.85 do 1.65 m, obojestransko. V postavki upoštevana vsa pomožna dela, prenosi in transporti | m2 | 704.16 |  | 0
| 3.2 | Dela z jeklom za ojačitev
| 52212 | Dobava in postavitev rebrastih žic iz visokovrednega naravno trdega jekla S 500-B s premerom do 12 mm, za srednje zahtevno ojačitev. V postavki upoštevana vsa pomožna dela, prenosi in transporti | kg | 4623.3 |  | 0
| 52314 | Dobava in postavitev mreže iz vlečene jeklene žice S 500-B, s premerom > od 4 in < od 12 mm, masa 4,1 do 6 kg/m2. V postavki upoštevana vsa pomožna dela, prenosi in transporti | kg | 4125.75 |  | 0
| 3.3 | Dela s cementnim mlekom
| 53315 | Priprava in vgraditev mešanice cementnega betona C25/30, XA1, XC3, v prerez nad 0.50 m3/m2-m1 | m3 | 186.7 |  | 0
| 3.4 | Ključavničarska dela in dela v jeklu
|  | Dobava in postavitev žične ograje višine do 1.50m. V postavki upoštevana vsa pomožna dela, prenosi in transporti | m1 | 330.5 |  | 0
| 3.5 | Hidroizolacija
| 59422 | Izdelava sprijemne plasti-predhodnega premaza s hladnim bitumenskim vezivom količine 0.21 do 0.3kg/m2 (premaz vseh zasutih delov) | m2 | 1107.37 |  | 0
| 59 464 | Izdelava sprijemne plasti-predhodnega premaza s toplim bitumenskim vezivom količine nad 0.4kg/m2 (premaz vseh zasutih delov) | m2 | 1107.37 |  | 0
|  | Izdelava dilatacijskega stika s tesnilnimi trakom širine 2cm | m1 | 148.2 |  | 0
| 3. GRADBENA IN OBRTNIŠKA DELA - skupaj |  |  |  |  | 0
| 4. | VOZIŠČNE KONSTRUKCIJE
| 31 132 | Izdelava nevezane nosilne plasti enakomerno zrnatega drobljenca iz kamnine v debelini 20 do 30 cm, vključno z dobavo materiala ter priprava zgornjega planuma | m3 | 87.03 |  | 0
| 31 452 | Izdelava nosilne plasti bituminizirane zmesi AC 16 base B 50/70 A4 v debelini 5 cm | m2 | 290.1 |  | 0
| 32 161 | Dobava in vgraditev s čistim ostrorobim peskom zrnavosti 0/8 za zaklinjanje nevezane obrabne plasti | m3 | 3 |  | 0
| 32 247 | Izdelava obrabne in zaporne plasti bituminizirane zmesi AC 8 surf B 70/100 A4 v debelini 3 cm | m2 | 290.1 |  | 0
| 35 213 | Dobava in vgraditev predfabriciranega dvignjenega robnika iz cementnega betona s prerezom 15/20 cm | m1 | 193.4 |  | 0
| 3 | Dobava in vgradnja tamponskega drobljenca deb. 0/32(31.5)mm, debeline do 35cm vključno s komprimiranjem do zahtevane zbitosti 80MPa in planiranjem površine za nadvišanje poljske poti. Pot širine 2.00m se nadviša do 0.35m, naklon brežin 1:1.5. | m3 | 32.9 |  | 0
| 25121 | Humuziranje brežine z valjanjem, v debelini do 10 cm - ročno (vključuje nakladanje in prevoz z začasne deponije ter vgradnjo) | m2 | 105.75 |  | 0
| 4. VOZIŠČNE KONSTRUKCIJE - skupaj |  |  |  |  | 0
| 5. | TUJE STORITVE
| 7.9 | Preskusi, nadzor in tehnična dokumentacija
| 79311 | Projektantski nadzor OCENA. Obračun se bo izvedel po dejanskih količinah in računih, ki bodo potrjeni s strani nadzora. | ur | 24 | 50 | 1200
| 79351 | Geotehnični nadzor OCENA. Obračun se bo izvedel po dejanskih količinah in računih, ki bodo potrjeni s strani nadzora. | ur | 8 | 50 | 400
| 79311 | Izdelava projektne dokumentacije za projekt izvedenih del | kpl | 1 |  | 0
| 79515 | Izdelava projektne dokumentacije za vzdrževanje in obratovanje | kpl | 1 |  | 0
| 5. TUJE STORITVE - skupaj |  |  |  |  | 1600

## KA-II. etapa
Projekt: Prestavitev regionalne ceste R1-215/1162 Trebnje-Mokronog
OBVOZNICA MIRNA
Načrt: 10/1 Načrt krajinska arhitekture - II. etapa
REKAPITULACIJA
| I. | ZASADITEV |  |  | 0
| II. | MATERIAL ZA SADITEV |  |  | 0
| III. | SADITVENA DELA |  |  | 0
| IV. | TUJE STORITVE |  |  | 800
|  | VREDNOST SKUPAJ |  |  | 800
|  | DDV 22% |  |  | 176
|  | VREDNOST SKUPAJ Z DDV |  |  | 976
Splošne opombe: Saditvena in setvena dela se izvajajo skladno s standardi: - SIST DIN 18916 - Rastline in saditvena dela - SIST DIN 18917 - Trate in setvena dela - SIST DIN 18915 - Zemeljska dela - SIST DIN 18920 - Zaščita drevja, rastlinskih sestojev in nasadov pri gradbenih posegih
Načrt: 10/1 Načrt krajinska arhitekture - II. etapa
| Šifra | Opis dela | Enota | Količina | Cena / enoto | Vrednost (EUR)
| I. | ZASADITEV
| 1.1 | Sadike
| a. | DREVJE
| 1 | Acer platanoides 'Cleveland' - ostrolistni javor - 3x presajen, s koreninsko grudo, obseg debla 16-18 cm | kos | 2 |  | 0
| 2 | Fraxinus excelsior - veliki jesen - 3x presajen, s koreninsko grudo, obseg debla 12-14 cm | kos | 1 |  | 0
| 3 | Salix alba - bela vrba - 3x presajena, s koreninsko grudo, obseg debla 12-14 cm | kos | 1 |  | 0
| 4 | Sorbus aucuparia - jerebika - 3x presajena, s koreninsko grudo, obseg debla 12-14 cm | kos | 2 |  | 0
| b. | GRMOVNICE ZA ŽIVO MEJO
| 1 | Ligustrum vulgare - kalina - 2x presajena, v kontejnerju, 60-80 cm | kos | 785 |  | 0
| c. | GRMOVNICE
| 1 | Cornus sanguinea - rdeči dren - 2x presajen, v kontejnerju, 80-100 cm | kos | 90 |  | 0
| 2 | Corylus avellana - leska - 3x presajena, v kontejnerju, 100-125 cm | kos | 42 |  | 0
| 3 | Euonymus europaeus - trdoleska - 2x presajena, v kontejnerju, 80-100 cm | kos | 66 |  | 0
| 4 | Lonicera pileata - kosteničevje - 2x presajena, v loncu, 30-40 cm | kos | 25 |  | 0
| 5 | Sambucus nigra - bezeg - 2x presajen, v kontejnerju, 80-100 cm | kos | 21 |  | 0
| 6 | Salix purpurea - rdeča vrba - 2x presajena, v kontejnerju, 60-80 cm | kos | 36 |  | 0
| 7 | Viburnum opulus - brogovita - 2x presajena, v kontejnerju, 80-100 cm | kos | 87 |  | 0
| I. ZASADITEV - skupaj |  |  |  |  | 0
| II. | MATERIAL ZA SADITEV
| 1 | Humozna zemlja za saditev drevja - 0,2 m3 humozne zemlje na sadiko – za 6 sadik; nabava, prevoz, vgraditev | m3 | 1.2 |  | 0
| 2 | Humozna zemlja za saditev grmovnic - 0,02 m3 humozne zemlje na sadiko - za 367 sadik; nabava, prevoz, vgraditev | m3 | 7.3 |  | 0
| 3 | Humozna zemlja za saditev grmovnic za živo mejo - 0,01 m3 humozne zemlje na sadiko - za 785 sadik; nabava, prevoz, vgraditev | m3 | 7.85 |  | 0
| 4 | Gnojilni substrat (kot npr. Humko Royal garden) 200 l na sadiko drevja (6 kom); nabava, prevoz, vgraditev | l | 1200 |  | 0
| 5 | Gnojilni substrat (kot npr. Humko Royal garden) 2 l na sadiko grmovnice (367 kom); nabava, prevoz, vgraditev | l | 734 |  | 0
| 6 | Gnojilni substrat (kot npr. Humko Royal garden) 1,0 l na sadiko grmovnice za živo mejo (785 kom); nabava, prevoz, vgraditev | l | 785 |  | 0
| 7 | Lubje borovo za zastiranje površin v krožni gredi na krožišču, debelina sloja 3 cm, frakcija 10-30 mm (12.5 m2); nabava, prevoz, razgrinjanje | m3 | 0.37 |  | 0
| 8 | Oporni koli za zaščito drevorednih drevesnih sadik: 3 impregnirani koli na sadiko (Ø 6-8 cm, h=300 cm); 3 impregnirane letve na sadiko (2.5x8x100 cm); trak za privezovanje (UV stabilen, obstojen 2 leti, š= 3 cm, poraba 3 m/sadika) | kpl | 2 |  | 0
| 9 | Oporni koli za zaščito drevesnih sadik: 1 impregniran kol na sadiko (Ø 6-8 cm, h=300 cm); trak za privezovanje (UV stabilen, obstojen 2 leti, š= 3 cm, poraba 1 m/sadika) | kpl | 4 |  | 0
| 10 | Grobomrežasti tulec za zaščito debla (h=1,5 m), namestitev z dvema koloma in 4 vezicami (za drevoredna drevesa ob cesti) | kos | 2 |  | 0
| 11 | Tankostenski robnik, vroče cinkana pločevina 4x100 mm, s sidrnimi klini, za razmejitev krožne grede na krožišču; nabava, prevoz, vgraditev | m1 | 12.5 |  | 0
| 12 | Protikoreninska zaščita, kjer se saditev grmovnic podzemnim vodom približa za manj kot 1 m; nabava, prevoz, namestitev | m | 4 |  | 0
| II. MATERIAL ZA SADITEV - skupaj |  |  |  |  | 0
| III. | SADITVENA DELA
| 1 | Saditev drevja - izkop jame 80x80x80 cm, sajenje, zasipavanje s humozno zemljo, dodatek gnojilnega substrata, 3 koli s povezovalnimi letvami za oporo, privezovanje, po sajenju zalivanje | kos | 6 |  | 0
| 2 | Saditev grmovnic - izkop jame 30x30x30 cm, sajenje grmovnic, zasipavanje s humozno zemljo, planiranje, po sajenju zalivanje | kos | 367 |  | 0
| 3 | Saditev grmovnic za živo mejo - izkop sadilnega jarka, dim. 60x60 cm, dolžine 156 m, sajenje pod motiko, zasipavanje s humozno zemljo, planiranje, po sajenju zalivanje | kos | 785 |  | 0
| III. SADITVENA DELA - skupaj |  |  |  |  | 0
| IV. | TUJE STORITVE
| 1 | Projektantski nadzor pooblaščenega krajinskaga arhitekta OCENA. Obračun se bo izvedel po dejanskih količinah in računih, ki bodo potrjeni s strani nadzora. | ur | 16 | 50 | 800
| 2 | Izdelava projektne dokumentacije za projekt izvedenih del | kpl | 1 |  | 0
| IV. TUJE STORITVE - skupaj |  |  |  |  | 800

## CESTA - III. etapa
Projekt: Prestavitev regionalne ceste R1-215/1162 Trebnje-Mokronog
OBVOZNICA MIRNA
Načrt: 2/1 Načrt gradbenih konstrukcij - cesta - III. ETAPA
REKAPITULACIJA
| 1.0 | PREDDELA |  |  | 0
| 2.0 | ZEMELJSKA DELA |  |  | 0
| 3.0 | VOZIŠČNE KONSTRUKCIJE |  |  | 0
| 4.0 | ODVODNJAVANJE |  |  | 0
| 5.0 | GRADBENA IN OBRTNIŠKA DELA |  |  | 0
| 6.0 | OPREMA CESTE |  |  | 0
| 7.0 | TUJE STORITVE |  |  | 28400
|  | VREDNOST SKUPAJ |  |  | 28400
|  | DDV 22% |  |  | 6248
|  | VREDNOST SKUPAJ Z DDV |  |  | 34648
Načrt: 2/1 Načrt gradbenih konstrukcij - cesta - III. ETAPA
| Šifra | Opis dela | Enota | Količina | Cena / enoto | Vrednost (EUR)
| 1. | PREDDELA
| 1.1 | Geodetska dela
| 11 121 | Obnova in zavarovanje zakoličbe osi trase ostale javne ceste v ravninskem terenu | km | 1.04 |  | 0
| 11 221 | Postavitev in zavarovanje prečnega profila ostale javne ceste v ravninskem terenu | kos | 49 |  | 0
| 11 631 | Zakoličba višine in položaja točke na terenu/objektu | kos | 290 |  | 0
| 11 701 | Identifikacija ter označba obstoječih komunalnih vodov | m1 | 1256 |  | 0
| 11 750 | Dobava in postavitev poškodovanega obstoječega mejnika (po potrebi) | kos | 3 |  | 0
| 1.2 | Čiščenje terena
| 1.2.1 | Odstranitev grmovja, dreves, vej in panjev
| 12 131 | Odstranitev grmovja in dreves z debli premera do 10 cm ter vej na redko porasli površini - ročno. Vključno z odvozom na stalno deponijo in ostalimi stroški deponiranja. | m2 | 360 |  | 0
| 12 132 | Odstranitev grmovja in dreves z debli premera do 10 cm ter vej na redko porasli površini - strojno. Vključno z odvozom na stalno deponijo in ostalimi stroški deponiranja. | m2 | 1430 |  | 0
| 12 151 | Posek in odstranitev drevesa z deblom premera 11 do 30 cm ter odstranitev vej. Vključno z odvozom na stalno deponijo in ostalimi stroški deponiranja. | kos | 10 |  | 0
| 12 152 | Posek in odstranitev drevesa z deblom premera 31 do 50 cm ter odstranitev vej. Vključno z odvozom na stalno deponijo in ostalimi stroški deponiranja. | kos | 3 |  | 0
| 12 163 | Odstranitev panja s premerom 11 do 30 cm. Vključno z odvozom na stalno deponijo in ostalimi stroški deponiranja. | kos | 10 |  | 0
| 12 166 | Odstranitev panja s premerom 31 do 50 cm. Vključno z odvozom na stalno deponijo in ostalimi stroški deponiranja. | kos | 3 |  | 0
| 12 181 | Odstranitev vej predhodno posekanih dreves | ura | 24 |  | 0
| 1.2.2 | Odstranitev prometne signalizacije in opreme
| 12 211 | Demontaža prometnega znaka na enem podstavku | kos | 1 |  | 0
| 12 261 | Demontaža plastičnega smernika | kos | 21 |  | 0
| 1.2.3 | Porušitev in odstranitev voziščnih konstrukcij
| 12 311 | Porušitev in odstranitev makadamskega vozišča v debelini do 20 cm. Vključno z odvozom na stalno deponijo in ostalimi stroški deponiranja. | m3 | 54 |  | 0
| 12 322 | Porušitev in odstranitev asfaltne plasti v debelini 6 do 10 cm. Vključno z odvozom na stalno deponijo in ostalimi stroški deponiranja. | m2 | 85 |  | 0
| 12 323 | Porušitev in odstranitev asfaltne plasti v debelini nad 10 cm. Vključno z odvozom na stalno deponijo in ostalimi stroški deponiranja. | m2 | 1121 |  | 0
| 12 372 | Rezkanje in odvoz asfaltne krovne plasti v debelini 4 do 7 cm. Vključno z odvozom na stalno deponijo in ostalimi stroški deponiranja. | m2 | 27 |  | 0
| 12 383 | Rezanje asfaltne plasti s talno diamantno žago, debele 11 do 15 cm | m1 | 25 |  | 0
| 1.2.4 | Porušitev in odstranitev objektov
| 12 421 | Porušitev in odstranitev kanalizacije iz cevi s premerom do 40 cm. Vključno z odvozom na stalno deponijo in ostalimi stroški deponiranja. | m1 | 12 |  | 0
| 12 431a | Porušitev in odstranitev jaška z notranjo stranico/premerom do 60 cm. Vključno z odvozom na stalno deponijo in ostalimi stroški deponiranja. | kos | 2 |  | 0
| 12 435 | Porušitev in odstranitev glave prepusta s premerom do 60 cm. Vključno z odvozom na stalno deponijo in ostalimi stroški deponiranja. | kos | 3 |  | 0
| 12 495 | Porušitev in odstranitev cementnega betona. Vključno z odvozom na stalno deponijo in ostalimi stroški deponiranja. | m3 | 4 |  | 0
| 1. PREDDELA - skupaj |  |  |  |  | 0
| 2. | ZEMELJSKA DELA IN TEMELJENJE
| 2.1 | Izkopi
| 21 111 | Površinski izkop plodne zemljine – 1. kategorije – ročno | m3 | 268 |  | 0
| 21 112 | Površinski izkop plodne zemljine – 1. kategorije – strojno z odrivom | m3 | 5092 |  | 0
| 21 224 | Široki izkop zemljine – 3. kategorije – strojno z nakladanjem | m3 | 1358 |  | 0
| 21 243 | Široki izkop mehke kamnine – 4. kategorije z nakladanjem | m3 | 255 |  | 0
| 21 253 | Široki izkop trde kamnine – 5. kategorije z nakladanjem | m3 | 85 |  | 0
| 21 324 | Izkop vezljive zemljine/zrnate kamnine – 3. kategorije za temelje, kanalske rove, prepuste, jaške in drenaže, širine do 1,0 m in globine do 2,0 m – strojno, planiranje dna ročno | m3 | 216 |  | 0
| 21 410 | Ročni izkop ob obstoječih podzemnih inštalacijah, na mestih približevanj. Izkop v zemlji III. do IV.ktg z odlaganjem odkopanega materiala na gradbiščno deponijo. Obračun po m3. | m3 | 621 |  | 0
| 2.2 | Planum temeljnih tal
| 22 112 | Ureditev planuma temeljnih tal | m2 | 14328 |  | 0
| 23 313 | Dobava in vgraditev geotekstilije za ločilno plast, natezna trdnost nad 14 do 16 kN/m2 | m2 | 13671 |  | 0
| 2.4 | Nasipi, zasipi, klini, posteljica in glinasti naboj
| 24 110 | Izdelava peščenega obsipa cevi do 30 cm nad temenom cevi ter obsip jaškov s peskom granulacije 8 - 16 mm. Obsip izvajati v slojih po 15 cm, istočasno na obeh straneh cevi in jaškov ter paziti, da se cev in jašek ne premakne iz ležišča. Utrditev po SPP do 95% trdnosti, če ni drugače predpisano. Vključno z vsemi spremljajočimi deli, transporti in dobavo materiala. | m3 | 389 |  | 0
| 24 119 | Izdelava nasipa iz zrnate kamnine – 4. kategorije z dobavo materiala iz kamnoloma | m3 | 18246 |  | 0
| 24 473 | Izdelava posteljice iz drobljenih kamnitih zrn v debelini min. 30 cm, vključno z dobavo materiala | m3 | 4214 |  | 0
| 2.5 | Brežine in zelenice
| 25 121 | Humuziranje brežine z valjanjem, v debelini do 20 cm - ročno | m2 | 142 |  | 0
| 25 122 | Humuziranje brežine z valjanjem, v debelini do 20 cm - strojno | m2 | 3503 |  | 0
| 25 151 | Doplačilo za zatravitev s semenom | m2 | 3645 |  | 0
| 25 231 | Zaščita brežine z roliranjem v debelini do 30 cm, vključno z vsemi deli in materiali | m3 | 30 |  | 0
| 2.9 | Prevozi, razprostiranje in ureditev deponij materiala
| 29 118 | Prevoz materiala in odlaganje materiala vključno s plačilom takse deponiranega materiala (v m3 v raščenem stanju) | m3 | 7166 |  | 0
| 29 131 | Razprostiranje odvečne plodne zemljine – 1. kategorije | m3 | 4631 |  | 0
| 29 133 | Razprostiranje odvečne zemljine na območju gradbišča – 3. kategorije | m3 | 300 |  | 0
| 29 153 | Prevoz materiala in odlaganje odpadnega asfalta na komunalno deponijo- vključno s plačilom takse deponiranega materiala | m3 | 167.33 |  | 0
| 29 154 | Prevoz materiala in odlaganje odpadnega cementnega betona na komunalno deponijo- vključno s plačilom takse deponiranega materiala | m3 | 4 |  | 0
| 29 155 | Prevoz materiala in odlaganje mešanih gradbenih odpadkov z do 25 m.-% nemineralnih primesi - vključno s plačilom takse deponiranega materiala | m3 | 214.98 |  | 0
| 29 156 | Prevoz materiala in odlaganje mešanih gradbenih odpadkov z do 50 m.-% nemineralnih primesi - vključno s plačilom takse deponiranega materiala | m3 | 143.32 |  | 0
| 2. ZEMELJSKA DELA IN TEMELJENJE - skupaj |  |  |  |  | 0
| 3. | VOZIŠČNE KONSTRUKCIJE
| 3.1.1 | Nevezane nosilne plasti
| 31 132 | Izdelava nevezane nosilne plasti enakomerno zrnatega drobljenca iz kamnine v debelini 20 do 30 cm, vključno z dobavo materiala ter priprava zgornjega planuma | m3 | 2764 |  | 0
| 3.1.4-6 | Asfaltne nosilne plasti
| 31 452 | Izdelava nosilne plasti bituminizirane zmesi AC 16 base B 50/70 A4 v debelini 5 cm | m2 | 420 |  | 0
| 31 573 | Izdelava nosilne plasti bituminizirane zmesi AC 22 base B 50/70 A2 v debelini 7 cm | m2 | 6380 |  | 0
| 3.1.7 | Asfaltne vezne plasti - Asphalt concrete - binder (AC bin)
| 31 712 | Izdelava vezne plasti bituminizirane zmesi AC 16 bin PmB 45/80-65 A2/Z4 v debelini 6 cm | m2 | 6380 |  | 0
| 3.2 | Obrabne plasti
| 32 161 | Dobava in vgraditev s čistim ostrorobim peskom zrnavosti 0/4 za zaklinjanje nevezane obrabne plasti | m3 | 13 |  | 0
| 3.2.2 | Vezane obrabne in zaporne plasti - bitumenski betoni
| 32 247 | Izdelava obrabne in zaporne plasti bituminizirane zmesi AC 8 surf B 70/100 A5 v debelini 3 cm | m2 | 420 |  | 0
| 3.2.4 | Vezane obrabne in zaporne plasti - površinske prevleke
| 32 497 | Pobrizg s polimerno bitumensko emulzijo 0,31 do 0,50 kg/m2 | m2 | 27 |  | 0
| 3.2.6 | Asfaltne obrabne in zaporne plasti - drobirji z bitumenskim mastiksom - Stone mastic asphalt (SMA)
| 32 663 | Izdelava obrabne in zaporne plasti bitumizirane zmesi SMA 11 PmB 45/80-65 A1/A2 Z2 v debelini 4,0 cm | m2 | 6380 |  | 0
| 3.4 | Tlakovane obrabne plasti
| 34 154 | Izdelava obrabne plasti iz tlakovcev iz silikatne kamnine (granit) velikosti 20 cm/20 cm/20 cm, stiki zapolnjeni v debelini 1cm ter položeni na 3cm neskrčljivo mikroarmirano s polimerom modificirano cementno malto, vključno z vgrajenim mikro-armiranim betonom v debelini 24 cm, C 30/37 (z ustrezno dilatacijo). Dilatacija in stik med robniki in asfaltom mora biti tesnjen z bitumensko trajno elastično zalivno zmesjo. V kvadraturi upoštevan tudi MAB pod robniki. Po detajlu. | m2 | 140 |  | 0
| 34 155 | Izdelava obrabne plasti iz malih tlakovcev iz silikatne kamnine (granit) velikosti 10 cm/10 cm/10 cm, stiki zapolnjeni z kremenčevim peskom | m2 | 95 |  | 0
| 3.5 | Robni elementi vozišč
| 3.5.2 | Robniki
| 35 253 | Dobava in vgraditev dvignjenega rezanega robnika iz naravnega kamna (granit) z brušenim robom, prereza 15/25 cm. | m1 | 258 |  | 0
| 35 262 | Dobava in vgraditev pogreznjenega rezanega robnika iz naravnega kamna (granit) z brušenim robom, prereza 15/25 cm. | m1 | 4 |  | 0
| 35 289 | Dobava in vgraditev armiranega pogreznjenega robnika iz cementnega betona s prerezom 35/20/50 cm po detajlu | m1 | 78 |  | 0
| 34 290 | Doplačilo za zavojne robnike | m1 | 30 |  | 0
| 34 299 | Izdelava in vgradnja naletne glave iz naravnega kamna (granit) z vsemi deli in materilom po detajlu | kos | 3 |  | 0
| 3.6 | Bankina
| 36 132 | Izdelava bankine iz drobljenca, široke 0,50 do 0,75 m (material upoštevan pod postavko 31 132) | m2 | 181 |  | 0
| 36 133 | Izdelava bankine iz drobljenca, široke 0,75 do 1,00 m (material upoštevan pod postavko 31 132) | m2 | 1312 |  | 0
| 3. VOZIŠČNE KONSTRUKCIJE - skupaj |  |  |  |  | 0
| 4. | ODVODNJAVANJE
| 4.1 | Površinsko odvodnjavanje
| 41 110 | Izdelava jarka ob vznožju nasipa, širine 40 cm, z izkopom in vsemi materiali in deli. | m1 | 843 |  | 0
| 41 122 | Tlakovanje jarka z lomljencem, debelina 20 cm, stiki zapolnjeni s cementno malto, na podložni plasti zmesi zrn drobljenca, debeli 15 cm | m2 | 43 |  | 0
| 4.2 | Globinsko odvodnjavanje - drenaže
| 42 134 | Izdelava vzdolžne in prečne drenaže, globoke do 1,0 m, vključno s podložno peščeno posteljico deb. 10cm, s trdimi plastičnimi cevmi premera 16 cm | m1 | 72 |  | 0
| 42 313 | Zasip cevne drenaže z zmesjo kamnitih zrn, obvito z geosintetikom, z 0,21 do 0,4 m3/m1 | m1 | 72 |  | 0
| 42 321 | Doplačilo za izdelavo vzdolžne in prečne drenaže, globoke 1 do 2 m | m1 | 72 |  | 0
| 4.3 | Globinsko odvodnjavanje - kanalizacija
| 43 162 | Izdelava in dobava kanalizacije iz cevi iz PVC-gladke (min. temenska togost SN8), vključno s podložno peščeno posteljico deb. 10cm, premera 20 cm, v globini do 1,0 m | m1 | 105 |  | 0
| 43 164 | Izdelava in dobava kanalizacije iz cevi iz PVC-gladke (min. temenska togost SN8), vključno s podložno peščeno posteljico deb. 10cm, premera 30 cm, v globini do 1,0 m | m1 | 71 |  | 0
| 43 267 | Izdelava in dobava kanalizacije iz cevi iz umetnih snovi/centrifugiranegi poliestr SN 10000, vključno s podložno plastjo iz zmesi kamnitih zrn, premera 60 cm, v globini do 1,0 m | m1 | 51 |  | 0
| 43 268 | Izdelava in dobava kanalizacije iz cevi iz umetnih snovi/centrifugiranegi poliestr SN 10000, vključno s podložno plastjo iz zmesi kamnitih zrn, premera 100 cm, v globini do 1,0 m | m1 | 38 |  | 0
| 43 269 | Izdelava in dobava kanalizacije iz cevi iz umetnih snovi/centrifugiranegi poliestr SN 10000, vključno s podložno plastjo iz zmesi kamnitih zrn, premera 120 cm, v globini do 1,0 m | m1 | 18 |  | 0
| 43 270 | Izdelava in dobava kanalizacije iz cevi iz umetnih snovi/centrifugiranegi poliestr SN 10000, vključno s podložno plastjo iz zmesi kamnitih zrn, premera 160 cm, v globini do 1,0 m | m1 | 20 |  | 0
| 43 282 | Obbetoniranje cevi za kanalizacijo s cementnim betonom C 12/15 | m3 | 25 |  | 0
| 43 511 | Doplačilo za izdelavo kanalizacije v globini 1,1 do 2 m s cevmi premera do 30 cm | m1 | 176 |  | 0
| 43 831 | Preskus tesnosti cevi premera do 20 cm | m1 | 105 |  | 0
| 43 832 | Preskus tesnosti cevi premera 21 do 50 cm | m1 | 71 |  | 0
| 43 832 | Preskus tesnosti cevi premera 51 do 80 cm | m1 | 51 |  | 0
| 43 834 | Preskus tesnosti cevi premera 81 do 100 cm | m1 | 38 |  | 0
| 43 835 | Preskus tesnosti cevi premera 101 do 120 cm | m1 | 18 |  | 0
| 43 837 | Preskus tesnosti cevi premera 141 do 160 cm | m1 | 20 |  | 0
| 4.4 | Jaški
| 44 177 | Dobava in vgradnja vodotesnega prefabriciranega revizijskega jaška iz poliestrske cevi fi 100 cm, skupaj z AB temeljem, obdelavo vtokov in iztoka. Ležišče jaška iz betona C12/15, debeline 10cm. Pred montažo jaška je prostor pod muldo zapolniti z betonom C12/15. Po detajlu. (meteorni kanal)
|  | - globina jaška 1,5 do 2,0 m | kos | 1 |  | 0
| 44 331 | Izdelava in dobava jaška iz polietilena (PE), krožnega prereza s premerom 50 cm, do 1,0 m, vključno z vsemi deli in materiali | kos | 1 |  | 0
| 44 332 | Izdelava in dobava jaška iz polietilena (PE), krožnega prereza s premerom 50 cm, globokega 1,0 do 1,5 m, vključno z vsemi deli in materiali | kos | 2 |  | 0
| 44 333 | Izdelava in dobava jaška iz polietilena (PE), krožnega prereza s premerom 50 cm, globokega 1,5 do 2,0 m, vključno z vsemi deli in materiali | kos | 5 |  | 0
| 44 334 | Izdelava in dobava jaška iz polietilena (PE), krožnega prereza s premerom 50 cm, globokega 2,0 do 2,5 m, vključno z vsemi deli in materiali | kos | 4 |  | 0
| 44 335 | Izdelava in dobava jaška iz polietilena (PE), krožnega prereza s premerom 50 cm, globokega nad 2,5 m, vključno z vsemi deli in materiali | kos | 1 |  | 0
| 44 364 | Izdelava in dobava jaška iz polietilena (PE), krožnega prereza s premerom 80 cm, globokega 2,0 do 2,5 m, vključno z vsemi deli in materiali | kos | 2 |  | 0
| 44 365 | Izdelava in dobava jaška iz polietilena (PE), krožnega prereza s premerom 80 cm, globokega nad 2,5 m, vključno z vsemi deli in materiali | kos | 3 |  | 0
| 44 797 | Preskus tesnosti jaška premera do 50 cm | kos | 13 |  | 0
| 44 798 | Preskus tesnosti jaška premera 60 do 80 cm | kos | 5 |  | 0
| 44 799 | Preskus tesnosti jaška premera 80 do 100 cm | kos | 1 |  | 0
| 44 854 | Dobava in vgraditev rešetke iz duktilne litine z nosilnostjo 400 kN, s prerezom 400/400 mm, vključno z AB okvirjem in razbremenilnim obročem, z vsemi deli in materiali | kos | 2 |  | 0
| 44 972 | Dobava in vgraditev pokrova iz duktilne litine z nosilnostjo 400 kN, krožnega prereza s premerom 600 mm, vključno z AB okvirjem in razbremenilnim obročem, z vsemi deli in materiali | kos | 1 |  | 0
| 44 978 | Dobava in vgraditev pokrova iz duktilne litine v obliki robnika z nosilnostjo 250 kN, vtok ob robniku, vključno z AB okvirjem in razbremenilnim obročem, po detajlu (kot na primer Livar artikel 708 ali CMC tip Selecta 500T) | kos | 16 |  | 0
| 4.5 | Prepusti
| 45 210 | Izdelava poševne vtočne ali iztočne glave prepusta krožnega prereza iz cementnega betona s premerom 20 cm, z vsemi deli in materiali. | kos | 6 |  | 0
| 45 211 | Izdelava poševne vtočne ali iztočne glave prepusta krožnega prereza iz cementnega betona s premerom 30 cm, z vsemi deli in materiali. | kos | 2 |  | 0
| 45 213 | Izdelava poševne vtočne ali iztočne glave prepusta krožnega prereza iz cementnega betona s premerom 60 cm, z vsemi deli in materiali. | kos | 5 |  | 0
| 45 215 | Izdelava poševne vtočne ali iztočne glave prepusta krožnega prereza iz cementnega betona s premerom 100 cm, z vsemi deli in materiali. | kos | 3 |  | 0
| 45 216 | Izdelava poševne vtočne ali iztočne glave prepusta krožnega prereza iz cementnega betona s premerom 120 cm, z vsemi deli in materiali. | kos | 2 |  | 0
| 45 217 | Izdelava poševne vtočne ali iztočne glave prepusta krožnega prereza iz cementnega betona s premerom 160 cm, z vsemi deli in materiali. | kos | 2 |  | 0
| 45 251 | Utrditev brežine okoli izpustne glave s kamnometom, z vsemi deli in materiali | m2 | 230 |  | 0
| 45 262 | Dobava in vgraditev protipovratnega ventila s premerom 20 cm (kot npr. WaStop), z vsemi deli in materiali. | kos | 6 |  | 0
| 45 263 | Dobava in vgraditev protipovratnega ventila s premerom 30 cm (kot npr. WaStop), z vsemi deli in materiali. | kos | 2 |  | 0
| 4. ODVODNJAVANJE - skupaj |  |  |  |  | 0
| 5. | GRADBENA IN OBRTNIŠKA DELA
| 5.10 | Razno
| 510 001 | Identifikacija, zaščita ter morebitna prestavitev komunalnih vodov z vsemi deli (dela se izvajajo ročno) in materialom po navodilih in z nadzorom pristojnega upravljavca komunalnega voda
|  | TK vod | m1 | 326 |  | 0
|  | SVTK | m1 | 513 |  | 0
|  | Elektrika | m1 | 24 |  | 0
| 510 005 | Prilagoditev obstoječega jaška novi niveleti ureditve. Rušenje obstoječega venca ter pokrova jaška, niveletno prilagoditev višine jaška, izdelava novega venca ter vgraditev novega pokrova jaška. Z nadzorom upravljavca komunalnega voda. Vključno z vsemi deli in materiali. | kos | 4 |  | 0
| 5. GRADBENA IN OBRTNIŠKA DELA - skupaj |  |  |  |  | 0
| 6. | OPREMA CEST
| 6.1 | Pokončna oprema cest
| 61 121 | Izdelava temelja iz cementnega betona C 12/15, globine 80 cm, premera 20 cm, z vsemi deli in materiali (točne dimenzije poda izvajalec prometnih znakov) | kos | 19 |  | 0
| 61 215 | Dobava in vgraditev stebrička za prometni znak iz vroče cinkane jeklene cevi s premerom 64 mm, dolge 2500 mm | kos | 3 |  | 0
| 61 216 | Dobava in vgraditev stebrička za prometni znak iz vroče cinkane jeklene cevi s premerom 64 mm, dolge 3000 mm | kos | 18 |  | 0
| 61 222 | Dobava in vgradnja konzolnega nosilca obcestnih znakov dim. 80/80/4 mm višine do cca. 5000 mm ter dolžina ročice do cca. 1720 mm, vključno z vsemi deli in materiali | kos | 3 |  | 0
| 61 338 | Dobava in postavitev nosilnega ogrodja za prometni znak, iz vroče cinkane jeklene konstrukcije z temelji ter vsemi deli, materiali in prenosi | kos | 3 |  | 0
| 61 369 | Doplačilo za sistem enostavno začasno odstranitev prometnega znaka v primeru izrednih prevozov (po detajlu) | kos | 11 |  | 0
| 61 452 | Dobava in pritrditev trikotnega prometnega znaka, podloga iz aluminijaste pločevine, znak z odsevno folijo RA 3, dolžina stranice a = 900 mm | kos | 3 |  | 0
| 61 642 | Dobava in pritrditev okroglega prometnega znaka, podloga iz aluminijaste pločevine, znak z odsevno folijo RA 2, premera 600 mm | kos | 8 |  | 0
| 61 652 | Dobava in pritrditev okroglega prometnega znaka, podloga iz aluminijaste pločevine, znak z odsevno folijo RA 3, premera 600 mm | kos | 3 |  | 0
| 61 722 | Dobava in pritrditev prometnega znaka, podloga iz aluminijaste pločevine, znak z odsevno folijo RA 3, velikost od 0,11 do 0,20 m2 | kos | 3 |  | 0
| 61 723 | Dobava in pritrditev prometnega znaka, podloga iz aluminijaste pločevine, znak z odsevno folijo RA 2, velikost od 0,21 do 0,40 m2 | kos | 4 |  | 0
| 61 725 | Dobava in pritrditev prometnega znaka, podloga iz aluminijaste pločevine, znak folijo RA 2, velikost od 0,71 do 1,00 m2 | kos | 2 |  | 0
| 61 727 | Dobava in pritrditev prometnega znaka, podloga iz aluminijaste pločevine, znak z barvo-folijo RA 2, velikost 2,01 do 4,00 m2 | kos | 3 |  | 0
| 6.2 | Označbe na voziščih
| 62 433 | Izdelava debeloslojne vzdolžne označbe na vozišču z plastiko z vmešanimi drobci / kroglicami stekla, vključno 250 g/m2 dodatnega posipa z drobci stekla, strojno, debelina plasti 3 mm, širina črte 15 cm | m1 | 2521 |  | 0
| 62 433a | Izdelava debeloslojne vzdolžne označbe na vozišču z plastiko z vmešanimi drobci / kroglicami stekla, vključno 250 g/m2 dodatnega posipa z drobci stekla, strojno, debelina plasti 3 mm, širina črte 15 cm, rumena barva | m1 | 45 |  | 0
| 62 437 | Izdelava debeloslojne vzdolžne označbe na vozišču z plastiko z vmešanimi drobci / kroglicami stekla, vključno 200 g/m2 dodatnega posipa z drobci stekla, strojno, debelina plasti 3 mm, širina črte 40 cm | m1 | 28 |  | 0
| 62 445a | Izdelava debeloslojne prečne in ostalih označb na vozišču z plastiko z vmešanimi drobci / kroglicami stekla, vključno 200 g/m2 dodatnega posipa z drobci stekla, strojno, debelina plasti 3 mm, posamezna površina označbe (prehodi za pešce, zaporne ploskve,...) | m2 | 151 |  | 0
| 6.3 | Oprema za vodenje prometa
| 63 111 | Dobava in postavitev plastičnega smernika z votlim prerezom, dolžina 1200 mm, z odsevnikom iz folije | kos | 45 |  | 0
| 63 522 | Dobava in vgraditev odsevnika na naletni strani ločilnega otoka, dim 12x6x1,5 cm, po detajlu. | kos | 84 |  | 0
| 63 523 | Dobava in vgraditev odsevnika na vzdolžnem delu ločilnega otoka, dim 10x10x1,8 cm, po detajlu. | kos | 130 |  | 0
| 6.4 | Oprema za zavarovanje prometa
| 64 284 | Dobava in vgraditev vkopane zaključnice, dolžine 12 m | kos | 4 |  | 0
| 64 445 | Dobava in vgraditev jeklene varnostne ograje, brez distančnika, za nivo zadrževanja N2 in za delovno širino W5 | m1 | 712 |  | 0
| 6. OPREMA CESTE - skupaj |  |  |  |  | 0
| 7. | TUJE STORITVE
| 79 311 | Projektantski nadzor OCENA. Obračun se bo izvedel po dejanskih količinah in računih, ki bodo potrjeni s strani nadzora. | ur | 120 | 50 | 6000
| 79 312 | Nadzor upravljalcev komunalnih vodov OCENA. Obračun se bo izvedel po dejanskih količinah in računih, ki bodo potrjeni s strani nadzora. | ur | 30 | 50 | 1500
| 79 332 | Nadzor Slovenske železnice d.d. OCENA. Obračun se bo izvedel po dejanskih količinah in računih, ki bodo potrjeni s strani nadzora. | kpl | 1 | 4000 | 4000
| 79 322 | Nadzor Direkcije za vode OCENA. Obračun se bo izvedel po dejanskih količinah in računih, ki bodo potrjeni s strani nadzora. | kpl | 1 | 1000 | 1000
| 79 350 | Nadzor Zavoda za ribištvo OCENA. Obračun se bo izvedel po dejanskih količinah in računih, ki bodo potrjeni s strani nadzora. | kpl | 1 | 1500 | 1500
| 79 351 | Geotehnični nadzor z morebitnimi dodatnimi preiskavami OCENA. Obračun se bo izvedel po dejanskih količinah in računih, ki bodo potrjeni s strani nadzora. | ur | 60 | 50 | 3000
| 79 514 | Izdelava projektne dokumentacije za projekt izvedenih del | kpl | 1 |  | 0
| 79 515 | Geodetski posnetek izvedenega stanja po predpisih geodetske stroke in navodilih upravljavca z vpisom, objektov, komunalnih vodov, naprav in BCP v uradne evidence | kos | 1 |  | 0
| - | Preusmeritev in delna / popolna zapora prometa, za čas izvajanja gradbenih del. Postavka vključuje postavitev, vzdrževanje in odstranitev zapore. OCENA. Obračun se izvede po dejanskih dokazljivih stroških na podlagi računa, ki ga izstavi izvajalec zapore. | kos | 1 | 11000 | 11000
| 79 520 | Prilagoditev elaborata zapore ceste | kos | 1 |  | 0
| 79 555 | Pred začetkom gradnje preveriti izhodiščno točko, ter zakoličiti projektirane objekte ob prisotnosti odgovornega projektanta projekta, ter geodeta tega projekta. OCENA. Obračun se bo izvedel po dejanskih količinah in računih, ki bodo potrjeni s strani nadzora. | ur | 8 | 50 | 400
| 7. TUJE STORITVE - skupaj |  |  |  |  | 28400

## VP - III. etapa
Projekt: Prestavitev regionalne ceste R1-215/1162 Trebnje-Mokronog
OBVOZNICA MIRNA
Načrt: 2/1 Načrt gradbenih konstrukcij - večnamenska pot - III. ETAPA
REKAPITULACIJA
| 1.0 | PREDDELA |  |  | 0
| 2.0 | ZEMELJSKA DELA |  |  | 0
| 3.0 | VOZIŠČNE KONSTRUKCIJE |  |  | 0
| 5.0 | GRADBENA IN OBRTNIŠKA DELA |  |  | 0
| 6.0 | OPREMA CESTE |  |  | 0
| 7.0 | TUJE STORITVE |  |  | 3900
|  | VREDNOST SKUPAJ |  |  | 3900
|  | DDV 22% |  |  | 858
|  | VREDNOST SKUPAJ Z DDV |  |  | 4758
Načrt: 2/1 Načrt gradbenih konstrukcij - večnamenska pot - III. ETAPA
| Šifra | Opis dela | Enota | Količina | Cena / enoto | Vrednost (EUR)
| 1. | PREDDELA
| 1.1 | Geodetska dela
| 11 121 | Obnova in zavarovanje zakoličbe osi trase ostale javne ceste v ravninskem terenu | km | 0.2 |  | 0
| 11 221 | Postavitev in zavarovanje prečnega profila ostale javne ceste v ravninskem terenu | kos | 13 |  | 0
| 11 631 | Zakoličba višine in položaja točke na terenu/objektu | kos | 30 |  | 0
| 11 701 | Identifikacija ter označba obstoječih komunalnih vodov | m1 | 26 |  | 0
| 11 750 | Dobava in postavitev poškodovanega obstoječega mejnika (po potrebi) | kos | 2 |  | 0
| 1.2 | Čiščenje terena
| 1.2.1 | Odstranitev grmovja, dreves, vej in panjev
| 12 131 | Odstranitev grmovja in dreves z debli premera do 10 cm ter vej na redko porasli površini - ročno. Vključno z odvozom na stalno deponijo in ostalimi stroški deponiranja. | m2 | 36 |  | 0
| 12 132 | Odstranitev grmovja in dreves z debli premera do 10 cm ter vej na redko porasli površini - strojno. Vključno z odvozom na stalno deponijo in ostalimi stroški deponiranja. | m2 | 42 |  | 0
| 12 181 | Odstranitev vej predhodno posekanih dreves | ura | 4 |  | 0
| 1.2.3 | Porušitev in odstranitev voziščnih konstrukcij
| 12 311 | Porušitev in odstranitev makadamskega vozišča v debelini do 20 cm. Vključno z odvozom na stalno deponijo in ostalimi stroški deponiranja. | m3 | 4 |  | 0
| 12 322 | Porušitev in odstranitev asfaltne plasti v debelini 6 do 10 cm. Vključno z odvozom na stalno deponijo in ostalimi stroški deponiranja. | m2 | 13 |  | 0
| 12 323 | Porušitev in odstranitev asfaltne plasti v debelini nad 10 cm. Vključno z odvozom na stalno deponijo in ostalimi stroški deponiranja. | m2 | 60 |  | 0
| 12 372 | Rezkanje in odvoz asfaltne krovne plasti v debelini 4 do 7 cm. Vključno z odvozom na stalno deponijo in ostalimi stroški deponiranja. | m2 | 9 |  | 0
| 12 383 | Rezanje asfaltne plasti s talno diamantno žago, debele 11 do 15 cm | m1 | 9 |  | 0
| 1.2.4 | Porušitev in odstranitev objektov
| 12 431a | Porušitev in odstranitev jaška z notranjo stranico/premerom do 60 cm. Vključno z odvozom na stalno deponijo in ostalimi stroški deponiranja. | kos | 1 |  | 0
| 12 495 | Porušitev in odstranitev cementnega betona. Vključno z odvozom na stalno deponijo in ostalimi stroški deponiranja. | m3 | 1 |  | 0
| 1. PREDDELA - skupaj |  |  |  |  | 0
| 2. | ZEMELJSKA DELA IN TEMELJENJE
| 2.1 | Izkopi
| 21 111 | Površinski izkop plodne zemljine – 1. kategorije – ročno | m3 | 25 |  | 0
| 21 112 | Površinski izkop plodne zemljine – 1. kategorije – strojno z odrivom | m3 | 475 |  | 0
| 21 224 | Široki izkop zemljine – 3. kategorije – strojno z nakladanjem | m3 | 32 |  | 0
| 21 243 | Široki izkop mehke kamnine – 4. kategorije z nakladanjem | m3 | 6 |  | 0
| 21 253 | Široki izkop trde kamnine – 5. kategorije z nakladanjem | m3 | 2 |  | 0
| 21 410 | Ročni izkop ob obstoječih podzemnih inštalacijah, na mestih približevanj. Izkop v zemlji III. do IV.ktg z odlaganjem odkopanega materiala na gradbiščno deponijo. Obračun po m3. | m3 | 3 |  | 0
| 2.2 | Planum temeljnih tal
| 22 112 | Ureditev planuma temeljnih tal | m2 | 1227 |  | 0
| 23 313 | Dobava in vgraditev geotekstilije za ločilno plast, natezna trdnost nad 14 do 16 kN/m2 | m2 | 1230 |  | 0
| 2.4 | Nasipi, zasipi, klini, posteljica in glinasti naboj
| 24 119 | Izdelava nasipa iz zrnate kamnine – 4. kategorije z dobavo materiala iz kamnoloma | m3 | 1303 |  | 0
| 24 473 | Izdelava posteljice iz drobljenih kamnitih zrn v debelini min. 30 cm, vključno z dobavo materiala | m3 | 406 |  | 0
| 2.5 | Brežine in zelenice
| 25 121 | Humuziranje brežine z valjanjem, v debelini do 20 cm - ročno | m2 | 46 |  | 0
| 25 122 | Humuziranje brežine z valjanjem, v debelini do 20 cm - strojno | m2 | 409 |  | 0
| 25 151 | Doplačilo za zatravitev s semenom | m2 | 455 |  | 0
| 2.9 | Prevozi, razprostiranje in ureditev deponij materiala
| 29 118 | Prevoz materiala in odlaganje materiala vključno s plačilom takse deponiranega materiala (v m3 v raščenem stanju) | m3 | 452 |  | 0
| 29 131 | Razprostiranje odvečne plodne zemljine – 1. kategorije | m3 | 409 |  | 0
| 29 153 | Prevoz materiala in odlaganje odpadnega asfalta na komunalno deponijo- vključno s plačilom takse deponiranega materiala | m3 | 10.33 |  | 0
| 29 154 | Prevoz materiala in odlaganje odpadnega cementnega betona na komunalno deponijo- vključno s plačilom takse deponiranega materiala | m3 | 1 |  | 0
| 29 155 | Prevoz materiala in odlaganje mešanih gradbenih odpadkov z do 25 m.-% nemineralnih primesi - vključno s plačilom takse deponiranega materiala | m3 | 13.56 |  | 0
| 29 156 | Prevoz materiala in odlaganje mešanih gradbenih odpadkov z do 50 m.-% nemineralnih primesi - vključno s plačilom takse deponiranega materiala | m3 | 9.04 |  | 0
| 2. ZEMELJSKA DELA IN TEMELJENJE - skupaj |  |  |  |  | 0
| 3. | VOZIŠČNE KONSTRUKCIJE
| 3.1.1 | Nevezane nosilne plasti
| 31 132 | Izdelava nevezane nosilne plasti enakomerno zrnatega drobljenca iz kamnine v debelini 20 do 30 cm, vključno z dobavo materiala ter priprava zgornjega planuma | m3 | 212 |  | 0
| 3.2.2 | Vezane obrabne in zaporne plasti - bitumenski betoni
| 32 247 | Izdelava obrabne in zaporne plasti bituminizirane zmesi AC 8 surf B 70/100 A5 v debelini 3 cm | m2 | 590 |  | 0
| 3.2.4 | Vezane obrabne in zaporne plasti - površinske prevleke
| 32 497 | Pobrizg s polimerno bitumensko emulzijo 0,31 do 0,50 kg/m2 | m2 | 9 |  | 0
| 3.5 | Robni elementi vozišč
| 3.5.2 | Robniki
| 35 253 | Dobava in vgraditev dvignjenega rezanega robnika iz naravnega kamna (granit) z brušenim robom, prereza 15/25 cm. | m1 | 113 |  | 0
| 35 262 | Dobava in vgraditev pogreznjenega rezanega robnika iz naravnega kamna (granit) z brušenim robom, prereza 15/25 cm. | m1 | 105 |  | 0
| 34 290 | Doplačilo za zavojne robnike | m1 | 208 |  | 0
| 3.5.2 | Obrobe
| 35 313 | Izdelava obrobe iz malih tlakovcev iz naravnega kamna (granit) velikosti 10 cm/10 cm /10 cm | m1 | 210 |  | 0
| 3.6 | Bankina
| 36 132 | Izdelava bankine iz drobljenca, široke 0,50 do 0,75 m (material upoštevan pod postavko 31 132) | m2 | 98 |  | 0
| 3. VOZIŠČNE KONSTRUKCIJE - skupaj |  |  |  |  | 0
| 5. | GRADBENA IN OBRTNIŠKA DELA
| 5.10 | Razno
| 510 001 | Identifikacija, zaščita ter morebitna prestavitev komunalnih vodov z vsemi deli (dela se izvajajo ročno) in materialom po navodilih in z nadzorom pristojnega upravljavca komunalnega voda
|  | TK vod | m1 | 9 |  | 0
| 510 005 | Prilagoditev obstoječega jaška novi niveleti ureditve. Rušenje obstoječega venca ter pokrova jaška, niveletno prilagoditev višine jaška, izdelava novega venca ter vgraditev novega pokrova jaška. Z nadzorom upravljavca komunalnega voda. Vključno z vsemi deli in materiali. | kos | 1 |  | 0
| 5. GRADBENA IN OBRTNIŠKA DELA - skupaj |  |  |  |  | 0
| 6. | OPREMA CEST
| 6.2 | Označbe na voziščih
| 62 436 | Izdelava talne označbe na vozišču z dvokomponentno belo barvo (zaporne ploskve, prehod za pešce…) | m2 | 3 |  | 0
| 62 422 | Izdelava debeloslojne označbe na vozišču z rdečo barvo, širina črte 20 cm z vsemi deli in materiali | m1 | 84 |  | 0
| 62 707 | Izdelava označbe na vozišču z belo barvo, Silhueta kolesa, z vsemi deli in materiali | kom | 7 |  | 0
| 62 707a | Izdelava označbe na vozišču z belo barvo, puščica, z vsemi deli in materiali | kom | 7 |  | 0
| 6. OPREMA CESTE - skupaj |  |  |  |  | 0
| 7. | TUJE STORITVE
| 79 311 | Projektantski nadzor OCENA. Obračun se bo izvedel po dejanskih količinah in računih, ki bodo potrjeni s strani nadzora. | ur | 40 | 50 | 2000
| 79 312 | Nadzor upravljalcev komunalnih vodov OCENA. Obračun se bo izvedel po dejanskih količinah in računih, ki bodo potrjeni s strani nadzora. | ur | 30 | 50 | 1500
| 79 351 | Geotehnični nadzor z morebitnimi dodatnimi preiskavami OCENA. Obračun se bo izvedel po dejanskih količinah in računih, ki bodo potrjeni s strani nadzora. | ur | 20 |  | 0
| 79 514 | Izdelava projektne dokumentacije za projekt izvedenih del | kpl | 1 |  | 0
| 79 515 | Geodetski posnetek izvedenega stanja po predpisih geodetske stroke in navodilih upravljavca z vpisom, objektov, komunalnih vodov, naprav in BCP v uradne evidence | kos | 1 |  | 0
| 79 555 | Pred začetkom gradnje preveriti izhodiščno točko, ter zakoličiti projektirane objekte ob prisotnosti odgovornega projektanta projekta, ter geodeta tega projekta. OCENA. Obračun se bo izvedel po dejanskih količinah in računih, ki bodo potrjeni s strani nadzora. | ur | 8 | 50 | 400
| 7. TUJE STORITVE - skupaj |  |  |  |  | 3900

## Most Sotla
Projekt: Prestavitev regionalne ceste R1-215/1162 Trebnje-Mokronog
OBVOZNICA MIRNA
Načrt: 2/4 Načrt gradbenih konstrukcij - Most preko potoka Sotla
REKAPITULACIJA
| 1.0 | PREDDELA |  |  | 0
| 2.0 | ZEMELJSKA DELA |  |  | 0
| 3.0 | VOZIŠČNE KONSTRUKCIJE |  |  | 0
| 4.0 | ODVODNJAVANJE |  |  | 0
| 5.0 | GRADBENA IN OBRTNIŠKA DELA |  |  | 0
| 7.0 | TUJE STORITVE |  |  | 1500
|  | VREDNOST SKUPAJ |  |  | 1500
|  | DDV 22% |  |  | 330
|  | VREDNOST SKUPAJ Z DDV |  |  | 1830
OPOMBA 1: |  | Vsa dela se morajo izvajati v skladu s tehničnim poročilom in načrti, po veljavnih standardih in smernicah. Vse eventualne sistemske rešitve ali spremembe ki bi nastale med gradnjo morajo biti podane s strani izvajalca in odobrene s strani strokovne službe investitorja.
OPOMBA 2: |  | Komunalni vodi: potek in specifikacija komunalnih vodov je obdelano v projektu ceste, morebitne prestavitve obstoječih komunalnih kateri bodo potekali v območju mostne konstrukcije je potrebno uskladiti s pristojnimi komunalnimi službami. Izvajalec mora najprej proučiti karto komunalnih vodov in morebitne prestavitve le-teh naročiti pri pristojnih službah.
OPOMBA 3: |  | Odstranitvena dela se lahko začnejo šele po pristanku investitorja in v skladu z navodili nadzornega organa. Pred pričetkom del se mora izvajalec prepričati o lokaciji raznih napeljav in zagotoviti njihovo zaščito ali prestavitev. Morebitno začasno ali popolno zaporo prometa in potrebno signalizacijo izvede sam izvajalec v soglasju pristojnih organov.
OPOMBA 4: |  | Zapora prometa in načrt začasne ureditve prometa med gradnjo ni predmet tega načrta
Načrt: 2/4 Načrt gradbenih konstrukcij - Most preko potoka Sotla
| Šifra | Opis dela | Enota | Količina | Cena / enoto | Vrednost (EUR)
| 1. | PREDDELA
| 1.1 | Geodetska dela
| 11 241 | Postavitev in zavarovanje prečnega profila vodotoka | kos | 3 |  | 0
| 11 313 | Postavitev in zavarovanje profilov za zakoličbo objekta s površino nad 51 do 100 m2 * V kvadraturo upoštevana površina temelja mostu ter temelja podpornega zidu | kos | 3 |  | 0
| 11 711 | Zakoličba objekta * V postavki upoštevana večkratna zakoličba (zakoličba pilotov, temeljev, podpornikov, kril). | kos | 1 |  | 0
| 1.2 | Čiščenje terena
| 1.2.1 | Odstranitev grmovja, dreves, vej in panjev
| 12 111 | Odstranitev grmovja na redko porasli površini (do 50 % pokritega tlorisa) - ročno * V postavki upoštevana vsa dela, prevozi in prenosi ter plačilo komunalne takse | m2 | 100 |  | 0
| 12 151 | Posek in odstranitev drevesa z deblom premera 11 do 30 cm ter odstranitev vej * V postavki upoštevana vsa dela, prevozi in prenosi ter plačilo komunalne takse | kos | 10 |  | 0
| 1.3 | Ostala preddela
| 1.3.2 | Pripravljalna dela na objektih
| 13 211 | Pripravljalna dela * K temu štejemo dovoz, postavitev in pripravo vseh za izvajanje del potrebnih strojev, pomožnih mostov, pogonskih naprav, odrov, pribora, orodij, silosov,rezervoarjev za vodo, razsvetljave, telefona,vključno s kabli. S površin, ki so namenjene za ureditev gradbišča je potrebno odstraniti humus in ravnati v smislu predpisov. Varnostno higienske tehnične ukrepe za preskrbovalne vode, za pogonske in higienske naprave je treba izvesti v skladu z ustreznimi predpisi in standardi. Gradbišče je potrebno označiti v smislu cestnoprometnih predpisov s potrebnimi znaki. Celotno gradbišče zavarovati z zaščitnimi ograjami višine min. 1,50 m za zaščito komunikacij. | kos | 1 |  | 0
| 13 223 | Ureditev začasne preusmeritve vodotoka * Izvedba začasnge obtoka s cevjo fi 40cm in izvedbo zajezitve na gorvodnem delu potoka. V postavki upoštevana vsa dela, prevozi in prenosi | kos | 1 |  | 0
| 13 253 | Črpanje vode za zavarovanje gradbene jame, nad 15 l/s * V postavki upoštevana vsa dela, prevozi in prenosi | ura | 60 |  | 0
| 1.3.3 | Začasni objekti
| 13 311 | Organizacija gradbišča – postavitev začasnih objektov * V postavki upoštevana vsa dela, prevozi in prenosi | kos | 1 |  | 0
| 13 313 | Organizacija gradbišča –odstranitev začasnih objektov * V postavki upoštevana vsa dela, prevozi in prenosi | kos | 1 |  | 0
| 1. PREDDELA - skupaj |  |  |  |  | 0
| 2. | ZEMELJSKA DELA
| 2.1 | Izkopi
| 21 114 | Površinski izkop plodne zemljine – 1. kategorije – strojno z nakladanjem * V postavki upoštevan izkop v debelini 15cm, nakladanje in odvoz na začasno deponijo | m3 | 39.65 |  | 0
| 21 364 | Izkop vezljive zemljine/zrnate kamnine – 3. kategorije za temelje, kanalske rove, prepuste, jaške in drenaže, širine do 3,0 m in globine do 2,0 m – strojno, planiranje dna ročno | m3 | 371.3 |  | 0
| 2.2 | Planum temeljnih tal
| 22 112 | Ureditev planuma temeljnih tal vezljive zemljine – 3. kategorije * V postavki upoštevana kvadratura temeljnih tal pod podložnim betonom temeljev moste, prehodne plošče in temeljev podpornega zidu. V postavki upoštevana vsa dodatna dela, nakladanje, prenosi in prevo | m2 | 130.44 |  | 0
| 2.4 | Nasipi, zasipi, klini, posteljica in glinasti naboj
| 24 212 | Zasip z vezljivo zemljino – 3. kategorije - strojno * V postavki upoštevana zemljina iz izkopa vgradnja, prevoz in utrditev materiala. Nasip je upoštevan za podpornim zidom ter za nasipne stožce. | m3 | 70.2 |  | 0
| 24 218 | Izdelava nasipa iz zrnate kamnine – 3. kategorije z dobavo iz gramoznice * V postavki upoštevana zemljina iz izkopa vgradnja, prevoz in utrditev materiala. Nasip je upoštevan za dno struge potoka med obema kamnito-betonskima talnima pragovoma v debelini cca. 20 cm - glej načrt. | m3 | 19 |  | 0
| 24 214 | Zasip z zrnato kamnino – 3. kategorije - strojno * V postavki upoštevana dobava, prevoz, vgradnja in utrditev materiala. Upoštevan zasip med krili mostu. | m3 | 188.97 |  | 0
| 2.5 | Brežine in zelenice
| 25 121 | Humiziranje brežine z valjanjem, v debelini do 15 cm - ročno * V postavki upoštevana plodna zemljina iz izkopa vgradnja, prevoz in utrditev materiala. | m2 | 179 |  | 0
| 25 151 | Doplačilo za zasaditev s semenom * V postavki upoštevano dobava in zasaditev | m2 | 179 |  | 0
| 25 281 | Zaščita brežine s kamnito zložbo, izvedeno s cementnim betonom * V postavki upoštevana, vsa dela, prevozi in prenosi. Predvidena obdelava dna struge potoka med obema talnima bregovoma v skupni širini cca. 3,30m (glej načrt) in debelini cca. 30cm. | m3 | 19.2 |  | 0
| 25 284 | Zaščita brežine s kamnometom iz lomljenca * V postavki upoštevana, vsa dela, prevozi in prenosi. Predvidena obdelava brežine potoka (leva in desna sta predvideni med obema kamnitima pragovoma). Brežina potoka (leva brežina širine cca. 0,50m, desna brežina širine cca. 1,20m) se obloži z neporavnavim kamnom debeline 0,40-0,60m v naklonu 2:3, ki je položen na pusti beton (pusti beton desna brežina cca. 1,10m3-m1, leva brežina cca. 0,67m3-m1) - glej načrte. | m3 | 63 |  | 0
| 25 286 | Zapolnitev stikov v kamniti zložbi s humusom in zatravitev s semenom * V postavki upoštevana, vsa dela, prevozi in prenosi. Predvidena zapolnitev stikov v kamnometu iz lomljenca in zatravitev s semenom - brežine potoka. | m2 | 39 |  | 0
| 25 297 | Izdelava praga za omejitev zaščite brežine iz lomljenca v cementnem betonu * V postavki udobava, vsa dela, prevozi in prenosi. Predvidena sta dva kamnito-betonski talna pragova, ki se izvedeta v prečnem padcu struge potoka (cca. 13% od desne brežine potoka proti levi brežini potoka - glej načrt. | m3 | 6.56 |  | 0
| 2.7 | Koli in vodnjaki
| 27 110 | Izdelava uvrtanih kolov iz ojačenega cementnega betona, sistema Benotto, premera 80 cm, izkop v vezljivi zemljini/zrnati kamnini, dolžine do 10 m * V postavki upoštevana vrtanje betoniranje, beton C30/37 (beton mora zagotavljati kakovost XD1 Cl 0,2 Dmax32 S4 PVII) ter vsa dodatna dela, nakladanje, prenosi in prevozi. Predvidena globina pilota je cca. 6,41m. | m1 | 25.64 |  | 0
| 2.9 | Prevozi, razprostiranje in ureditev deponij materiala
| 29 121 | Prevoz materiala * V postavki upoštevana vsa dodatna dela, nakladanje, prenosi in prevozi | t | 533.63 |  | 0
| 29 141 | Ureditev deponije zemljine * V postavki upoštevana vsa dodatna dela, prenosi in prevozi | m2 | 250 |  | 0
| 2. ZEMELJSKA DELA IN TEMELJENJE - skupaj |  |  |  |  | 0
| 3. | VOZIŠČNE KONSTRUKCIJE
| 3.1 | Nosilne plasti
| 3.1.2 | Vezane spodnje nosilne plasti s hidravličnimi in bitumenskimi vezivi
| 31 254 | Izdelava s sestavljenim vezivom vezane (stabilizirane) nosilne plasti gramoza ali naravno zdrobljenega kamnitega materiala v debelini nad 20 cm * 20cm "bitogramoza" nad prehodno ploščo. V postavki upoštevana vsa dodatna dela, dobava, prenosi in prevozi | m3 | 10.8 |  | 0
| 3.1.3 | Vezane zgornje nosilne in nosilno obrabne plasti z bitumenskimi vezivi
| 31 330 | Izdelava zgornje nosilne plasti bituminiziranega drobljenca zrnavosti 0/16 ali 0/16S mm v debelini 3 cm * Zaščitna asfaltna plast iz SMA8 PmB 45/80-65 A2 (zaščitna plast hidroizolacije) - cestišče. V postavki upoštevana vsa dodatna dela, dobava, prenosi in prevozi | m2 | 57.16 |  | 0
| 31 333 | Izdelava zgornje nosilne plasti bituminiziranega drobljenca zrnavosti 0/16 ali 0/16S mm v debelini 6 cm * Vezna asfaltna plast iz AC16 PmB 45/80-65 A2 (nosilna plast) - cestišče. V postavki upoštevana vsa dodatna dela, dobava, prenosi in prevozi | m2 | 57.16 |  | 0
| 3.2 | Obrabne plasti
| 3.2.2 | Vezane obrabne in zaporne plasti - bitumenski betoni
| 32 248-a | Izdelava obrabne in zaporne plasti bitumenskega betona BB 8s iz zmesi zrn iz silikatnih kamnin in cesto gradbenega bitumna v debelini 40mm * Obrabna asfaltna plast iz SMA8 45/80-65 A2 (obrabna plast) - cestišče. V postavki upoštevana vsa dodatna dela, dobava, prenosi in prevozi | m2 | 57.16 |  | 0
| 32 248-b | Izdelava obrabne in zaporne plasti bitumenskega betona BB 8s iz zmesi zrn iz silikatnih kamnin in cesto gradbenega bitumna v debelini 40mm * Obrabna asfaltna plast iz AC 8 surf B 70/100, A5 (obrabna plast) hodnik. V postavki upoštevana vsa dodatna dela, dobava, prenosi in prevozi | m2 | 13.24 |  | 0
| 3.5 | Robni elementi vozišč
| 3.5.2 | Robniki
| 35 283 | Dobava in vgraditev robnika na objektu iz naravnega kamna s prerezom 20/13 cm * V postavki upoštevana vsa dodatna dela, dobava, prenosi in prevozi | m1 | 26 |  | 0
| 3. VOZIŠČNE KONSTRUKCIJE - skupaj |  |  |  |  | 0
| 4. | ODVODNJAVANJE
| 4.1 | Površinsko odvodnjavanje
| 41 231 | Utrditev jarka s kanaletami na stik iz cementnega betona, dolžine 100 cm in notranje širine dna kanalete 30 cm, na podložni plasti iz zmesi zrn drobljenca, debeli 10 cm * Montažna betonska kanaletana gorvodni strani in desni brežini mostu. V postavki upoštevana vsa dodatna dela, dobava, prenosi in prevozi | m1 | 7.31 |  | 0
| 4.3 | Globinsko odvodnjavanje - kanalizacija
| 43 711 | Dobava in vgraditev mostnega izlivnika ali čistilnega kosa s talnim vtokom; sestavni deli izlivnika so iz sive litine in bituminizirani (po načrtu) * Montažni izlivnik na mostu. V postavki upoštevana vsa dodatna dela, dobava, prenosi in prevozi | kos | 1 |  | 0
| 4. ODVODNJAVANJE - skupaj |  |  |  |  | 0
| 5. | GRADBENA IN OBRTNIŠKA DELA
| 5.1 | Tesarska dela
| 51 211 | Izdelava podprtega opaža za ravne temelje * Temelji mostu - v postavki upoštevana vsa dodatna dela, prenosi in prevozi | m2 | 59.94 |  | 0
| 51 312 | Izdelava podprtega opaža za raven zid, visok 2,1 do 4 m * Podporniki mostu - v postavki upoštevana vsa dodatna dela, prenosi in prevozi | m2 | 109.72 |  | 0
| 51 613 | Izdelava podprtega opaža za ravno ploščo s podporo, visoko 4,1 do 6 m * V postavki upoštevana vsa dodatna dela, prenosi in prevozi | m2 | 93.59 |  | 0
| 51 711 | Izdelava podprtega opaža robnega venca na premostitvenem, opornem in podpornem objektu * Robni venec mostu - v postavki upoštevana vsa dodatna dela, prenosi in prevoz. Robni venec je širine širine 200cm, 65cm. Vogali posneti s trikotno letvijo 3/3 cm in 5/5 cm | m2 | 38.26 |  | 0
| 51 752 | Doplačilo za obdelavo vidne površine cementnega betona pri izdelavi opažev * Most - (gladka površina opaža, pobrani robovi na hodniku za pešce). V postavki upoštevana vsa dodatna dela, prenosi in prevozi | m2 | 178.27 |  | 0
| 51 771 | Izdelava opaža za za prehodno ploščo * V postavki upoštevana vsa dodatna dela, prenosi in prevozi | m2 | 9.21 |  | 0
| 51 772 | Izdelava opaža za krila mostne konstrukcije, visoko do 5 m * V postavki upoštevana vsa dodatna dela, prenosi in prevozi | m2 | 44.74 |  | 0
| 5.2 | Dela z jeklom za ojačitev
| 52 212 | Dobava in postavitev rebrastih žic iz visokovrednega naravno trdega jekla S 500-B s premerom do 12 mm, za srednje zahtevno ojačitev * V postavki upoštevana vsa dodatna dela, prenosi in prevozi | kg | 5251.3 |  | 0
| 52 216 | Dobava in postavitev rebrastih žic iz visokovrednega naravno trdega jekla S 500-B s premerom 14 mm in večji, za srednje zahtevno ojačitev * V postavki upoštevana vsa dodatna dela, prenosi in prevozi | kg | 9491.47 |  | 0
| 52 314 | Dobava in postavitev mreže iz vlečene jeklene žice S 500-B, s premerom > od 4 in < od 12 mm, masa 4,1 do 6 kg/m2 * V postavki upoštevana vsa dodatna dela, prenosi in prevozi | kg | 509.68 |  | 0
| 5.3 | Dela s cementnim betonom
| 53 154 | Dobava in vgraditev podložnega cementnega betona C16/20 v prerez do 0,15 m3/m2 * Most - v postavki upoštevana vsa dodatna dela, prenosi in prevozi. | m3 | 10.53 |  | 0
| 53 315 | Dobava in vgraditev ojačenega cementnega betona C25/30 v temelje * Temeljni gredi. Beton mora zagotavljati kakovost XC2 Cl 0,2 Dmax32 S4 PVI. V postavki upoštevana vsa dodatna dela, prenosi in prevozi | m3 | 25.29 |  | 0
| 53 348 | Dobava in vgraditev ojačenega cementnega betona C30/37 v stene opornikov, krilnih zidov, kril in vmesnih podpor * Podporniki, prehodna plošča in krila mostu. Beton mora zagotavljati kakovost XD1/XF2 Cl 0,2 Dmax16 S4 PVII. V postavki upoštevana vsa dodatna dela, prenosi in prevozi | m3 | 45.86 |  | 0
| 53 361 | Dobava in vgraditev ojačenega cementnega betona C30/37 v prekladno konstrukcijo tipa polne plošče * Beton mora zagotavljati kakovost XD1/XF2 Cl 0,2 Dmax16 S4 PVII. V postavki upoštevana vsa dodatna dela, prenosi in prevozi | m3 | 34.75 |  | 0
| 53 372 | Dobava in vgraditev ojačenega cementnega betona C30/37 v hodnike in robne vence na premostitvenih objektih in podpornih ali opornih konstrukcijah * Hodniki in robni venci pri mostu. Beton mora zagotavljati kakovost XD3/XF4 Cl 0,2 Dmax16 S4 PVII. V postavki upoštevana vsa dodatna dela, prenosi in prevozi | m3 | 14.78 |  | 0
| 5.4 | Zidarska in kamnoseška dela
| 54 542 | Metlanje površine cementnega betona * Površina hodnikov in robnih vencev pri mostu. V postavki upoštevana vsa dodatna dela, prenosi in prevozi | m2 | 38.56 |  | 0
| 5.8 | Ključavničarska dela in dela v jeklu
| 58 112 | Izdelava in priprava za vgraditev nosilne konstrukcije zaščitne ograje na objektu iz jeklenih cevi s pravokotnim prerezom (po načrtu), visoke 120cm * Ograja na mostu. V postavko všteta dobava ograje, pritrjevanje jeklenih cevi na hodnik, montaža in vsa pomožna dela, prenosi in prevozi. V postavki ni upoštevana zaščita ograje proti koroziji | m1 | 26 |  | 0
| 58 821 | Dobava in vgraditev merilnih čepov, vključno navezavo na veljavno nivelmansko mrežo * V postavki upoštevana vsa dodatna dela, prenosi in prevozi | kos | 2 |  | 0
| 58 911 | Dobava in vgraditev kovinske plošče z vpisanim nazivom izvajalca in letom izgradnje objekta * V postavki upoštevana vsa dodatna dela, prenosi in prevozi | kos | 1 |  | 0
| 5.9/1 | Zaščita kovin proti koroziji
| 59 354 | Zaščita z vročim cinkanjem v povprečni debelini 57 mikronov * V postavko vsa pomožna dela, prenosi in prevozi | m2 | 150 |  | 0
| 5.9/2 | Hidroizolacije
| 59 411 | Priprava podlage – površine cementnega betona z vodnim curkom * Po potrebi se površina najprej pobrusi. V postavki upoštevano tudi polnilo iz mreže,vsa dodatna dela, prenosi in prevozi | m2 | 103.38 |  | 0
| 59 651 | Izdelava hidroizolacije z bitumenskimi trakovi, debelimi 4,5 ali 5 mm, sprijemna plast iz reakcijske smole v eni plasti in posip s kremenčevim peskom * V postavki upoštevano tudi polnilo iz mreže,vsa dodatna dela, prenosi in prevozi | m2 | 103.38 |  | 0
| 59 831 | Zatesnitev mejnih površin – stikov, širokih do 20 mm in globokih do 4 cm, s predhodnim premazom bližnjih površin in zapolnitvijo z bitumensko zmesjo za tesnjenje stikov * Cestišče - robnik. V postavki upoštevano tudi polnilo iz mreže,vsa dodatna dela, prenosi in prevozi | m1 | 26 |  | 0
| 59 839 | Zatesnitev mejne površine ob robniku v širini približno 25 cm z zmesjo za lopatico in obrizgom z modificiranim bitumenskim vezivom (do 1,5 kg/m2) ter posipom z drobirjem 2/4 mm iz karbonatnih kamnin (do 2,5 kg/m2) * Robnik - pločnik. V postavki upoštevano tudi polnilo iz mreže,vsa dodatna dela, prenosi in prevozi | m1 | 26 |  | 0
| 59 993 | Izdelava delovnega stika z nabrekajočim trakom ali profilom, brez izolacijskih trakov * Izdelava "delovnega stika" mostu z nabrekajočim trakom (med temeljem in podpornikom, med podpornikom in ploščo ter med podpornikom in krili). V postavki upoštevana vsa dodatna dela, prenosi in prevozi. | m1 | 52.88 |  | 0
| 59 998 | Izdelava ločilne plasti iz bituminizirane plutovinaste plošče (pri naleganju prehodne plošče) debeline 2cm, širine 25cm * V postavki upoštevana vsa dodatna dela, prenosi in prevozi | m1 | 20.68 |  | 0
| 5. GRADBENA IN OBRTNIŠKA DELA - skupaj |  |  |  |  | 0
| 7. | TUJE STORITVE
| 7.9 | Preskusi, nadzor in tehnična dokumentacija
| 79 311 | Projektantski nadzor OCENA. Obračun se bo izvedel po dejanskih količinah in računih, ki bodo potrjeni s strani nadzora. | ur | 20 | 50 | 1000
| 79 351 | Geotehničini nadzor OCENA. Obračun se bo izvedel po dejanskih količinah in računih, ki bodo potrjeni s strani nadzora. | ur | 10 | 50 | 500
| 79 514 | Izdelava projektne dokumentacije za projekt izvedenih del | kpl | 1 |  | 0
| 7. TUJE STORITVE - skupaj |  |  |  |  | 1500

## CR-III. etapa
Projekt: Prestavitev regionalne ceste R1-215/1162 Trebnje-Mokronog
OBVOZNICA MIRNA
Načrt: 3/1 Načrt električnih inštalacij in električne opreme - cestna razsvetljava (III. etapa)
REKAPITULACIJA
| A. | GRADBENA DELA |  |  | 0
|  | 1. PREDDELA |  |  | 0
|  | 2. ZEMELJSKA DELA |  |  | 0
|  | 4. KABELSKA KANALIZACIJA IN JAŠKI |  |  | 0
|  | 5. GRADBENA IN OBRTNIŠKA DELA |  |  | 0
| B. | CESTNA RAZSVETLJAVA - ELEKTRO DELA |  |  | 0
|  | VREDNOST SKUPAJ |  |  | 0
|  | DDV 22% |  |  | 0
|  | VREDNOST SKUPAJ Z DDV |  |  | 0
Načrt: 3/1 Načrt električnih inštalacij in električne opreme - cestna razsvetljava (III. etapa)
A. GRADBENA DELA
| Šifra | Opis dela | Enota | Količina | Cena / enoto | Vrednost (EUR)
| 1. | PREDDELA
| 1.1 | Geodetska dela
| 1. | Trasiranje trase kabelskega kabla oz. kabelske kanalizacije z označevanjem v naselju ali ovirami | ur | 8 |  | 0
| 2. | Pripravljalna dela na gradbišču | ur | 8 |  | 0
| 3. | Obeleženje in zakoličba trase obstoječih in projektiranih telefonskih in energetskih kablov, vodovoda ter kanalizacije in drugih komunalnih vodov ter označbe križanj. | ur | 8 |  | 0
| 1. PREDDELA - skupaj |  |  |  |  | 0
| 2. | ZEMELJSKA DELA
| 2.1 | Izkopi
| 1. | Strojni izkop kabelskega jarka globine 1.0m in širine 0.4m, odvoz odvečenega materiala na deponijo | m³ | 210 |  | 0
| 2. | Strojni izkop izkop jame za kabelske jaške, odvoz odvečenega materiala na deponijo, v zemljišču III., IV. do V. Kategorije | m³ | 4 |  | 0
| 3. | Strojni izkop za temelje OJR in svetilk, odvoz odvečenega materiala na deponijo, v zemljišču III., IV. do V. Kategorije | m³ | 11 |  | 0
| 2.2 | Kabelska posteljica, zasipi
| 1. | Izdelava kabelske posteljice dim. 0.2x0.4m s peskom granulacije 0-4mm | m³ | 43 |  | 0
| 2. | Zasipi EKK in KJ po potrebi z ustreznimi peščenimi frakcijami ter utrjevanje v slojih po 20cm, granulacije 0-4mm | m³ | 129 |  | 0
| 2.5 | Brežine in zelenice
| 1. | Povrnitev trase v staro stanje (fino planiranje, ponovna zatravitev) | m² | 220 |  | 0
| 2. ZEMELJSKA DELA - skupaj |  |  |  |  | 0
| 4. | KABELSKA KANALIZACIJA IN JAŠKI
| 4.1 | Kabelska kanalizacija
| 1. | Dobava in polaganje cevi PVC cevi Ø29mm od razdelilcev kandelabra do svetilke | m | 135 |  | 0
| 2. | Dobava in polaganje cevi SFX EL-K Ø 75mm na globini 0.8m, od kandelabra do kandelabra | m | 620 |  | 0
| 4.2 | Jaški
| 1. | Izdelava AB kabelskega jaška iz B.C. Ø60/100cm, izdelava AB temeljne plošče 20 cm, z odprtinami za cevi (montažo tipskih uvodnic) kabelske kanalizacije z izdelavo AB nosilne plošče 25 cm ,tulca nad nosilno ploščo min.250mm, ometavanje in finalna obdelava jaška, izdelavo povezave in pritrditve valjanca v jašku,brez dobave LŽ pokrova | kos | 14 |  | 0
| 2. | Izdelava in dobava težkega LTŽ pokrova 250kN opremljen z napisom ELEKTRO | kos | 14 |  | 0
| 4. KABELSKA KANALIZACIJA IN JAŠKI - skupaj |  |  |  |  | 0
| 5. | GRADBENA IN OBRTNIŠKA DELA
| 5.1 | Dela s cementnim betonom
| 1. | Izdelava betonskega temelja za 9m kandelaber dim. 0.8x0.8x1.0m, s štirimi sidrnimi vijaki M 24x 1m ter 2x SFX EL-K cevjo Ø75mm | kos | 14 |  | 0
| 2. | Obbetoniranje kabelske kanalizacije na mestih prehoda pod utrjenimi površinami v debelini 15cm s pustim betonom C20/25 | m³ | 5 |  | 0
| 5. GRADBENA IN OBRTNIŠKA DELA - skupaj |  |  |  |  | 0
B. CESTNA RAZSVETLJAVA - ELEKTRO DELA
| Šifra | Opis dela | Enota | Količina | Cena / enoto | Vrednost (EUR)
| 6.1 | Elektro dela
| 1. | Dobava in polaganje kabla NYY-J 4x2.5mm² v cev PVC Ø 29mm od razdelilcev kandelabrov do svetilke | m | 135 |  | 0
| 2. | Dobava in polaganje kabla NAYY-J 5x16mm² v cev SFX EL-K Ø 100mm do razdelilcev CR | m | 632 |  | 0
| 3. | Vris kabelske kanalizacije JR v podzemni kataster | kpl | 1 |  | 0
| 4. | Dobava in montaža ravnega vroče cinkanega kovinskega droga višine h=9m nad nivojem zemlje, s siderno ploščo in sidernimi vijaki skladno s tipizacijo upravljalca na tem območju ter dimenzionirani za pritisk vetra do 500N/m² z vsemi potrebnimi A-testi, dokazili o skladnosti s standardi, ter statičnimi izračuni | kos | 13 |  | 0
| 5. | Dobava in montaža jeklenega vroče cinkanega/magnelis konusno pasivno varnega kandelabra kategorije vsaj 100HE3 (kot. Npr. ZIP pole) višine 9m s siderno ploščo 400x400mm in vijaki Ø20x1000mm z nivojem cinka 86 mikronov in za 2. vetrovno cono (SIST EN 40, SIST EN 1461) | kos | 1 |  | 0
| 6. | Dobava in montaža razdelilca v kandelabru z vgrajeno cevno varovalko 1X6A, za varovanje kabla do svetilke | kos | 14 |  | 0
| 7. | Zunanja modularna LED cestna svetilka za široke ceste. Servisna življenska doba 60,000h (L80/B10). Primarno usmerjanje svetlobe - leče. Asimetrično sevajoča. Svetlobni tok 6800 lm, barva svetlobe: 740, barvna temperatura: 3000K. Z redukcjo moči. Visoko zmogljiva predstikalna naprava. Ohišje iz tlačno litega aluminija. Priklop na omrežje: 220..240V, AC, 50/60Hz. Moč 65 W. Dolžina: 690 mm, širina: 315 mm, višina: 74 mm. 60/76mm (direktni natik) in 42/60mm (pritrditev s strani). Zaščitna stopnja: IP66, zaščitni. Zaščitni razred II (RII - zaščitno izoliranje). IK 08. Certifikacijski znak: EAC, CE. 5 let garancije. Prenapetostna zaščita do 10 kV Po iztrošenosti led modula se le ta zamenja z novejšim modulom. Nagibni kot -20° do + 15°. 5 let garancije. SBP. - z redukcijo (kot npr. Theos LED 1 x LED 65 W / 6800 lm) | kos | 14 |  | 0
| 8. | Dobava in vgadnja ozemljitvenega traka FeZn 25x4mm | m | 610 |  | 0
| 9. | Dobava in montaža toplo cinkanih križnih sponk FeZn 60x60mm in izdelava križnih stikov | kos | 15 |  | 0
| 10. | Izdelava spojev z vijačenjem na kandelabre z dvema vijakoma M 10 | kos | 30 |  | 0
| 11. | Dobava in vgradnja opozorilnega PVC traka napis elektrika | kos | 580 |  | 0
| 12. | Izdelava električnih in svetlobno tehničnih meritev po izvedenih delih | kos | 1 |  | 0
| 13. | Testiranje in vstavitev v pogon (funkc. preizkus) | kos | 1 |  | 0
| 6.3 | Načrt izvedenih del
| 1. | Izdelava projekta izvedenih del JR v 3 izvodih vključno z izdelavo geodetskega posnetka | kpl | 1 |  | 0
| 2. | Izdelava NOV v 3 izvodih | kpl | 1 |  | 0
| B. CESTNA RAZSVETLJAVA - ELEKTRO DELA - skupaj |  |  |  |  | 0

## TK, OSO-III. etapa
Projekt: Prestavitev regionalne ceste R1-215/1162 Trebnje-Mokronog
OBVOZNICA MIRNA
Načrt: 3/3 Načrt električnih inštalacij in električne opreme - prestavitev in zaščita TK, CATV in OSO vodov (III. etapa)
REKAPITULACIJA
|  | TK VODI |  |  | 2500
| A. | KABLI |  |  | 0
| B. | GRADBENA IN MONTAŽNA DELA S PREVOZOM |  |  | 2500
|  | OŠO VODI |  |  | 1750
| A. | KABLI |  |  | 0
| B. | GRADBENA IN MONTAŽNA DELA S PREVOZOM |  |  | 1750
|  | VREDNOST SKUPAJ |  |  | 4250
|  | DDV 22% |  |  | 935
|  | VREDNOST SKUPAJ Z DDV |  |  | 5185
Načrt: 3/3 Načrt električnih inštalacij in električne opreme - prestavitev in zaščita TK, CATV in OSO vodov (III. etapa)
TK VODI
| Šifra | Opis dela | Enota | Količina | Cena / enoto | Vrednost (EUR)
| A. | KABLI
| 1. | Kabelski vodnik
|  | TOSM 03 (12x12) 0.38/0.25x3.5/19 CMAN | m | 255 |  | 0
|  | TOSM 03 (6x12) 0.38/0.25x3.5/19 CMAN | m | 255 |  | 0
|  | TOSM 03 (6x8) 0.38/0.25x3.5/19 CMAN | m | 255 |  | 0
| A. KABLI - skupaj |  |  |  |  | 0
| B. | GRADBENA IN MONTAŽNA DELA S PREVOZOM
| 1. | Trasiranje trase telekomunikacijskega kabla oz. kabelske kanalizacije z označevanjem v naselju ali ovirami: | m | 240 |  | 0
| 2. | Obeleženje trase obstoječih in projektiranih telefonskih in energetskih kablov, vodovoda ter kanalizacije in drugih komunalnih vodov: | m | 240 |  | 0
| 3. | Strojni izkop kabelskega jarka globine 1.0m in širine 0.4m, za izvedbo kabelske kanalizacije, z odmetom izkopanega materiala na rob gradbene jame oziroma z nakladanjem viška materiala na transportno sredstvo in transportom na trajno deponijo s plačilom takse in pridobitvijo evidenčnih listov v zemljišču III. - V. kategorije | m | 240 |  | 0
| 4. | Izdelava 1x2 cevne kabelske kanalizacije iz PEHD 2xØ50mm in 2xØ110mm, strojni izkop v zemljišču III.do V. kategorije na globini 0.8m, zaščita cevi z obsipanjem z drobnim peskom (0-4mm) in betonom C8/10 v sloju 10cm nad cevmi, zasip kanala s tamponom, utrjevanje tampona, odvoz odvečnega materiala, ureditev trase (brez dobave cevi) | m | 240 |  | 0
| 5. | Izdelava kabelske posteljice dim. 0.2x0.4m s peskom granulacije 0-4mm | m³ | 19 |  | 0
| 6. | Dobava in položitev zaščitne cevi PEHD Ø110mm v že izkopan jarek | m | 480 |  | 0
| 7. | Obbetoniranje cevi na prehodih čez cestišče oziroma uvozih z C8/10 debeline do 20cm | m³ | 2.9 |  | 0
| 8. | Strojni izkop jame za kabelske jaške iz betonske cevi Ø120/100cm, z odmetom izkopanega materiala na rob gradbene jame oziroma z nakladanjem viška materiala na transportno sredstvo in transportom na trajno deponijo s plačilom takse in pridobitvijo evidenčnih listov v zemljišču III. - V. kategorije | m³ | 2.2 |  | 0
| 9. | Izdelava armirano betonskega kabelskega jaška iz B.C. Ø120/100cm, podložnim betonom C20/25 in zaključeno z AB ploščo C20/25 ter vgradnja enojnega težkega LTŽ pokrovom 250KN (60x60cm), vključno z vso finalno obdelavo notranjosti jaška s cementno malto 1:2. kpl z odprtinami za uvod cevi in odprtino na dnu jaška za odvodnjavanje - brez dobave LŽ pokrova . | kos | 1 |  | 0
| 10. | Dobava in vgraditev LTŽ lahkega pokrova 250kN tip TELEFON | kos | 1 |  | 0
| 11. | Dobava in položitev opozorilnega traku v že izkopan kabelski jarek z napisom TELEKOM | m | 245 |  | 0
| 12. | Zasipi TK KK in KJ po potrebi z ustreznimi peščenimi frakcijami ter utrjevanje v slojih po 20cm, granulacije 0-4mm in utrjevanje z vibracijsko ploščo v sloju po 20cm do višine pločnika | m³ | 77 |  | 0
| 13. | Uvlačenje tangiranih telekomunikacijskih kablov v PVC TK in PEHD kabelsko kanalizacijo s predhodnim čiščenjem cevi in uvlačenjem predvleke TK59 10x4x0.6 GM | m | 240 |  | 0
| 14. | Dobava in izdelava ravne spojke na obstoječem kablu TK TK59 10x4x0.6 GM | kos | 2 |  | 0
| 15. | Dobava in montaža ravne optične spojke (HELLERMANN) vertikalno vključno s pripravo OTK za spajanje in s spajanjem optičnih vlaken v kabelskem jašku z nabavo univerzalnega montažnega materiala in nabava in montaža nosilca za spojko v kabelskem jašku ter zaščita kabla proti poškodbam glodalcev z gibljivo ALIREX cevjo in pritrditev na steno jaška
|  | TOSM 03 (12x12) 0.38/0.25x3.5/19 CMAN | kos | 2 |  | 0
|  | TOSM 03 (6x12) 0.38/0.25x3.5/19 CMAN | kos | 2 |  | 0
|  | TOSM 03 (6x8) 0.38/0.25x3.5/19 CMAN | kos | 2 |  | 0
| 16. | Vpihovanje OTK v novo položene A.C cevi na principu zračne blazine
|  | TOSM 03 (24x12) 0.38/0.25x3.5/19 CMAN | m | 240 |  | 0
|  | TOSM 03 (6x12) 0.38/0.25x3.5/19 CMAN | m | 240 |  | 0
|  | TOSM 03 (6x8) 0.38/0.25x3.5/19 CMAN | m | 240 |  | 0
| 17. | Označevanje kablov v kabelski kanalizaciji in kabelskih jaških | kos | 1 |  | 0
| 18. | Preizkušanje kabla na bobnih pred polaganjem | par | 20 |  | 0
| 19. | Električne meritve položenih kabelskih dolžin pred spajanjem | par | 20 |  | 0
| 20. | Končne električne meritve in izdelava merilnih rezultatov | par | 20 |  | 0
| 21. | Preizkušanje in ugotovitev tel. številke, regleta/par, preveritev v regletni knjigi in priprava za preključitve para in priklop | par | 20 |  | 0
| 22. | Končne meritve z izdelavo KTE na optičnem kablu do 24 vlaken (dvostransko do 10 spojk na trasi, z OTDR in z merilnikom moči na 1550nm iz FL, reflektogrami v elektronski obliki in izpolnjena tabela slabljenj) | kpl | 3 |  | 0
| 23. | Vzpostavitev prvotnega stanja (utrditev terena do predpisane zbitosti): | m² | 96 |  | 0
| 24. | Izvršilni načrt kabelske kanalizacije in krajevnega kabelskega omrežja, dopolnjen shematski in situacijski načrt | m | 240 |  | 0
| 25. | Izdelava elaborata izvršilne tehnične dokumentacije kabelske kanalizacije, kjer so osnova podatki odmerjanja od obstoječih objektov | m | 240 |  | 0
| 26. | Izmera plašča jaška in izmera poteka kabla v kabelskem jašku | kos | 1 |  | 0
| 27. | Izdelava načrta kabelskega jaška, ki obsega situacijo in plašč jaška | kos | 1 |  | 0
| 28. | Izvršilni načrt krajevnega kabelskega omrežja, ki obsega shematski in situacijski načrt z vrisom kablov | m | 240 |  | 0
| 29. | Vnos sprememb v obstoječo izvršilno tehnično dokumentacijo | ura | 12 |  | 0
| 30. | Geodetski posnetek za kataster komunalnih napeljav | m | 240 |  | 0
| 31. | Projektantski nadzor OCENA. Obračun se bo izvedel po dejanskih količinah in računih, ki bodo potrjeni s strani nadzora. | kpl | 1 | 1000 | 1000
| 32. | Tehniči nadzor TELEKOM OCENA. Obračun se bo izvedel po dejanskih količinah in računih, ki bodo potrjeni s strani nadzora. | kpl | 1 | 1500 | 1500
| 33. | Projekt izvedenih del v 3 izvodih | kpl | 1 |  | 0
| 34. | Priprava in zavarovanje gradbišča | kpl | 1 |  | 0
| B. GRADBENA IN MONTAŽNA DELA S PREVOZOM - skupaj |  |  |  |  | 2500
OŠO VODI
| Šifra | Opis dela | Enota | Količina | Cena / enoto | Vrednost (EUR)
| A. | KABLI
| 1. | Kabelski vodnik
|  | TOSM 03 (12x12) 0.38/0.25x3.5/19 CMAN | m | 180 |  | 0
|  | TOSM 03 (6x12) 0.38/0.25x3.5/19 CMAN | m | 180 |  | 0
|  | TOSM 03 (6x8) 0.38/0.25x3.5/19 CMAN | m | 180 |  | 0
| A. KABLI - skupaj |  |  |  |  | 0
| B. | GRADBENA IN MONTAŽNA DELA S PREVOZOM
| 1. | Trasiranje trase telekomunikacijskega kabla oz. kabelske kanalizacije z označevanjem v naselju ali ovirami: | m | 180 |  | 0
| 2. | Obeleženje trase obstoječih in projektiranih telefonskih in energetskih kablov, vodovoda ter kanalizacije in drugih komunalnih vodov: | m | 180 |  | 0
| 3. | Strojni izkop kabelskega jarka globine 1.0m in širine 0.4m, za izvedbo kabelske kanalizacije, z odmetom izkopanega materiala na rob gradbene jame oziroma z nakladanjem viška materiala na transportno sredstvo in transportom na trajno deponijo s plačilom takse in pridobitvijo evidenčnih listov v zemljišču III. - V. kategorije | m | 180 |  | 0
| 4. | Izdelava 1x2 cevne kabelske kanalizacije iz PEHD 2xØ50mm in 2xØ110mm, strojni izkop v zemljišču III.do V. kategorije na globini 0.8m, zaščita cevi z obsipanjem z drobnim peskom (0-4mm) in betonom C8/10 v sloju 10cm nad cevmi, zasip kanala s tamponom, utrjevanje tampona, odvoz odvečnega materiala, ureditev trase (brez dobave cevi) | m | 180 |  | 0
| 5. | Izdelava kabelske posteljice dim. 0.2x0.4m s peskom granulacije 0-4mm | m³ | 19 |  | 0
| 6. | Dobava in položitev zaščitne cevi PEHD Ø110mm v že izkopan jarek | m | 360 |  | 0
| 7. | Obbetoniranje cevi na prehodih čez cestišče oziroma uvozih z C8/10 debeline do 20cm | m³ | 2.9 |  | 0
| 8. | Strojni izkop jame za kabelske jaške iz betonske cevi Ø100/100cm, z odmetom izkopanega materiala na rob gradbene jame oziroma z nakladanjem viška materiala na transportno sredstvo in transportom na trajno deponijo s plačilom takse in pridobitvijo evidenčnih listov v zemljišču III. - V. kategorije | m³ | 2.2 |  | 0
| 9. | Izdelava armirano betonskega kabelskega jaška iz B.C. Ø100/100cm, podložnim betonom C20/25 in zaključeno z AB ploščo C20/25 ter vgradnja enojnega težkega LTŽ pokrovom 250KN (60x60cm), vključno z vso finalno obdelavo notranjosti jaška s cementno malto 1:2. kpl z odprtinami za uvod cevi in odprtino na dnu jaška za odvodnjavanje - brez dobave LŽ pokrova . | kos | 1 |  | 0
| 10. | Dobava in vgraditev LTŽ lahkega pokrova 250kN tip TELEFON | kos | 1 |  | 0
| 11. | Dobava in položitev opozorilnega traku v že izkopan kabelski jarek z napisom OŠO | m | 190 |  | 0
| 12. | Zasipi TK KK in KJ po potrebi z ustreznimi peščenimi frakcijami ter utrjevanje v slojih po 20cm, granulacije 0-4mm in utrjevanje z vibracijsko ploščo v sloju po 20cm do višine pločnika | m³ | 66 |  | 0
| 13. | Dobava in montaža ravne optične spojke (HELLERMANN) vertikalno vključno s pripravo OTK za spajanje in s spajanjem optičnih vlaken v kabelskem jašku z nabavo univerzalnega montažnega materiala in nabava in montaža nosilca za spojko v kabelskem jašku ter zaščita kabla proti poškodbam glodalcev z gibljivo ALIREX cevjo in pritrditev na steno jaška
|  | TOSM 03 (12x12) 0.38/0.25x3.5/19 CMAN | kos | 2 |  | 0
|  | TOSM 03 (6x12) 0.38/0.25x3.5/19 CMAN | kos | 2 |  | 0
|  | TOSM 03 (6x8) 0.38/0.25x3.5/19 CMAN | kos | 2 |  | 0
| 14. | Vpihovanje OTK v novo položene A.C cevi na principu zračne blazine
|  | TOSM 03 (24x12) 0.38/0.25x3.5/19 CMAN | m | 180 |  | 0
|  | TOSM 03 (6x12) 0.38/0.25x3.5/19 CMAN | m | 180 |  | 0
|  | TOSM 03 (6x8) 0.38/0.25x3.5/19 CMAN | m | 180 |  | 0
| 15. | Označevanje kablov v kabelski kanalizaciji in kabelskih jaških | kos | 1 |  | 0
| 16. | Končne meritve z izdelavo KTE na optičnem kablu do 24 vlaken (dvostransko do 10 spojk na trasi, z OTDR in z merilnikom moči na 1550nm iz FL, reflektogrami v elektronski obliki in izpolnjena tabela slabljenj) | kpl | 3 |  | 0
| 23. | Vzpostavitev prvotnega stanja (utrditev terena do predpisane zbitosti): | m² | 96 |  | 0
| 24. | Izvršilni načrt kabelske kanalizacije in krajevnega kabelskega omrežja, dopolnjen shematski in situacijski načrt | m | 180 |  | 0
| 25. | Izdelava elaborata izvršilne tehnične dokumentacije kabelske kanalizacije, kjer so osnova podatki odmerjanja od obstoječih objektov | m | 180 |  | 0
| 26. | Izmera plašča jaška in izmera poteka kabla v kabelskem jašku | kos | 1 |  | 0
| 27. | Izdelava načrta kabelskega jaška, ki obsega situacijo in plašč jaška | kos | 1 |  | 0
| 28. | Izvršilni načrt krajevnega kabelskega omrežja, ki obsega shematski in situacijski načrt z vrisom kablov | m | 180 |  | 0
| 29. | Vnos sprememb v obstoječo izvršilno tehnično dokumentacijo | ura | 12 |  | 0
| 30. | Geodetski posnetek za kataster komunalnih napeljav | m | 180 |  | 0
| 31. | Projektantski nadzor OCENA. Obračun se bo izvedel po dejanskih količinah in računih, ki bodo potrjeni s strani nadzora. | kpl | 1 | 750 | 750
| 32. | Tehniči nadzor OŠO OCENA. Obračun se bo izvedel po dejanskih količinah in računih, ki bodo potrjeni s strani nadzora. | kpl | 1 | 1000 | 1000
| 33. | Projekt izvedenih del v 3 izvodih | kpl | 1 |  | 0
| 34. | Priprava in zavarovanje gradbišča | kpl | 1 |  | 0
| B. GRADBENA IN MONTAŽNA DELA S PREVOZOM - skupaj |  |  |  |  | 1750

## SVTK-III.etapa
Projekt: Prestavitev regionalne ceste R1-215/1162 Trebnje-Mokronog
OBVOZNICA MIRNA
Načrt: 3/4 Načrt električnih inštalacij in električne opreme - prestavitev in zaščita SVTK kablov (III. etapa)
REKAPITULACIJA
| B. | GRADBENA IN MONTAŽNA DELA S PREVOZOM |  |  | 1500
|  | VREDNOST SKUPAJ |  |  | 1500
|  | DDV 22% |  |  | 330
|  | VREDNOST SKUPAJ Z DDV |  |  | 1830
Načrt: 3/4 Načrt električnih inštalacij in električne opreme - prestavitev in zaščita SVTK kablov (III. etapa)
| B. | GRADBENA IN MONTAŽNA DELA S PREVOZOM
| 1. | Trasiranje trase SVTK kabla oz. kabelske kanalizacije z označevanjem v naselju ali ovirami: | m | 112 |  | 0
| 2. | Obeleženje trase obstoječih in projektiranih SVTK in energetskih kablov, vodovoda ter kanalizacije in drugih komunalnih vodov: | m | 112 |  | 0
| 3. | Ročni izkop kabelskega jarka globine 1.0mx0.6m, po obeleženi trasi obstoječega SVTK vodnika prestavitev izven območja rekonstrukcije z odmetom izkopanega materiala na rob gradbene jame oziroma z nakladanjem viška materiala na transportno sredstvo in transportom na trajno deponijo s plačilom takse in pridobitvijo evidenčnih listov v zemljišču III. - V. kategorije | m | 112 |  | 0
| 4. | Izdelava kabelske posteljice dim. 0.2x0.4m s peskom granulacije 0-4mm | m³ | 9 |  | 0
| 5. | Razrez in skrajšanje cevi, izdelava spoja cevi PEHD 2x Ø50mm | kpl | 1 |  | 0
| 6. | Izvlačenje odvečne dolžine OTK kabla v jašek KJB1 | kpl | 1 |  | 0
| 7. | Dobava in položitev opozorilnega traku v že izkopan kabelski jarek z napisom SVTK | m | 112 |  | 0
| 8. | Zasipi KK po potrebi z ustreznimi peščenimi frakcijami ter utrjevanje v slojih po 20cm, granulacije 0-4mm in utrjevanje z vibracijsko ploščo v sloju po 20cm do višine pločnika | m³ | 58 |  | 0
| 9. | Izvršilni načrt kabelske kanalizacije in krajevnega kabelskega omrežja, dopolnjen shematski in situacijski načrt | m | 112 |  | 0
| 10. | Izdelava elaborata izvršilne tehnične dokumentacije kabelske kanalizacije, kjer so osnova podatki odmerjanja od obstoječih objektov | m | 112 |  | 0
| 11. | Izvršilni načrt SVTK kablov, ki obsega shematski in situacijski načrt z vrisom kablov | m | 112 |  | 0
| 12. | Vnos sprememb v obstoječo izvršilno tehnično dokumentacijo | ura | 10 |  | 0
| 13. | Geodetski posnetek za kataster komunalnih napeljav | m | 112 |  | 0
| 14. | Projektantski nadzor OCENA. Obračun se bo izvedel po dejanskih količinah in računih, ki bodo potrjeni s strani nadzora. | kpl | 1 | 500 | 500
| 15. | Tehniči nadzor upravljalca OCENA. Obračun se bo izvedel po dejanskih količinah in računih, ki bodo potrjeni s strani nadzora. | kpl | 1 | 1000 | 1000
| 16. | Projekt izvedenih del v 3 izvodih | kpl | 1 |  | 0
| 17. | Priprava in zavarovanje gradbišča | kpl | 1 |  | 0
| B. GRADBENA IN MONTAŽNA DELA S PREVOZOM - skupaj |  |  |  |  | 1500

## VGU-III. etapa
Projekt: Prestavitev regionalne ceste R1-215/1162 Trebnje-Mokronog
OBVOZNICA MIRNA
Načrt: 7/3 Vodnogospodarske ureditve - III. etapa
REKAPITULACIJA
| POTOK SOTLA (v območju premostitve) |  |  |  | 400
| 1.0 | PREDDELA |  |  | 0
| 2.0 | ZEMELJSKA DELA |  |  | 0
| 3.0 | GRADBENA IN OBRTNIŠKA DELA |  |  | 0
| 4.0 | TUJE STORITVE |  |  | 400
| POTOK GRABEN (v območju premostitve) |  |  |  | 200
| 1.0 | PREDDELA |  |  | 0
| 2.0 | ZEMELJSKA DELA |  |  | 0
| 3.0 | GRADBENA IN OBRTNIŠKA DELA |  |  | 0
| 4.0 | TUJE STORITVE |  |  | 200
|  | VREDNOST SKUPAJ |  |  | 600
|  | DDV 22% |  |  | 132
|  | VREDNOST SKUPAJ Z DDV |  |  | 732
Načrt: 7/3 Vodnogospodarske ureditve - III. etapa
POTOK SOTLA (v območju premostitve)
| Šifra | Opis dela | Enota | Količina | Cena / enoto | Vrednost (EUR)
| 1. | PREDDELA
| 1.1 | Geodetska dela
| 11141 | Obnovitev in zavarovanje zakoličbe trase odsek P13-P19 | km | 0.09711 |  | 0
| 11221 | Postavitev in zavarovanje prečnega profila struge potoka. odsek P13-P19 | kos | 7 |  | 0
| 11311 | Geodetska dela pri gradnji objekta (podajanje in kontrola višin, potrebnih smeri) | kos | 1 |  | 0
| 1.2 | Pripravljalna dela
| 13223 | Zavarovanje pred dotokom vode v strugi potoka potoka s potrebnim črpanjem vode, oziroma vse potrebne preusmeritve potoka v času gradnje | ur | 40 |  | 0
| 12142 | Odstranitev grmovja in dreves z debli premera do 10 cm ter vej na gosto porasli površini – strojno (ocena) | m2 | 60 |  | 0
| 12152 | Posek in odstranitev drevesa z deblom premera 31 do 50 cm ter odstranitev vej | kos | 7 |  | 0
| 13311 | Priprava in organizacija gradbišča z vsemi, objekti, deponijami, instalacijami in orodji, z zagotovitvijo in higiensko tehničnih pogojev in predpisanimi oznakami gradbišča | kpl | 1 |  | 0
| 13312 | Odstranjevanje gradbišča z demontažo in odvozom gradbiščnih naprav in objektov | kpl | 1 |  | 0
| 23425 | Izdelava dostopne poti z gramozno tamponskim materialom in odstranitev poti ter vzpostavitev zemljišča v prvotno stanje | m3 | 31.5 |  | 0
| 1. PREDDELA - skupaj |  |  |  |  | 0
| 2. | ZEMELJSKA DELA
| 2.1 | Izkopi
| 21722 | Izkop vezljive zemljine/zrnate kamnine – 3. kategorije za kanale melioracij in regulacij, globine 1,1 do 2,0m | m3 | 58.44 |  | 0
| 21722 | Izkop vezljive zemljine/zrnate kamnine – 3. kategorije za kanale melioracij in regulacij, globine 1,1 do2,0m a) zavarovanje s kamnometom | m3 | 10.99 |  | 0
| 2.2 | Planum temeljnih tal
| 22112 | Strojno formiranje in planiranje dna v predvidenih naklonih | m2 | 184.34 |  | 0
| 2.5 | Razprostiranje odvečnega materiala
| 29133 | Razprostiranje odvečne vezljive zemljine – 3. kategorije | m3 | 81.19 |  | 0
| 29121 | Prevoz materiala v predpisano stalno deponijo | t | 137.99 |  | 0
| 2. ZEMELJSKA DELA IN TEMELJENJE - skupaj |  |  |  |  | 0
| 3. | OSTALA DELA
| 3.1 | Zavarovalna dela
| 1 | Strojna izdelava kamnitih zložb s strojnim dodajanjem kamna, kamen deb. 30-50 cm na odseku cestne premostitve in dolvodno pod železniško premostitvijo v dolžinini 20m. | m3 | 39.35 |  | 0
|  | - gramozna blazina deb. 15 cm | m3 | 2.2 |  | 0
| 2 | Dobava in vgradnja vrbovih podtaknjencev | kos | 30 |  | 0
| 25111 | Humuziranje brežine brez valjanja, v debelini do 15 cm - ročno | m2 | 184.34 |  | 0
| 3.2 | Kamniti talni prag (upoštevane količine za izdelavo dveh pragov)
| 21722 | Strojni izkop zemeljsko-gramoznega materiala z direktnim nakladanjem in odvozom na začasno deponijo | m3 | 11.76 |  | 0
| 2 | Strojna izdelava kamnitih zložb s strojnim dodajanjem kamna ter ročno poravnavo gornje površine z bagrom, deb. kamna 40-60 cm. | m3 | 11.76 |  | 0
| 3. OSTALA DELA - skupaj |  |  |  |  | 0
| 4. | TUJE STORITVE
| 7.9 | Preskusi, nadzor in tehnična dokumentacija
| 79311 | Projektantski nadzor OCENA. Obračun se bo izvedel po dejanskih količinah in računih, ki bodo potrjeni s strani nadzora. | ur | 8 | 50 | 400
| 79311 | Izdelava projektne dokumentacije za projekt izvedenih del | kpl | 1 |  | 0
| 79515 | Izdelava projektne dokumentacije za vzdrževanje in obratovanje | kpl | 1 |  | 0
| 4. TUJE STORITVE - skupaj |  |  |  |  | 400
POTOK GRABEN (v območju premostitve)
| Šifra | Opis dela | Enota | Količina | Cena / enoto | Vrednost (EUR)
| 1. | PREDDELA
| 1.1 | Geodetska dela
| 11141 | Obnovitev in zavarovanje zakoličbe trase odsek P9-P14 | km | 0.08 |  | 0
| 11221 | Postavitev in zavarovanje prečnega profila struge potoka. odsek P9-P14 | kos | 6 |  | 0
| 11311 | Geodetska dela pri gradnji objekta (podajanje in kontrola višin, potrebnih smeri) | kos | 1 |  | 0
| 1.2 | Pripravljalna dela
| 13223 | Zavarovanje pred dotokom vode v strugi potoka potoka s potrebnim črpanjem vode, oziroma vse potrebne preusmeritve potoka v času gradnje | ur | 32 |  | 0
| 12142 | Odstranitev grmovja in dreves z debli premera do 10 cm ter vej na gosto porasli površini – strojno (ocena) | m2 | 10 |  | 0
| 12152 | Posek in odstranitev drevesa z deblom premera 31 do 50 cm ter odstranitev vej | kos | 3 |  | 0
| 13311 | Priprava in organizacija gradbišča z vsemi, objekti, deponijami, instalacijami in orodji, z zagotovitvijo in higiensko tehničnih pogojev in predpisanimi oznakami gradbišča | kpl | 1 |  | 0
| 13312 | Odstranjevanje gradbišča z demontažo in odvozom gradbiščnih naprav in objektov | kpl | 1 |  | 0
| 23425 | Izdelava dostopne poti z gramozno tamponskim materialom in odstranitev poti ter vzpostavitev zemljišča v prvotno stanje | m3 | 31.5 |  | 0
| 1. PREDDELA - skupaj |  |  |  |  | 0
| 2. | ZEMELJSKA DELA
| 2.1 | Izkopi
| 21722 | Izkop vezljive zemljine/zrnate kamnine – 3. kategorije za kanale melioracij in regulacij, globine 1,1 do 2,0m - čiščenje nanosa in oblikovanje pretočnega prereza | m3 | 22.69 |  | 0
| 2.2 | Planum temeljnih tal
| 22112 | Strojno formiranje in planiranje dna v predvidenih naklonih | m2 | 113.44 |  | 0
| 2.5 | Razprostiranje odvečnega materiala
| 29133 | Razprostiranje odvečne vezljive zemljine – 3. kategorije | m3 | 25.81 |  | 0
| 29121 | Prevoz materiala v predpisano stalno deponijo | t | 43.88 |  | 0
| 2. ZEMELJSKA DELA IN TEMELJENJE - skupaj |  |  |  |  | 0
| 3. | OSTALA DELA
| 3.1 | Zavarovalna dela
| 25111 | Humuziranje brežine brez valjanja, v debelini do 15 cm - ročno | m2 | 113.44 |  | 0
| 3.2 | Kamniti talni prag (upoštevane količine za izdelavo dveh pragov)
| 21722 | Strojni izkop zemeljsko-gramoznega materiala z direktnim nakladanjem in odvozom na začasno deponijo | m3 | 3.12 |  | 0
| 2 | Strojna izdelava kamnitih zložb s strojnim dodajanjem kamna ter ročno poravnavo gornje površine z bagrom, deb. kamna 30-50 cm. | m3 | 3.12 |  | 0
| 3. OSTALA DELA - skupaj |  |  |  |  | 0
| 4. | TUJE STORITVE
| 7.9 | Preskusi, nadzor in tehnična dokumentacija
| 79311 | Projektantski nadzor OCENA. Obračun se bo izvedel po dejanskih količinah in računih, ki bodo potrjeni s strani nadzora. | ur | 4 | 50 | 200
| 79311 | Izdelava projektne dokumentacije za projekt izvedenih del | kpl | 1 |  | 0
| 4. TUJE STORITVE - skupaj |  |  |  |  | 200

## KA-III. etapa
Projekt: Prestavitev regionalne ceste R1-215/1162 Trebnje-Mokronog
OBVOZNICA MIRNA
Načrt: 10/1 Načrt krajinska arhitekture - III. etapa
REKAPITULACIJA
| I. | ZASADITEV |  |  | 0
| II. | MATERIAL ZA SADITEV |  |  | 0
| III. | SADITVENA DELA |  |  | 0
| IV. | TUJE STORITVE |  |  | 800
|  | VREDNOST SKUPAJ |  |  | 800
|  | DDV 22% |  |  | 176
|  | VREDNOST SKUPAJ Z DDV |  |  | 976
Splošne opombe: Saditvena in setvena dela se izvajajo skladno s standardi: - SIST DIN 18916 - Rastline in saditvena dela - SIST DIN 18917 - Trate in setvena dela - SIST DIN 18915 - Zemeljska dela - SIST DIN 18920 - Zaščita drevja, rastlinskih sestojev in nasadov pri gradbenih posegih
Načrt: 10/1 Načrt krajinska arhitekture - III. etapa
| Šifra | Opis dela | Enota | Količina | Cena / enoto | Vrednost (EUR)
| I. | ZASADITEV
| 1.1 | Sadike
| a. | DREVJE
| 1 | Acer platanoides 'Cleveland' - ostrolistni javor - 3x presajen, s koreninsko grudo, obseg debla 16-18 cm | kos | 28 |  | 0
| 2 | Acer campestre - poljski javor - 3x presajen, s koreninsko grudo, obseg debla 12-14 cm | kos | 9 |  | 0
| 3 | Acer platanoides - ostrolistni javor - 3x presajen, s koreninsko grudo, obseg debla 12-14 cm | kos | 3 |  | 0
| 4 | Crataegus laevigata 'Paul's Scarlet' - glog - 3x presajen, s koreninsko grudo, obseg debla 12-14 cm | kos | 3 |  | 0
| 5 | Fraxinus excelsior - veliki jesen - 3x presajen, s koreninsko grudo, obseg debla 12-14 cm | kos | 2 |  | 0
| 6 | Fraxinus ornus - mali jesen - 3x presajen, s koreninsko grudo, obseg debla 12-14 cm | kos | 5 |  | 0
| 7 | Populus tremula - trepetlika - 3x presajen, s koreninsko grudo, obseg debla 12-14 cm | kos | 3 |  | 0
| 8 | Salix alba - bela vrba - 3x presajena, s koreninsko grudo, obseg debla 12-14 cm | kos | 2 |  | 0
| 9 | Salix caprea - vrba iva - 3x presajena, s koreninsko grudo, obseg debla 12-14 cm | kos | 7 |  | 0
| 10 | Sorbus aucuparia - jerebika - 3x presajena, s koreninsko grudo, obseg debla 12-14 cm | kos | 3 |  | 0
| b. | GRMOVNICE
| 1 | Cornus sanguinea - rdeči dren - 2x presajen, v kontejnerju, 80-100 cm | kos | 183 |  | 0
| 2 | Corylus avellana - leska - 3x presajena, v kontejnerju, 100-125 cm | kos | 57 |  | 0
| 3 | Euonymus europaeus - trdoleska - 2x presajena, v kontejnerju, 80-100 cm | kos | 57 |  | 0
| 4 | Sambucus nigra - bezeg - 2x presajen, v kontejnerju, 80-100 cm | kos | 9 |  | 0
| 5 | Salix purpurea - rdeča vrba - 2x presajena, v kontejnerju, 60-80 cm | kos | 111 |  | 0
| 6 | Spiraea x arguta - medvejka - 2x presajena, v kontejnerju, 40-60 cm | kos | 27 |  | 0
| 7 | Viburnum opulus - brogovita - 2x presajena, v kontejnerju, 80-100 cm | kos | 93 |  | 0
| I. ZASADITEV - skupaj |  |  |  |  | 0
| II. | MATERIAL ZA SADITEV
| 1 | Humozna zemlja za saditev drevja - 0,2 m3 humozne zemlje na sadiko – za 65 sadik; nabava, prevoz, vgraditev | m3 | 13 |  | 0
| 2 | Humozna zemlja za saditev grmovnic - 0,02 m3 humozne zemlje na sadiko - za 537 sadik; nabava, prevoz, vgraditev | m3 | 10.7 |  | 0
| 3 | Gnojilni substrat (kot npr. Humko Royal garden) 200 l na sadiko drevja (65 kom); nabava, prevoz, vgraditev | l | 13000 |  | 0
| 4 | Gnojilni substrat (kot npr. Humko Royal garden) 2 l na sadiko grmovnice (537 kom); nabava, prevoz, vgraditev | l | 1074 |  | 0
| 5 | Oporni koli za zaščito drevorednih drevesnih sadik: 3 impregnirani koli na sadiko (Ø 6-8 cm, h=300 cm); 3 impregnirane letve na sadiko (2.5x8x100 cm); trak za privezovanje (UV stabilen, obstojen 2 leti, š= 3 cm, poraba 3 m/sadika) | kpl | 28 |  | 0
| 6 | Oporni koli za zaščito drevesnih sadik: 1 impregniran kol na sadiko (Ø 6-8 cm, h=300 cm); trak za privezovanje (UV stabilen, obstojen 2 leti, š= 3 cm, poraba 1 m/sadika) | kpl | 37 |  | 0
| 7 | Grobomrežasti tulec za zaščito debla (h=1,5 m), namestitev z dvema koloma in 4 vezicami (za drevoredna drevesa ob cesti) | kos | 28 |  | 0
| 8 | Protikoreninska zaščita, kjer se saditev drevja podzemnim vodom približa za manj kot 2 m (za 11 dreves, 3 m/sadiko); nabava, prevoz, namestitev | m | 33 |  | 0
| II. MATERIAL ZA SADITEV - skupaj |  |  |  |  | 0
| III. | SADITVENA DELA
| 1 | Saditev drevja - izkop jame 80x80x80 cm, sajenje, zasipavanje s humozno zemljo, dodatek gnojilnega substrata, 3 koli s povezovalnimi letvami za oporo, privezovanje, po sajenju zalivanje | kos | 65 |  | 0
| 2 | Saditev grmovnic - izkop jame 30x30x30 cm, sajenje grmovnic, zasipavanje s humozno zemljo, planiranje, po sajenju zalivanje | kos | 537 |  | 0
| III. SADITVENA DELA - skupaj |  |  |  |  | 0
| IV. | TUJE STORITVE
| 1 | Projektantski nadzor pooblaščenega krajinskaga arhitekta OCENA. Obračun se bo izvedel po dejanskih količinah in računih, ki bodo potrjeni s strani nadzora. | ur | 16 | 50 | 800
| 2 | Izdelava projektne dokumentacije za projekt izvedenih del | kpl | 1 |  | 0
| IV. TUJE STORITVE - skupaj |  |  |  |  | 800

## Vodovod
Projekt: Prestavitev regionalne ceste R1-215/1162 Trebnje-Mokronog
OBVOZNICA MIRNA
Načrt: 2/5 Načrt gradbenih konstrukcij - VODOVOD
REKAPITULACIJA
| 1. | GRADBENA DELA |  |  | 0
|  | ODSEK V1-V4 (I. etapa) |  |  | 0
|  | ODSEK V5-V7 (II. etapa) |  |  | 0
|  | ODSEK V8-V10 (II. etapa) |  |  | 0
|  | ODSEK V11-V12 (II. etapa) |  |  | 0
|  | ODSEK V13-V14 (II. etapa) |  |  | 0
| 2. | MONTAŽNA DELA |  |  | 1000
|  | ODSEK V1-V4 (I. etapa) |  |  | 250
|  | ODSEK V5-V7 (II. etapa) |  |  | 250
|  | ODSEK V8-V10 (II. etapa) |  |  | 150
|  | ODSEK V11-V12 (II. etapa) |  |  | 250
|  | ODSEK V13-V14 (II. etapa) |  |  | 100
| 3. | OSTALE STORITVE |  |  | 2000
|  | I. ETAPA |  |  | 400
|  | II. ETAPA |  |  | 1600
|  | VREDNOST SKUPAJ |  |  | 3000
|  | DDV 22% |  |  | 660
|  | VREDNOST SKUPAJ Z DDV |  |  | 3660
·Upoštevati je potrebno vso veljavno zakonodajo, tehnične specifikacije izdane s strani upravljavca vodovoda, splošne tehnične pogoje izdane s strani ZAG.
·Če ni s pogodbo ali tehničnimi pogoji določeno drugače, morajo biti v enotnih cenah vključeni vsi stroški za izvedbo posameznega dela (nabava materiala, stroški dela, preiskav, … ter vsi preostali stroški, ki niso posebej predvideni v posameznih postavkah ponudbenega oz. pogodbenega predračuna in so potrebni za izvedbo posameznih del)
Načrt: 2/5 Načrt gradbenih konstrukcij - VODOVOD
I. ETAPA
| 1. | GRADBENA DELA |  |  | 0
|  | ODSEK V1-V4 |  |  | 0
| 2. | MONTAŽNA DELA |  |  | 250
|  | ODSEK V1-V4 |  |  | 250
| 3. | OSTALE STORITVE |  |  | 400
|  | VREDNOST SKUPAJ (I. ETAPA) |  |  | 650
| Šifra | Opis dela | Enota | Količina | Cena / enoto | Vrednost (EUR)
| 1. | GRADBENA DELA
ODSEK V1 - V4
| 1. | Geodetska zakoličba projektiranega vodovoda ter varovanje zakoličene osi in lomnih točk (med V1 in V4). | m | 23 |  | 0
| 2. | Identifikacija z označbo obstoječih podzemnih instalacij in komunalnih vodov na celotni izvedbeni trasi (telekomunikacije, elektro vodi, kanalizacija, vodovod) s strani pooblaščenih predstavnikov posameznih upravljavcev. | kos | 4 |  | 0
| 3. | Postavitev gradbenih profilov na vzpostavljeno os trase projektiranega vodovoda ter določitev nivoja za merjenje globine izkopa in polaganja cevovoda. | kos | 5 |  | 0
| 4. | Ročni odkop obstoječih podzemnih instalacij, v zemljišču do IV. ktg., na mestih prevezav, križanj in približevanj, vključno z nakladanjem in odvozom odkopa na trajno deponijo, ki si jo na lastne stroške pridobi izvajalec | m3 | 3 |  | 0
| 5. | Strojni izkop jarka globine do 1,5 m in širine dna 0,8 m, odkopom bočnih sten pod kotom 75°, z odmetom izkopa na rob jarka, vključno s poravnavo dna v projektiranem padcu na točnost ± 3 cm.
|  | • izkop v zemljišču III. ktg. | m3 | 2 |  | 0
|  | • izkop v zemljišču IV. ktg. | m3 | 11 |  | 0
|  | • izkop v zemljišču V. ktg. | m3 | 1 |  | 0
| 6. | Strojni izkop jarka globine do 1,5 m in širine dna 0,6 m, odkopom bočnih sten pod kotom 75°, z nakladanjem izkopa in odvozom na trajno deponijo, ki si jo pridobi izvajalec, vključno s poravnavo dna v projektiranem padcu na točnost ± 3 cm.
|  | • izkop v zemljišču III. ktg. | m3 | 2 |  | 0
|  | • izkop v zemljišču IV. ktg. | m3 | 15 |  | 0
|  | • izkop v zemljišču V. ktg. | m3 | 1 |  | 0
| 7. | Dobava in vgrajevanje posteljice cevovoda v plasti 10 cm, s peskom – brez ostrih robov, vključno z utrditvijo v projektiranem padcu vodovoda na točnost ± 2 cm.
|  | • za cevovode iz NL: pesek gran. do 16 mm | m3 | 2 |  | 0
| 8. | Osnovni obsip in spodbijanje cevovoda v višini 20 cm nad temenom cevi, s peskom - brez ostrih robov, vključno z dobavo peska
|  | • za cevovode iz NL: pesek gran. do 16 mm | m3 | 6 |  | 0
| 9. | Zasip jarka po končanih montažnih delih in osnovnem zasipu cevovoda, z ustreznim materialom od izkopa gran. do 30 mm, z nabijanjem v plasteh po 20 cm do zbitosti raščenega terena | m3 | 11 |  | 0
| 10. | Zasip jarka do končne nivelete terena, po končanih montažnih delih in osnovnem zasipu cevovoda, z ustreznim tamponskim materialom gran. do 30 mm, z nabijanjem v plasteh po 20 cm do predpisane zbitosti za tovrstne obremenitve (zbitost min. 95 % po SPP), kar mora izvajalec dokazati z meritvami. | m3 | 14 |  | 0
| 11. | Nakladanje in odvoz odvečnega materiala na trajno deponijo, ki si jo pridobi izvajalec | m3 | 4 |  | 0
| ODSEK V1-V4 - skupaj |  |  |  |  | 0
| 2. | MONTAŽNA DELA
ODSEK V1 - V4
OPOMBA: Za prirobnično spajanje se uporabijo standardi matični vijaki iz nerjavnega jekla. Standardne izvedbe morajo biti tudi vsa tesnila - izvedbe G-ST-P iz EPDM - elastomerne gume in kovinsko ojačitvijo. Vsi prirobnični fazonski kosi morajo biti z vrtljivimi prirobnicami.
| 1. | Dobava cevi iz NL (nodularna litina), po standardih SIST - EN 545:2010; tlačnega razreda C 40, dolžine 6 m, kalibrirane po celotni dolžini, na obojko - neizvlečni razstavljiv spoj. Na notranji strani zaščitene z cementno malto, na zunanji strani zaščitene z aktivno galvansko zaščito - zlitino Zn + Al v skupni debelini min. 400g/m2, v razmerju 85 % Zn, 15 % Al, nato še prebrizgane z modrim epoksijem. komplet s spojnim in tesnilnim materialom, tesnila iz elastomerne gume EPDM.(Cevi kot naprimer TRM ali Saint Gobain Pam ali kakovostno enakovredne).
|  | • DN 125 - neizvlečni razstavljiv spoj | m | 23 |  | 0
|  | • DN 200 - neizvlečni razstavljiv spoj | m | 9 |  | 0
| 2. | Montaža cevi iz NL, z vsemi spremljajočimi deli, transporti, s tlačno preizkušnjo po navodilih proizvajalca cevi in standardu SIST - EN 805, z dobavo opozorilnega indikatorskega traku z napisom ,,vodovod" , ki se ga položi nad osnovni zasip cevovoda (posteljica in osnovni obsip cevovoda je zajeto v popisu gradbenih del)
|  | • DN 125 - neizvlečni razstavljiv spoj | m | 23 |  | 0
|  | • DN 200 - neizvlečni razstavljiv spoj (za zaščito pod voziščem) | m | 9 |  | 0
|  | • Uvlačenje cevi NL- DN 125-Vi spoj, v zaščitno cev, vključno z dobavo in montažo distančnikov AZ/AC Ø144/16-6 kos in manšet Ø222/Ø144-2kos. | m | 9 |  | 0
| 3. | Dobava in montaža fazonskih kosov izdelanih iz duktilne litine GGG - 40 (GJS-400) v skladu z SIST - EN 545:2010, z zunanjo in notranjo epoksi zaščito po postopku kataforeze, min. debelina nanosa 250 µm. Vsi fazonski kosi morajo biti tlačnega razreda PN 16 bar, opremljeni z tesnili v skladu z EN 681-1. V terenu z naklonom morajo biti vgrajeni prirobnični fazonski kosi standardne izvedbe z vrtljivo prirobnico, obojčni fazonski kosi morajo biti na razstavljivi sidrni spoj, primereni za tlake minimalno do 16 barov. Vsa prirobnična tesnila so standardne izvedbe G-ST-P iz EPDM - elastomerne gume in kovinsko ojačitvijo.
|  | • EU - DN 125 - neizvlečni razstavljiv spoj | kos | 1 |  | 0
|  | • F - DN 125 - neizvlečni razstavljiv spoj | kos | 1 |  | 0
|  | • MMK - DN 125/22°-Vi | kos | 2 |  | 0
|  | • MMK - DN 125/30°-Vi | kos | 1 |  | 0
|  | • MMK - DN 125/45°-Vi | kos | 3 |  | 0
| 4. | Izpiranje in dezinfekcija cevovoda po standardu SIST pr EN 805, ki ga izvede pristojna zdravstvena služba, s 5% režijskega pribitka za pomoč pri izvedbi.
|  | • cevovod NL - DN 125 v dolžini 23 m | kpl | 1 |  | 0
| 5. | Prevezava novozgrajenega vodovoda NL-DN 125 na obstoječ vodovod, vključno z zapiranjem, praznenjem in ponovnim odpiranjem obstoječega vodovoda, komplet z vsemi spremljajočimi deli in prevozi. | kpl | 1 |  | 0
| 6. | Izvajanje tehničnega nadzora gradnje vodovoda s strani upravljavca javnega vodovoda OCENA. Obračun se bo izvedel po dejanskih količinah in računih, ki bodo potrjeni s strani nadzora. | kpl | 1 | 250 | 250
| ODSEK V1-V4 - skupaj |  |  |  |  | 250
| 3. | OSTALE STORITVE
ODSEK V1 - V4
Geodetske storitve
| 1. | Terenska geodetska zakoličba projektiranega cevovoda izvedena po pooblaščenem geodetu. | m | 23 |  | 0
| 2. | Geodetski posnetek zgrajenega voda z vsemi atributi za direktni vnos v GIS, izdelanega po predpisih geodetske stroke in navodilih upravljalca. | m | 23 |  | 0
Projektantske storitve
| 1. | Izvajanje projektantskega nadzora v času izvajanja del, vključno z vsemi spremljajočimi stroški. OCENA. Obračun se bo izvedel po dejanskih količinah in računih, ki bodo potrjeni s strani nadzora. | ur | 8 | 50 | 400
| ODSEK V1-V4 - skupaj |  |  |  |  | 400
II. ETAPA
| 1. | GRADBENA DELA |  |  | 0
|  | ODSEK V5-V7 |  |  | 0
|  | ODSEK V8-V10 |  |  | 0
|  | ODSEK V11-V12 |  |  | 0
|  | ODSEK V13-V14 |  |  | 0
| 2. | MONTAŽNA DELA |  |  | 750
|  | ODSEK V5-V7 |  |  | 250
|  | ODSEK V8-V10 |  |  | 150
|  | ODSEK V11-V12 |  |  | 250
|  | ODSEK V13-V14 |  |  | 100
| 3. | OSTALE STORITVE |  |  | 1600
|  | VREDNOST SKUPAJ (II. ETAPA) |  |  | 2350
| Šifra | Opis dela | Enota | Količina | Cena / enoto | Vrednost (EUR)
| 1. | GRADBENA DELA
ODSEK V5 - V7
| 1. | Geodetska zakoličba projektiranega vodovoda ter varovanje zakoličene osi in lomnih točk (med V5 in V7). | m | 45 |  | 0
| 2. | Identifikacija z označbo obstoječih podzemnih instalacij in komunalnih vodov na celotni izvedbeni trasi (telekomunikacije, elektro vodi, kanalizacija, vodovod) s strani pooblaščenih predstavnikov posameznih upravljavcev. | kos | 4 |  | 0
| 3. | Postavitev gradbenih profilov na vzpostavljeno os trase projektiranega vodovoda ter določitev nivoja za merjenje globine izkopa in polaganja cevovoda. | kos | 5 |  | 0
| 4. | Ročni odkop obstoječih podzemnih instalacij, v zemljišču do IV. ktg., na mestih prevezav, križanj in približevanj, vključno z nakladanjem in odvozom odkopa na trajno deponijo, ki si jo na lastne stroške pridobi izvajalec | m3 | 3 |  | 0
| 5. | Strojni izkop jarka globine do 1,5 m in širine dna 0,8 m, odkopom bočnih sten pod kotom 75°, z odmetom izkopa na rob jarka, vključno s poravnavo dna v projektiranem padcu na točnost ± 3 cm.
|  | • izkop v zemljišču III. ktg. | m3 | 3 |  | 0
|  | • izkop v zemljišču IV. ktg. | m3 | 21 |  | 0
|  | • izkop v zemljišču V. ktg. | m3 | 1 |  | 0
| 6. | Strojni izkop jarka globine do 1,5 m in širine dna 0,6 m, odkopom bočnih sten pod kotom 75°, z nakladanjem izkopa in odvozom na trajno deponijo, ki si jo pridobi izvajalec, vključno s poravnavo dna v projektiranem padcu na točnost ± 3 cm.
|  | • izkop v zemljišču III. ktg. | m3 | 4 |  | 0
|  | • izkop v zemljišču IV. ktg. | m3 | 31 |  | 0
|  | • izkop v zemljišču V. ktg. | m3 | 1 |  | 0
| 7. | Dobava in vgrajevanje posteljice cevovoda v plasti 10 cm, s peskom – brez ostrih robov, vključno z utrditvijo v projektiranem padcu vodovoda na točnost ± 2 cm.
|  | • za cevovode iz NL: pesek gran. do 16 mm | m3 | 3 |  | 0
| 8. | Osnovni obsip in spodbijanje cevovoda v višini 20 cm nad temenom cevi, s peskom - brez ostrih robov, vključno z dobavo peska
|  | • za cevovode iz NL: pesek gran. do 16 mm | m3 | 10 |  | 0
| 9. | Zasip jarka po končanih montažnih delih in osnovnem zasipu cevovoda, z ustreznim materialom od izkopa gran. do 30 mm, z nabijanjem v plasteh po 20 cm do zbitosti raščenega terena | m3 | 19 |  | 0
| 10. | Zasip jarka do končne nivelete terena, po končanih montažnih delih in osnovnem zasipu cevovoda, z ustreznim tamponskim materialom gran. do 30 mm, z nabijanjem v plasteh po 20 cm do predpisane zbitosti za tovrstne obremenitve (zbitost min. 95 % po SPP), kar mora izvajalec dokazati z meritvami. | m3 | 28 |  | 0
| 11. | Nakladanje in odvoz odvečnega materiala na trajno deponijo, ki si jo pridobi izvajalec | m3 | 4 |  | 0
| ODSEK V5-V7 - skupaj |  |  |  |  | 0
ODSEK V8 - V10
| 1. | Geodetska zakoličba projektiranega vodovoda ter varovanje zakoličene osi in lomnih točk vodovoda.(v odseku V8 - V10) | m | 72 |  | 0
| 2. | Identifikacija z označbo obstoječih podzemnih instalacij in komunalnih vodov na celotni izvedbeni trasi (telekomunikacije, elektro vodi, kanalizacija, vodovod) s strani pooblaščenih predstavnikov upravljavcev instalacij. | kos | 4 |  | 0
| 3. | Postavitev gradbenih profilov na vzpostavljeno os trase projektiranega vodovoda ter določitev nivoja za merjenje globine izkopa in polaganja cevovoda. | kos | 5 |  | 0
| 4. | Ročni odkop obstoječih podzemnih instalacij, v zemljišču do IV. ktg., na mestih prevezav, križanj in približevanj, vključno z nakladanjem in odvozom odkopa na trajno deponijo, ki si jo na lastne stroške pridobi izvajalec | m3 | 3 |  | 0
| 5. | Strojni izkop jarka (za hišne priključke), povprečne globine do 1,1 m in širine dna 0,4 m, odkopom bočnih sten pod kotom 75°, z odmetom izkopa na rob jarka, ter poravnava dna jarka v projektiranem padcu na točnost ± 3 cm. (po predhodnem odkazu s strani upravljavca vodovoda)
|  | • izkop v zemljišču III. ktg. | m3 | 2 |  | 0
|  | • izkop v zemljišču V. ktg. | m3 | 16 |  | 0
| 6. | Strojni izkop jarka (za hišne priključke), povprečne globine do 1,1 m in širine dna 0,4 m, odkopom bočnih sten pod kotom 75°, z nakladanjem izkopa in odvozom na trajno deponijo, ki si jo pridobi izvajalec, vključno z poravnavo dna jarka v projektiranem padcu na točnost ± 3 cm. (po predhodnem odkazu s strani upravljavca vodovoda)
|  | • izkop v zemljišču III. ktg. | m3 | 3 |  | 0
|  | • izkop v zemljišču IV. ktg. | m3 | 15 |  | 0
|  | • izkop v zemljišču V. ktg. | m3 | 1 |  | 0
| 7. | Dobava in vgrajevanje posteljice cevovoda v plasti 10 cm, s peskom – brez ostrih robov, vključno z utrditvijo v projektiranem padcu vodovoda na točnost ± 2 cm.
|  | • za cevovode iz PE: pesek gran. do 6 mm | m3 | 3 |  | 0
| 8. | Osnovni obsip in spodbijanje cevovoda v višini 20 cm nad temenom cevi, s peskom - brez ostrih robov, vključno z dobavo peska
|  | • za cevovode iz PE: pesek gran. do 6 mm | m3 | 9 |  | 0
| 9. | Zasip jarka ( na hišnih priključkih) z materialom od izkopa, po končanih montažnih delih in osnovnem zasipu cevovoda. Kamenje večjega premera od 5 cm ne sme v zasip vodovodnega jarka, le tega je potrebno odpeljati na trajno deponijo, ki si jo mora pridobiti izvajalec. | m3 | 12 |  | 0
| 10. | Zasip jarka (na hišnih priključkih) po končanih montažnih delih in osnovnem zasipu cevovoda, z ustreznim tamponskim materialom gran. do 50 mm, z nabijanjem v plasteh po 20 cm do predpisane zbitosti za tovrstna vozišča (zbitost min. 95 % po SPP), kar mora izvajalec dokazati z meritvami. | m3 | 13 |  | 0
| 11. | Nakladanje in odvoz odvečnega materiala na trajno deponijo, ki si jo pridobi izvajalec | m3 | 3 |  | 0
| 12. | Postavitev LŽ cestnih kap s prilagoditvijo končni niveleti terena (dobava kap je zajeta v popisu montažnih del), z dobavo in vgradnjo AB podložnih plošč 40 x 40 x 8 cm ter obbetoniranje z MB 10 - po detajlu (poprečna poraba betona 0,013m3/kos). | kos | 2 |  | 0
| ODSEK V8-V10 - skupaj |  |  |  |  | 0
ODSEK V11 - V12
| 1. | Geodetska zakoličba projektiranega vodovoda ter varovanje zakoličene osi in lomnih točk vodovoda v vodovodnem odseku V11 - V12 | m | 18 |  | 0
| 2. | Postavitev gradbenih profilov na vzpostavljeno os trase projektiranega vodovoda ter določitev nivoja za merjenje globine izkopa in polaganja cevovoda. | kos | 2 |  | 0
| 3. | Ročni odkop obstoječega vodovoda, v zemljišču do IV. ktg., na mestih prevezav | m3 | 4 |  | 0
| 4. | Strojni izkop jarka globine do 1,5 m in širine dna 0,8 m, z odkopom bočnih sten pod kotom 75°, z nakladanjem izkopa in odvozom na trajno deponijo, ki si jo pridobi izvajalec, vključno s poravnavo dna v projektiranem padcu na točnost ± 3 cm.
|  | • izkop v zemljišču III. ktg. | m3 | 1 |  | 0
|  | • izkop v zemljišču IV. ktg. | m3 | 33 |  | 0
|  | • izkop v zemljišču V. ktg. | m3 | 1 |  | 0
| 5. | Dobava in vgrajevanje posteljice cevovoda v plasti 10 cm, s peskom – brez ostrih robov, vključno z utrditvijo v projektiranem padcu vodovoda na točnost ± 2 cm.
|  | • za cevovode iz AC: pesek gran. do 6 mm | m3 | 1 |  | 0
|  | • za cevovode iz NL: pesek gran. do 16 mm | m3 | 1.5 |  | 0
| 6. | Osnovni obsip in spodbijanje cevovoda v višini 20 cm nad temenom cevi, s peskom - brez ostrih robov, vključno z dobavo peska
|  | • za cevovode iz AC: pesek gran. do 6 mm | m3 | 2 |  | 0
|  | • za cevovode iz NL: pesek gran. do 16 mm | m3 | 6 |  | 0
| 7. | Zasip jarka do končne nivelete terena, po končanih montažnih delih in osnovnem zasipu cevovoda, z ustreznim tamponskim materialom gran. do 30 mm, z nabijanjem v plasteh po 20 cm do predpisane zbitosti za tovrstne obremenitve (zbitost min. 95 % po SPP), kar mora izvajalec dokazati z meritvami. | m3 | 23 |  | 0
| 8. | Nakladanje in odvoz odvečnega materiala na trajno deponijo, ki si jo pridobi izvajalec | m3 | 2 |  | 0
| ODSEK V11-V12 - skupaj |  |  |  |  | 0
ODSEK V13 - V14
| 1. | Geodetska zakoličba projektiranega vodovoda ter varovanje zakoličene osi in lomnih točk (med V5 in V7). | m | 34 |  | 0
| 2. | Identifikacija z označbo obstoječih podzemnih instalacij in komunalnih vodov na celotni izvedbeni trasi (telekomunikacije, elektro vodi, kanalizacija, vodovod) s strani pooblaščenih predstavnikov posameznih upravljavcev. | kos | 4 |  | 0
| 3. | Postavitev gradbenih profilov na vzpostavljeno os trase projektiranega vodovoda ter določitev nivoja za merjenje globine izkopa in polaganja cevovoda. | kos | 3 |  | 0
| 4. | Ročni odkop obstoječih podzemnih instalacij, v zemljišču do IV. ktg., na mestih prevezav, križanj in približevanj, vključno z nakladanjem in odvozom odkopa na trajno deponijo, ki si jo na lastne stroške pridobi izvajalec | m3 | 3 |  | 0
| 5. | Strojni izkop jarka globine do 1,5 m in širine dna 0,6 m, odkopom bočnih sten pod kotom 75°, z odmetom izkopa na rob jarka, vključno s poravnavo dna v projektiranem padcu na točnost ± 3 cm.
|  | • izkop v zemljišču III. ktg. | m3 | 1.5 |  | 0
|  | • izkop v zemljišču IV. ktg. | m3 | 19 |  | 0
|  | • izkop v zemljišču V. ktg. | m3 | 1 |  | 0
| 6. | Strojni izkop jarka globine do 1,5 m in širine dna 0,6 m, odkopom bočnih sten pod kotom 75°, z nakladanjem izkopa in odvozom na trajno deponijo, ki si jo pridobi izvajalec, vključno s poravnavo dna v projektiranem padcu na točnost ± 3 cm.
|  | • izkop v zemljišču III. ktg. | m3 | 2 |  | 0
|  | • izkop v zemljišču IV. ktg. | m3 | 20 |  | 0
|  | • izkop v zemljišču V. ktg. | m3 | 1 |  | 0
| 7. | Dobava in vgrajevanje posteljice cevovoda v plasti 10 cm, s peskom – brez ostrih robov, vključno z utrditvijo v projektiranem padcu vodovoda na točnost ± 2 cm.
|  | • za cevovode iz PE: pesek gran. do 6 mm | m3 | 2 |  | 0
| 8. | Osnovni obsip in spodbijanje cevovoda v višini 20 cm nad temenom cevi, s peskom - brez ostrih robov, vključno z dobavo peska
|  | • za cevovode iz PE: pesek gran. do 6 mm | m3 | 6 |  | 0
| 9. | Zasip jarka po končanih montažnih delih in osnovnem zasipu cevovoda, z ustreznim materialom od izkopa gran. do 30 mm, z nabijanjem v plasteh po 20 cm do zbitosti raščenega terena | m3 | 18 |  | 0
| 10. | Zasip jarka do končne nivelete terena, po končanih montažnih delih in osnovnem zasipu cevovoda, z ustreznim tamponskim materialom gran. do 30 mm, z nabijanjem v plasteh po 20 cm do predpisane zbitosti za tovrstne obremenitve (zbitost min. 95 % po SPP), kar mora izvajalec dokazati z meritvami. | m3 | 19 |  | 0
| 11. | Nakladanje in odvoz odvečnega materiala na trajno deponijo, ki si jo pridobi izvajalec | m3 | 2 |  | 0
| ODSEK V13-V14 - skupaj |  |  |  |  | 0
| 2. | MONTAŽNA DELA
ODSEK V5 - V7
OPOMBA: Za prirobnično spajanje se uporabijo standardi matični vijaki iz nerjavnega jekla. Standardne izvedbe morajo biti tudi vsa tesnila - izvedbe G-ST-P iz EPDM - elastomerne gume in kovinsko ojačitvijo. Vsi prirobnični fazonski kosi morajo biti z vrtljivimi prirobnicami.
| 1. | Dobava cevi iz NL (nodularna litina), po standardih SIST - EN 545:2010; tlačnega razreda C 40, dolžine 6 m, kalibrirane po celotni dolžini, na obojko - neizvlečni razstavljiv spoj. Na notranji strani zaščitene z cementno malto, na zunanji strani zaščitene z aktivno galvansko zaščito - zlitino Zn + Al v skupni debelini min. 400g/m2, v razmerju 85 % Zn, 15 % Al, nato še prebrizgane z modrim epoksijem. komplet s spojnim in tesnilnim materialom, tesnila iz elastomerne gume EPDM.(Cevi kot naprimer TRM ali Saint Gobain Pam ali kakovostno enakovredne).
|  | • DN 100 - neizvlečni razstavljiv spoj | m | 45 |  | 0
|  | • DN 200 - neizvlečni razstavljiv spoj | m | 24 |  | 0
| 2. | Montaža cevi iz NL, z vsemi spremljajočimi deli, transporti, s tlačno preizkušnjo po navodilih proizvajalca cevi in standardu SIST - EN 805, z dobavo opozorilnega indikatorskega traku z napisom ,,vodovod" , ki se ga položi nad osnovni zasip cevovoda (posteljica in osnovni obsip cevovoda je zajeto v popisu gradbenih del)
|  | • DN 100 - neizvlečni razstavljiv spoj | m | 45 |  | 0
|  | • DN 200 - neizvlečni razstavljiv spoj (za zaščito pod voziščem) | m | 24 |  | 0
|  | • Uvlačenje cevi NL- DN 100-Vi spoj, v zaščitno cev, vključno z dobavo in montažo distančnikov AZ/AC Ø144/16-12 kos in manšet Ø222/Ø144-2kos. | m | 24 |  | 0
| 3. | Dobava in montaža fazonskih kosov izdelanih iz duktilne litine GGG - 40 (GJS-400) v skladu z SIST - EN 545:2010, z zunanjo in notranjo epoksi zaščito po postopku kataforeze, min. debelina nanosa 250 µm. Vsi fazonski kosi morajo biti tlačnega razreda PN 16 bar, opremljeni z tesnili v skladu z EN 681-1. V terenu z naklonom morajo biti vgrajeni prirobnični fazonski kosi standardne izvedbe z vrtljivo prirobnico, obojčni fazonski kosi morajo biti na razstavljivi sidrni spoj, primereni za tlake minimalno do 16 barov. Vsa prirobnična tesnila so standardne izvedbe G-ST-P iz EPDM - elastomerne gume in kovinsko ojačitvijo.
|  | • F - DN 100 - neizvlečni razstavljiv spoj | kos | 2 |  | 0
|  | • MMK - DN 100/22°-Vi | kos | 1 |  | 0
|  | • MMQ - DN 100/90°-Vi | kos | 1 |  | 0
|  | • Spojka ZSPL - d 110 | kos | 2 |  | 0
| 4. | Dobava in montaža zasuna Hawle (ali kakovostno enakovreden), s spojnim in tesnilnim materialom, z vgradbeno garnituro prilagojeno višini terena, LŽ cestno kapo ø 125 mm ter AB podložno ploščo 40 x 40 x 10 cm
|  | • zasun E2 - DN 100; ART. 4000, z vgr. gar. | kos | 1 |  | 0
| 5. | Izpiranje in dezinfekcija cevovoda po standardu SIST pr EN 805, ki ga izvede pristojna zdravstvena služba, s 5% režijskega pribitka za pomoč pri izvedbi.
|  | • cevovod NL - DN 100 v dolžini 45 m | kpl | 1 |  | 0
| 6. | Prevezava novozgrajenega vodovoda NL-DN 100 na obstoječ vodovod, vključno z zapiranjem, praznenjem in ponovnim odpiranjem obstoječega vodovoda, komplet z vsemi spremljajočimi deli in prevozi. | kpl | 1 |  | 0
| 7. | Izvajanje tehničnega nadzora gradnje vodovoda s strani upravljavca javnega vodovoda OCENA. Obračun se bo izvedel po dejanskih količinah in računih, ki bodo potrjeni s strani nadzora. | kpl | 1 | 250 | 250
| ODSEK V5-V7 - skupaj |  |  |  |  | 250
ODSEK V8 - V10
OPOMBA: Za prirobnično spajanje se uporabijo standardi matični vijaki iz nerjavnega jekla. Standardne izvedbe morajo biti tudi vsa tesnila - izvedbe G-ST-P iz EPDM - elastomerne gume in kovinsko ojačitvijo. Vsi prirobnični fazonski kosi morajo biti z vrtljivimi prirobnicami.
| 1. | Dobava cevi PE-100 - SDR 11 za prestavitev sekundarnih vodov in priključkov, komplet s spojnim in tesnilnim materialom
|  | • cev zaščitna STIGMAFLEX - d 75 ( pod vozišči in na mestih križanj s podzemnimi vodi) | m | 60 |  | 0
|  | • cev PE 100 - d 25 (3/4") | m | 72 |  | 0
| 2. | Montaža cevi PE-100 - SDR 11, z vsemi spremljajočimi deli, transporti, s tlačno preizkušnjo po navodilih proizvajalca cevi in standardu SIST - EN 805, z dobavo opozorilnega indikatorskega traku z napisom ,,vodovod", ki se ga položi nad osnovni zasip cevovoda (posteljica in osnovni obsip cevovoda je zajeto v popisu gradbenih del)
|  | • cev zaščitna STIGMAFLEX - d 75 ( pod vozišči in na mestih križanj s podzemnimi vodi) | m | 60 |  | 0
|  | • cev PE 100 - d 25 (3/4") | m | 72 |  | 0
| 3. | Dobava in montaža fazonskih kosov izdelanih iz duktilne litine GGG - 40 (GJS-400) v skladu z SIST - EN 545:2010, z zunanjo in notranjo epoksi zaščito po postopku kataforeze, min. debelina nanosa 250 µm. Vsi fazonski kosi morajo biti tlačnega razreda PN 16 bar, opremljeni z tesnili v skladu z EN 681-1. V terenu z naklonom morajo biti vgrajeni prirobnični fazonski kosi standardne izvedbe z vrtljivo prirobnico, obojčni fazonski kosi morajo biti na razstavljivi sidrni spoj, primereni za tlake minimalno do 16 barov. Vsa prirobnična tesnila so standardne izvedbe G-ST-P iz EPDM - elastomerne gume in kovinsko ojačitvijo.
|  | • koleno d 25/90° | kos | 1 |  | 0
|  | • spojka neizvlečna d 25 | kos | 5 |  | 0
|  | • T - kos - 3/4" | kos | 1 |  | 0
| 4. | Dobava in montaža vodomernega jaška z LŽ pokrovom ,,Zagožen", vključno z premontažo obstoječega vodomera in ostalih elementov v nov vodomerni jašek | kpl | 1 |  | 0
| 5. | Topografski posnetek, ter vris priključka v upravljalčevo evidenco. Našteta dela izvede pooblaščena oseba upravljavca vodovoda, na stroške izvalca pogodbenih del. | kos | 1 |  | 0
| 6. | Dobava in montaža deviacijske cevi PE 80-SDR 17 ( za izvedbo provizorijev - zagotovitev oskrbe z vodo v času gradnje po posameznih odsekih), komplet s spojnim in tesnilnim materialom, vključno z ventili in odcepnimi kosi. Po končani gradnji se demontirane cevi in armature vrnejo v skladišče izvajalcu. Provizorije izvajata po etapah, ki jih določi upravljavec vodovoda.
|  | • cev PE 80 - DN 20 (3/4") | m | 50 |  | 0
| 7. | Prevezava novozgrajenega vodovoda PE-d25 na obstoječ vodovod, vključno z zapiranjem, praznenjem in ponovnim odpiranjem obstoječega vodovoda, komplet z vsemi spremljajočimi deli in prevozi. | kpl | 1 |  | 0
| 8. | Izvajanje tehničnega nadzora gradnje vodovoda s strani upravljavca javnega vodovoda OCENA. Obračun se bo izvedel po dejanskih količinah in računih, ki bodo potrjeni s strani nadzora. | kpl | 1 | 150 | 150
| ODSEK V8-V10 - skupaj |  |  |  |  | 150
ODSEK V11 - V12
OPOMBA: Za prirobnično spajanje se uporabijo standardi matični vijaki iz nerjavnega jekla. Standardne izvedbe morajo biti tudi vsa tesnila - izvedbe G-ST-P iz EPDM - elastomerne gume in kovinsko ojačitvijo. Vsi prirobnični fazonski kosi morajo biti z vrtljivimi prirobnicami.
| 1. | Dobava cevi iz NL (nodularna litina), po standardih SIST - EN 545:2010; tlačnega razreda C 40, dolžine 6 m, kalibrirane po celotni dolžini, na obojko - neizvlečni razstavljiv spoj. Na notranji strani zaščitene z cementno malto, na zunanji strani zaščitene z aktivno galvansko zaščito - zlitino Zn + Al v skupni debelini min. 400g/m2, v razmerju 85 % Zn, 15 % Al, nato še prebrizgane z modrim epoksijem. komplet s spojnim in tesnilnim materialom, tesnila iz elastomerne gume EPDM.(Cevi kot naprimer TRM ali Saint Gobain Pam ali kakovostno enakovredne).
|  | • DN 200 - neizvlečni razstavljiv spoj | m | 18 |  | 0
|  | • DN 400 - neizvlečni razstavljiv spoj | m | 16 |  | 0
| 2. | Montaža cevi iz NL, z vsemi spremljajočimi deli, transporti, s tlačno preizkušnjo po navodilih proizvajalca cevi in standardu SIST - EN 805, z dobavo opozorilnega indikatorskega traku z napisom ,,vodovod" , ki se ga položi nad osnovni zasip cevovoda (posteljica in osnovni obsip cevovoda je zajeto v popisu gradbenih del)
|  | • DN 200 - neizvlečni razstavljiv spoj | m | 8 |  | 0
|  | • DN 400 - neizvlečni razstavljiv spoj (za zaščito pod voziščem) | m | 16 |  | 0
|  | • Uvlačenje cevi NL- DN 200-Vi spoj, v zaščitno cev, vključno z dobavo in montažo distančnikov AZ/AC Ø 222 - 10 kos in manšet Ø429/Ø222 - 2 kos. | m | 18 |  | 0
| 3. | Dobava in montaža fazonskih kosov izdelanih iz duktilne litine GGG - 40 (GJS-400) v skladu z SIST - EN 545:2010, z zunanjo in notranjo epoksi zaščito po postopku kataforeze, min. debelina nanosa 250 µm. Vsi fazonski kosi morajo biti tlačnega razreda PN 16 bar, opremljeni z tesnili v skladu z EN 681-1. V terenu z naklonom morajo biti vgrajeni prirobnični fazonski kosi standardne izvedbe z vrtljivo prirobnico, obojčni fazonski kosi morajo biti na razstavljivi sidrni spoj, primereni za tlake minimalno do 16 barov. Vsa prirobnična tesnila so standardne izvedbe G-ST-P iz EPDM - elastomerne gume in kovinsko ojačitvijo.
|  | • F - DN 200 - neizvlečni razstavljiv spoj | kos | 1 |  | 0
|  | • EU - DN 200 - neizvlečni razstavljiv spoj | kos | 1 |  | 0
|  | • MMK - DN 200/22°-Vi | kos | 1 |  | 0
|  | • FF - DN 200/500 | kos | 1 |  | 0
|  | • Spojka Multi/Jonnt - DN 200-za AC cev | kos | 2 |  | 0
| 4. | Izpiranje in dezinfekcija cevovoda po standardu SIST pr EN 805, ki ga izvede pristojna zdravstvena služba, s 5% režijskega pribitka za pomoč pri izvedbi.
|  | • cevovod NL - DN 200 v dolžini 18 m | kpl | 1 |  | 0
| 5. | Prevezava novozgrajenega vodovoda NL-DN 200 na obstoječ vodovod, vključno z zapiranjem, praznenjem in ponovnim odpiranjem obstoječega vodovoda, komplet z vsemi spremljajočimi deli in prevozi. | kpl | 1 |  | 0
| 6. | Izvajanje tehničnega nadzora gradnje vodovoda s strani upravljavca javnega vodovoda OCENA. Obračun se bo izvedel po dejanskih količinah in računih, ki bodo potrjeni s strani nadzora. | kpl | 1 | 250 | 250
| ODSEK V11-V12 - skupaj |  |  |  |  | 250
ODSEK V13 - V14
OPOMBA: Za prirobnično spajanje se uporabijo standardi matični vijaki iz nerjavnega jekla. Standardne izvedbe morajo biti tudi vsa tesnila - izvedbe G-ST-P iz EPDM - elastomerne gume in kovinsko ojačitvijo. Vsi prirobnični fazonski kosi morajo biti z vrtljivimi prirobnicami.
| 1. | Dobava cevi PE-100 - SDR 11 za prestavitev sekundarnih vodov in priključkov, komplet s spojnim in tesnilnim materialom
|  | • cev PE 100 - d 110 | m | 34 |  | 0
| 2. | Montaža cevi PE-100 - SDR 11, z vsemi spremljajočimi deli, transporti, s tlačno preizkušnjo po navodilih proizvajalca cevi in standardu SIST - EN 805, z dobavo opozorilnega indikatorskega traku z napisom ,,vodovod" , ki se ga položi nad osnovni zasip cevovoda (posteljica in osnovni obsip cevovoda je zajeto v popisu gradbenih del)
|  | • cev PE 100 - d 110 | m | 34 |  | 0
| 3. | Dobava in montaža fazonskih kosov izdelanih iz duktilne litine GGG - 40 (GJS-400) v skladu z SIST - EN 545:2010, z zunanjo in notranjo epoksi zaščito po postopku kataforeze, min. debelina nanosa 250 µm. Vsi fazonski kosi morajo biti tlačnega razreda PN 16 bar, opremljeni z tesnili v skladu z EN 681-1. V terenu z naklonom morajo biti vgrajeni prirobnični fazonski kosi standardne izvedbe z vrtljivo prirobnico, obojčni fazonski kosi morajo biti na razstavljivi sidrni spoj, primereni za tlake minimalno do 16 barov. Vsa prirobnična tesnila so standardne izvedbe G-ST-P iz EPDM - elastomerne gume in kovinsko ojačitvijo.
|  | • koleno DN 100/90° | kos | 1 |  | 0
|  | • spojka neizvlečna d 110 | kos | 3 |  | 0
|  | • T - kos - DN 100/80 | kos | 1 |  | 0
|  | • FF - kos - DN 80/200 | kos | 1 |  | 0
|  | • N - kos - DN 80 | kos | 1 |  | 0
| 4. | Dobava in montaža nadzemnega hidranta-lomljiv, komplet z vsem spojnim in tesnilnim materialom, vključno z prilagoditvijo terenu | kpl | 1 |  | 0
| 5. | Dobava in montaža zasuna Hawle (ali kakovostno enakovreden), s spojnim in tesnilnim materialom, z vgradbeno garnituro prilagojeno višini terena, LŽ cestno kapo ø 125 mm ter AB podložno ploščo 40 x 40 x 10 cm
|  | • zasun E2 - DN 80; ART. 4000, z vgr. gar. | kos | 1 |  | 0
| 6. | Prevezava novozgrajenega vodovoda PE-d 110 na obstoječ vodovod, vključno z zapiranjem, praznenjem in ponovnim odpiranjem obstoječega vodovoda, komplet z vsemi spremljajočimi deli in prevozi. | kpl | 1 |  | 0
| 7. | Izvajanje tehničnega nadzora gradnje vodovoda s strani upravljavca javnega vodovoda OCENA. Obračun se bo izvedel po dejanskih količinah in računih, ki bodo potrjeni s strani nadzora. | kpl | 1 | 100 | 100
| ODSEK V13 - V14 - skupaj |  |  |  |  | 100
| 3. | OSTALE STORITVE
II. Etapa
Geodetske storitve
| 1. | Terenska geodetska zakoličba projektiranega cevovoda izvedena po pooblaščenem geodetu. | m | 169 |  | 0
| 2. | Geodetski posnetek zgrajenega voda z vsemi atributi za direktni vnos v GIS, izdelanega po predpisih geodetske stroke in navodilih upravljalca. | m | 169 |  | 0
Projektantske storitve
| 1. | Izdelava načrta izvedenih del - PID, v skladu z Gradbenim zakonom, Pravilnikom o podrobnejši vsebini projektne dokumentacije in navodilih upravljalca vodovoda - v 3 (treh) izvodih. *I. in II. etapa skupaj | ur | 8 |  | 0
| 2. | Izvajanje projektantskega nadzora v času izvajanja del, vključno z vsemi spremljajočimi stroški. OCENA. Obračun se bo izvedel po dejanskih količinah in računih, ki bodo potrjeni s strani nadzora. | ur | 32 | 50 | 1600
| II. etapa - skupaj |  |  |  |  | 1600

## Kanalizacija
Projekt: Prestavitev regionalne ceste R1-215/1162 Trebnje-Mokronog
OBVOZNICA MIRNA
Načrt: 2/6 Načrt gradbenih konstrukcij - KANALIZACIJA
REKAPITULACIJA
| 1. | KANAL M1 |  |  | 650
| 2. | KANAL M2 |  |  | 1100
| 3. | KANAL M3 |  |  | 350
|  | VREDNOST SKUPAJ |  |  | 2100
|  | DDV 22% |  |  | 462
|  | VREDNOST SKUPAJ Z DDV |  |  | 2562
OPOMBA 1: |  | Pri posameznih delih naveden izraz gradbiščna deponija pojmuje deponijo za katero poskrbi izvajalec del sam. Pojem "z odlaganjem" zajema vse potrebne prevoze, prenose, nakladanja in razkladanja od gradbišča do gradbiščne deponije.
OPOMBA 2: |  | Sestavni del projektanskega popisa del so tudi tehnično poročilo, elaborati in vse grafične priloge projekta, v katerem so posamezne postavke in dela podrobneje opisana.
OPOMBA 3: |  | Kategorizacija zemljin in kamnin je povzeta po tabeli 2.1, dopolnil splošnih in tehničnih pogojev za zemeljska dela in temeljenje (DDC 2001, IV. Knjiga), zemljine in kamnine so razvrščene v kategoriji od I. do V.
OPOMBA 4: |  | V projektantskem popisu del so v zemeljskih delih izkopi jarkov ločeni po globinah od 0-2m, 2-4m in 4-6m. Pri tem so količine izkopov in izvedba mišljeni tako, da pomeni navedba območja globine le del izkopa v tem ombočju globine v določenem profilu kanala. Če je na primer globina jarka v nekem profilu 2,4m se izkop kalkulira ločeno za območje globine od 0m do 2m in ločeno za območje globine od 2m do 4m.
OPOMBA 5: |  | Prikazane količine v popisih so v raščenem ali vgrajenem stanju. Pri vseh izkopih in zasipih, nasipih in odvozih materiala je potrebno faktor razrahljivosti upoštevati v ceni/enoto. Vsa utrjevanja dna izkopa, tampona, nasutij in zasipov je potrebno izvajati do predpisane zbitosti v skladu z načrtom gradbenih konstrukcij, geotehničnim poročilom ali po navodilih projektanta. V ceno je potrebno vkalkulirati izdelavo poročila o opravljanih meritvah zasipov v kolikor je to potrebno. Odpadni material se deponira na deponije, ki imajo ustrezna upravna dovoljenja.
OPOMBA 6: |  | Vgrajeni material mora ustrezati veljavnim normativom in predpisanim standardom ter ustrezati kvaliteti določeni z veljavno zakonodajo ter projektom. Ponudnik to dokaže s predložitvijo izjav o lastnostnih in ustreznih certifikatov pred vgrajevanjem, pridobitev teh listin mora biti vkalkulirana v cenah po enoti.
OPOMBA 7: |  | Izdela se skupni projekt izvedenih del (PID) za kanalizacijo, vrednost izdelave le tega pa je razdeljena po popisih za vsak kanal posebej, v postavki 01.070.
OPOMBA 8: |  | Pri vseh postavkah v popisih del so mišljeni tudi vsi potrebni transporti, dobava vseh materialov in vse ostale potrebne storitve, ki so potrebne za realizacijo postavke, razen če ni v sami postavki natančno drugače navedeno.
OPOMBA 9: |  | Vtočni in iztočni nastavek na revizijskem jašku mora biti iz enakega materiala kot so kanalizacijske cevi.
OPOMBA 10: |  | Varnostni načrt za celotno projektno dokumentacijo je izdel LERO Lešnjak, varstvo pri delu, d.o.o., Šentjernej, v sklopu te projektne dokumentacije. V sklopu varnostnega načrta je upoštevana tudi ureditev delovnega platoja (kot npr. postavitev ograje, table, kontejnerjev...).
OPOMBA 11: |  | Elaborat zapore ceste za celotno projektno dokumentacijo oz. izdelava le tega je upoštevana v popisu del za cesto v Načrtu gradbeništva - cesta, v sklopu te projektne dokumentacije.
OPOMBA 12: |  | Izvedba ureditve delovnega platoja za gradbišče na območju izvedbe obvoznice Mirna (postavitev ograje, table, kontejnerja za orodje in slačilnica, WC,..) je upoštevana v ločenem popisu Načrta gradbeništva-cesta, št. C-2017/24, v sklopu te projektne dokumentacije.
Načrt: 2/6 Načrt gradbenih konstrukcij - KANALIZACIJA
KANAL M1
| 1. | PRIPRAVLJALNA IN ZAKLJUČNA DELA |  |  | 650
| 2. | ZEMELJSKA DELA |  |  | 0
| 3. | KANALIZACIJA |  |  | 0
|  | VREDNOST SKUPAJ (KANAL M1) |  |  | 650
| Šifra | Opis dela | Enota | Količina | Cena / enoto | Vrednost (EUR)
| 1. | PRIPRAVLJALNA IN ZAKLJUČNA DELA
| 01.010 | Zakoličenje osi kanalizacije z zavarovanjem osi, oznako revizijskih jaškov. | m1 | 15 |  | 0
| 01.030 | Identifikacija obstoječih podzemnih instalacij in komunalnih vodov s strani pooblaščenih predstavnikov upravljavcev instalacij z oznako križanj; | kom | 2 |  | 0
| 01.040 | Postavitev gradbenih profilov na vzpostavljeno os trase cevovoda ter določitev nivoja za merjenje globine izkopa in polaganje cevovoda | kom | 1 |  | 0
| 01.042 | Geodetski posnetek izvedenega cevovoda po predpisih geodetske stroke in navodilih upravljavca. | m1 | 15 |  | 0
| 01.043 | Vpis komunalnih vodov in naprav v uradne evidence, dela izvede geodetska služba upravljavca javnega kanalizacijskega omrežja. | m1 | 15 |  | 0
| 01.044 | Terenski posnetek celotne trase kanala pred izvedbo del. | m1 | 15 |  | 0
| 01.060 | Izvajanje projektantskega nadzora OCENA. Obračun se bo izvedel po dejanskih količinah in računih, ki bodo potrjeni s strani nadzora. | ur | 4 | 50 | 200
| 01.061 | Izvajanje geomehanskega nadzora med gradnjo. OCENA. Obračun se bo izvedel po dejanskih količinah in računih, ki bodo potrjeni s strani nadzora. | ur | 4 | 50 | 200
| 01.062 | Izvajanje nadzora strokovne službe izvajalca javne službe (Komunala Novo mesto d.d.) OCENA. Obračun se bo izvedel po dejanskih količinah in računih, ki bodo potrjeni s strani nadzora. | kpl | 1 | 250 | 250
| 01.070 | Izdelava projekta izvedenih del; v skladu z GZ, pravilnikom o podrobnejši vsebini projektne dokumentacije in navodilih upravljavca javnega kanalizacijskega omrežja. | kpl | 1 |  | 0
| 1. PRIPRAVLJALNA IN ZAKLJUČNA DELA - skupaj |  |  |  |  | 650
| 2. | ZEMELJSKA DELA
| 02.010 | Odriv zgornjega sloja - humusa, v povprečni debelini 15 cm, do gradbiščne deponije; humus odlagati ločeno od ostalega materiala | m3 | 4.1 |  | 0
| 02.030 | Ročni izkop ob obstoječih podzemnih inštalacijah, na mestih prevezav, križanj in približevanj. Izkop v zemlji III. ktg z odlaganjem odkopanega materiala na gradbiščno deponijo. | m3 | 1.6 |  | 0
| 02.040 | Kombiniran izkop jarkov, globine izkopa 0-2 m z navpičnimi stranicami izkopa (razpiranje jarkov) pod kotom 90°, z odlaganjem izkopanega materiala na gradbiščno deponijo.
|  | Izkop v zemlji III. ktg, ocena 40 % izkopa | m3 | 18.62 |  | 0
|  | Izkop v zemlji IV.ktg, ocena 50 % izkopa | m3 | 25.28 |  | 0
|  | Izkop v zemlji V.ktg, ocena 10 % izkopa | m3 | 5.06 |  | 0
| 02.050 | Kombiniran izkop jarkov, globine 2 do 4m z navpičnimi stranicami izkopa (razpiranje jarkov) pod kotom 90°, z odlaganjem izkopanega materiala na gradbiščno deponijo.
|  | Izkop v zemlji III. ktg, ocena 40 % izkopa | m3 | 14.53 |  | 0
|  | Izkop v zemlji IV.ktg, ocena 50 % izkopa | m3 | 18.16 |  | 0
|  | Izkop v zemlji V.ktg, ocena 10 % izkopa | m3 | 3.63 |  | 0
| 02.065a | Izvedba razpiranja jarkov za kanalizacijo (kvadratura obeh stranic izkopa skupaj) | m2 | 108 |  | 0
| 02.070 | Urejanje planuma spodnjega ustroja izkopa ter planiranje s točnostjo do +/-3 cm po projektiranem naklonu. | m2 | 27 |  | 0
| 02.080 | Izdelava temeljne plasti posteljice iz enozrnate frakcije granulacije 8-16 mm, s planiranjem in strojnim utrjevanjem do 95% po standardnem Proctorjevem postopku. Debelina posteljice po utrjevanju mora biti minimalno 10 cm + 0,1 DN. Da bi dosegli zahtevani nosilni kot, najmanj 90° do 120°, je potrebno podlago zbiti. Natančnost izdelave posteljice je do +/- 1cm. | m3 | 7.05 |  | 0
| 02.090 | Izdelava peščenega obsipa cevi do 30 cm nad temenom s peskom granulacije 8 - 16 mm. Obsip cevi izvajati v slojih po 15 cm, istočasno na obeh straneh cevi ter paziti, da se cev ne premakne iz ležišča. Utrditev po SPP do 95% trdnosti, če ni drugače predpisano. Vključno z vsemi spremljajočimi deli, transporti in dobavo materiala. | m3 | 16.34 |  | 0
| 02.110 | Zasip jarka z izkopanim materialom in komprimiranjem v slojih po 20 cm. Na nepovoznih površinah. | m3 | 60.25 |  | 0
| 02.160 | Nakladanje in odvoz odvečnega materiala od izkopa na trajno gradbeno deponijo, ki jo pridobi izvajalec sam; z nakladanjem, razkladanjem, razgrinjanjem, planiranjem in utrjevanjem v slojih po 50 cm. Skupaj s stroški deponije. Obračun za 1 m3 (upoštevan faktor razrahljivosti izkopanega materiala). | m3 | 34.61 |  | 0
| 02.170 | Fino planiranje terena in humuziranje s humusom od izkopa, po končanem zasipu jarka, v povprečni debelini 15 cm. Kompletno z odstranitvijo površinskega kamenja, zatravitvijo s travnim semenom ter vzpostavitvijo terena najmanj v obliko prvotnega stanja, vključno s pridobitvijo, od lastnikov tangiranih privatnih zemljišč, izjav o vzpostavljenosti zemljišč v prvotno stanje. | m2 | 27.33 |  | 0
| 02.180 | Črpanje vode iz gradbene jame v času gradnje, vključno z vsemi potrebnimi deli in pripravo črpalnih mest. Gradbena jama mora biti v času gradnje suha. Obračun po dejansko opravljenih urah črpanja, evidentiranih v gradbenem dnevniku. | ur | 2 |  | 0
| 2. ZEMELJSKA DELA - skupaj |  |  |  |  | 0
| 3. | KANALIZACIJA
| 04.013a | Dobava kanalizacijskih cevi DN 500 iz armiranega poliestra (GRP) po SIST EN 14364, SN 10000. Notranji zaščitni sloj cevi iz čistega poliestra, brez polnila in ojačitve, mora imeti minimalno debelino 1,0 mm | m1 | 15 |  | 0
| 04.013b | Polaganje kanalizacijskih cevi DN 500 iz armiranega poliestra (GRP) SN 10000, po projektiranih padcih na pripravljeno peščeno posteljico debeline 15cm, po navodilih proizvajalca, kompletno z vsemi potrebnimi deli in prenosi. | m1 | 15 |  | 0
| 04.032 | Dodatek za potrebno previdnost pri gradnji kanala M1 vzporedno z obstoječim kanalom iz betonske cevi fi 500 mm, ki se ga nadomesti z novim kanalom; (na skupni dolžini približno 15 m). | kom | 1 |  | 0
| 04.035 | Izvedba provizorija oz. prečrpavanje odpadne vode v času izvedbe navezave novega kanala M1 (z izvedbo novih jaškov M1-1 in M1-2 na obstoječi kanalizacijski cevi) na obstoječo kanalizacijo. Obstoječ višje ležeči jašek se začasno blindira na iztoku in se odpadne vode prečrpava v naslednji obstoječi jašek javne kanalizacije. | kpl | 1 |  | 0
| 04.063a | Dobava vodotesnega prefabriciranega revizijskega jaška iz poliestrske cevi fi 100 cm, SN 10000, skupaj z AB obročem, AB razbremenilno ploščo in tipskim LTŽ pokrovom s tesnenjem, protihrupnim vložkom in zaklepom, fi 600mm, nosilnosti 400kN in napisom KANALIZACIJA s črkami velikosti min. 5cm.
|  | globina 2.5 do 3.0 m | kom | 1 |  | 0
|  | globina 3.5 do 4.0 m | kom | 1 |  | 0
| 04.063b | Montaža (vgradnja) prefabriciranega revizijskega jaška iz poliestrske cevi fi 100 cm, SN 10000, skupaj z AB obročem, AB razbremenilno ploščo in z napravo AB temelja, obdelavo vtokov in iztoka ter z vgraditvijo LTŽ pokrova s tesnenjem, protihrupnim vložkom in zaklepom, fi 600mm, nosilnosti 400kN in napisom KANALIZACIJA s črkami velikosti min. 5cm. Ležišče jaška iz betona C12/15, debeline 10cm. Pred montažo jaška je prostor pod muldo zapolniti z betonom C12/15.
|  | globina 2.5 do 3.0 m | kom | 1 |  | 0
|  | globina 3.5 do 4.0 m | kom | 1 |  | 0
| 04.089 | Zidarska dela na obstoječi kanalizaciji - za navezavo obstoječe betonske kanalizacijske cevi fi 500 mm na nova poliesterska jaška M1-1 in M1-2, ki se ju izvede na obstoječi betonski kanalizacijski cevi, vključno s potrebnimi materiali, vsemi deli, prenosi in transporti. Obstoječo betonsko cev fi 500 mm se odreže na mestu prevezave v nov jašek M1-1 oz. M1-2 in se nanjo namesti spojko za različne materiale (kot npr. REHAU AWADUKT FLEX-CONNECT PIPE COUPLER...) s pomočjo katere se naveže obstoječo cev na vtočno cev jaška M1-1 oz. M1-2, iz armiranega poliestra, fi 500 mm. OPOMBA: izdelava novih jaškov in polaganje cevi je kalkulirano posebej | kpl | 2 |  | 0
| 04.092 | Odstranitev obstoječih kanalizacijskih cevi in obstoječega jaška, na trasi novega kanala M1, po izvedbi le tega. Vključno z rušitvenimi in ostalimi deli ter nakladanjem in odvozom izkopanega materiala na trajno deponijo, ki jo pridobi izvajalec sam. | m1 | 17 |  | 0
| 04.150 | Preizkus vodotesnosti revizijskih kanalizacijskih jaškov po veljavnem standardu SIST EN 1610, s strani certificiranega izvajalca teh del, vključno z izdelavo zapisnika o preizkusu vodotesnosti v skladu z veljavnimi normativi. | kom | 2 |  | 0
| 04.160 | Pregled in čiščenje kanala pred izvedbo tlačnega preizkusa vodotesnosti, s strani certificiranega izvajalca del. | m1 | 15 |  | 0
| 04.170 | Tlačni preizkus vodotesnosti položenih kanalizacijskih cevi po veljavnem standardu SIST EN 1610, s strani certificiranega izvajalca teh del, vključno z izdelavo zapisnika o preizkusu vodotesnosti v skladu z veljavnimi normativi. | m1 | 15 |  | 0
| 04.175 | Pregled kanala s TV kamero v katerem morajo biti razvidni padci izgrajene kanalizacije in dolžine snemanega kanala. Pregled s TV kamero se izvede skladno s standardom SIST EN 13508-1:2013 in skladno s sistemom GIS in dokumentnim sistemom upravljavca javne kanalizacije. | m1 | 15 |  | 0
| 3. KANALIZACIJA - skupaj |  |  |  |  | 0
KANAL M2
| 1. | PRIPRAVLJALNA IN ZAKLJUČNA DELA |  |  | 1100
| 2. | ZEMELJSKA DELA |  |  | 0
| 3. | KANALIZACIJA |  |  | 0
|  | VREDNOST SKUPAJ (KANAL M2) |  |  | 1100
| Šifra | Opis dela | Enota | Količina | Cena / enoto | Vrednost (EUR)
| 1. | PRIPRAVLJALNA IN ZAKLJUČNA DELA
| 01.010 | Zakoličenje osi kanalizacije z zavarovanjem osi, oznako revizijskih jaškov. | m1 | 264 |  | 0
| 01.030 | Identifikacija obstoječih podzemnih instalacij in komunalnih vodov s strani pooblaščenih predstavnikov upravljavcev instalacij z oznako križanj; | kom | 12 |  | 0
| 01.040 | Postavitev gradbenih profilov na vzpostavljeno os trase cevovoda ter določitev nivoja za merjenje globine izkopa in polaganje cevovoda | kom | 14 |  | 0
| 01.042 | Geodetski posnetek izvedenega cevovoda po predpisih geodetske stroke in navodilih upravljavca. | m1 | 264 |  | 0
| 01.043 | Vpis komunalnih vodov in naprav v uradne evidence, dela izvede geodetska služba upravljavca javnega kanalizacijskega omrežja. | m1 | 264 |  | 0
| 01.044 | Terenski posnetek celotne trase kanala pred izvedbo del. | m1 | 264 |  | 0
| 01.060 | Izvajanje projektantskega nadzora OCENA. Obračun se bo izvedel po dejanskih količinah in računih, ki bodo potrjeni s strani nadzora. | ur | 10 | 50 | 500
| 01.061 | Izvajanje geomehanskega nadzora med gradnjo. OCENA. Obračun se bo izvedel po dejanskih količinah in računih, ki bodo potrjeni s strani nadzora. | ur | 6 | 50 | 300
| 01.062 | Izvajanje nadzora strokovne službe izvajalca javne službe (Komunala Novo mesto d.d.) OCENA. Obračun se bo izvedel po dejanskih količinah in računih, ki bodo potrjeni s strani nadzora. | kpl | 1 | 300 | 300
| 01.070 | Izdelava projekta izvedenih del; v skladu z GZ, pravilnikom o podrobnejši vsebini projektne dokumentacije in navodilih upravljavca javnega kanalizacijskega omrežja. | kpl | 1 |  | 0
| 1. PRIPRAVLJALNA IN ZAKLJUČNA DELA - skupaj |  |  |  |  | 1100
| 2. | ZEMELJSKA DELA
| 02.010 | Odriv zgornjega sloja - humusa, v povprečni debelini 15 cm, do gradbiščne deponije; humus odlagati ločeno od ostalega materiala | m3 | 20.11 |  | 0
| 02.030 | Ročni izkop ob obstoječih podzemnih inštalacijah, na mestih prevezav, križanj in približevanj. Izkop v zemlji III. ktg z odlaganjem odkopanega materiala na gradbiščno deponijo. | m3 | 9.6 |  | 0
| 02.040 | Kombiniran izkop jarkov, globine izkopa 0-2 m z navpičnimi stranicami izkopa (razpiranje jarkov) pod kotom 90°, z odlaganjem izkopanega materiala na gradbiščno deponijo.
|  | Izkop v zemlji III. ktg, ocena 40 % izkopa | m3 | 331.17 |  | 0
|  | Izkop v zemlji IV.ktg, ocena 50 % izkopa | m3 | 425.96 |  | 0
|  | Izkop v zemlji V.ktg, ocena 10 % izkopa | m3 | 85.19 |  | 0
| 02.050 | Kombiniran izkop jarkov, globine 2 do 4m z navpičnimi stranicami izkopa (razpiranje jarkov) pod kotom 90°, z odlaganjem izkopanega materiala na gradbiščno deponijo.
|  | Izkop v zemlji III. ktg, ocena 40 % izkopa | m3 | 272.52 |  | 0
|  | Izkop v zemlji IV.ktg, ocena 50 % izkopa | m3 | 340.66 |  | 0
|  | Izkop v zemlji V.ktg, ocena 10 % izkopa | m3 | 68.13 |  | 0
| 02.065a | Izvedba razpiranja jarkov za kanalizacijo (kvadratura obeh stranic izkopa skupaj) | m2 | 1793 |  | 0
| 02.070 | Urejanje planuma spodnjega ustroja izkopa ter planiranje s točnostjo do +/-3 cm po projektiranem naklonu. | m2 | 475.2 |  | 0
| 02.080 | Izdelava temeljne plasti posteljice iz enozrnate frakcije granulacije 8-16 mm, s planiranjem in strojnim utrjevanjem do 95% po standardnem Proctorjevem postopku. Debelina posteljice po utrjevanju mora biti minimalno 10 cm + 0,1 DN. Da bi dosegli zahtevani nosilni kot, najmanj 90° do 120°, je potrebno podlago zbiti. Natančnost izdelave posteljice je do +/- 1cm. | m3 | 123.89 |  | 0
| 02.090 | Izdelava peščenega obsipa cevi do 30 cm nad temenom s peskom granulacije 8 - 16 mm. Obsip cevi izvajati v slojih po 15 cm, istočasno na obeh straneh cevi ter paziti, da se cev ne premakne iz ležišča. Utrditev po SPP do 95% trdnosti, če ni drugače predpisano. Vključno z vsemi spremljajočimi deli, transporti in dobavo materiala. | m3 | 287.22 |  | 0
| 02.100 | Zasip jarka s kamnolomskim materialom po končanih montažnih delih, z nabijanjem v plasteh po 20cm, zbitost min. 95% po SPP, težka komprimacijska sredstva uporabiti šele 1m nad temenom cevi. Pod asfaltnimi in makadamskimi površinami! | m3 | 684.35 |  | 0
| 02.110 | Zasip jarka z izkopanim materialom in komprimiranjem v slojih po 20 cm. Na nepovoznih površinah. | m3 | 266.13 |  | 0
| 02.120b | Ponovna izvedba posteljice na voznih površinah predvidene obvoznice Mirna, iz že prej vgrajenega in ob izkopu za kanal odstranjenega kamnitega materiala (zmrzlinsko odpornega), v debelini 65 cm pod voziščem oz. 30 cm pod večnamensko potjo, z utrjevanjem do predpisane zbitosti. | m3 | 114.85 |  | 0
| 02.160 | Nakladanje in odvoz odvečnega materiala od izkopa na trajno gradbeno deponijo, ki jo pridobi izvajalec sam; z nakladanjem, razkladanjem, razgrinjanjem, planiranjem in utrjevanjem v slojih po 50 cm. Skupaj s stroški deponije. Obračun za 1 m3 (upoštevan faktor razrahljivosti izkopanega materiala). | m3 | 1497.92 |  | 0
| 02.170 | Fino planiranje terena in humuziranje s humusom od izkopa, po končanem zasipu jarka, v povprečni debelini 15 cm. Kompletno z odstranitvijo površinskega kamenja, zatravitvijo s travnim semenom ter vzpostavitvijo terena najmanj v obliko prvotnega stanja, vključno s pridobitvijo, od lastnikov tangiranih privatnih zemljišč, izjav o vzpostavljenosti zemljišč v prvotno stanje. | m2 | 134.07 |  | 0
| 02.180 | Črpanje vode iz gradbene jame v času gradnje, vključno z vsemi potrebnimi deli in pripravo črpalnih mest. Gradbena jama mora biti v času gradnje suha. Obračun po dejansko opravljenih urah črpanja, evidentiranih v gradbenem dnevniku. | ur | 18 |  | 0
| 2. ZEMELJSKA DELA - skupaj |  |  |  |  | 0
| 3. | KANALIZACIJA
| 04.013a | Dobava kanalizacijskih cevi DN 500 iz armiranega poliestra (GRP) po SIST EN 14364, SN 10000. Notranji zaščitni sloj cevi iz čistega poliestra, brez polnila in ojačitve, mora imeti minimalno debelino 1,0 mm | m1 | 264 |  | 0
| 04.013b | Polaganje kanalizacijskih cevi DN 500 iz armiranega poliestra (GRP) SN 10000, po projektiranih padcih na pripravljeno peščeno posteljico debeline 15cm, po navodilih proizvajalca, kompletno z vsemi potrebnimi deli in prenosi. | m1 | 264 |  | 0
| 04.032 | Dodatek za potrebno previdnost pri gradnji kanala M2 vzporedno z obstoječim kanalom iz betonske cevi fi 500 mm, ki se ga nadomesti z novim kanalom; (na skupni dolžini približno 145 m). | kom | 1 |  | 0
| 04.035 | Izvedba provizorija oz. prečrpavanje odpadne vode v času izvedbe novega kanala M2 ob obstoječi kanalizacijski cevi oz. navezave novega kanala M2 na obstoječo kanalizacijo. Obstoječ višje ležeči jašek se začasno blindira na iztoku in se odpadne vode prečrpava v naslednji obstoječi ali novi kanalizacijski jašek. | kpl | 1 |  | 0
| 04.063a | Dobava vodotesnega prefabriciranega revizijskega jaška iz poliestrske cevi fi 100 cm, SN 10000, skupaj z AB obročem, AB razbremenilno ploščo in tipskim LTŽ pokrovom s tesnenjem, protihrupnim vložkom in zaklepom, fi 600mm, nosilnosti 400kN in napisom KANALIZACIJA s črkami velikosti min. 5cm.
|  | globina 2.5 do 3.0 m | kom | 2 |  | 0
|  | globina 3.0 do 3.5 m | kom | 2 |  | 0
|  | globina 3.5 do 4.0 m | kom | 2 |  | 0
| 04.063b | Montaža (vgradnja) prefabriciranega revizijskega jaška iz poliestrske cevi fi 100 cm, SN 10000, skupaj z AB obročem, AB razbremenilno ploščo in z napravo AB temelja, obdelavo vtokov in iztoka ter z vgraditvijo LTŽ pokrova s tesnenjem, protihrupnim vložkom in zaklepom, fi 600mm, nosilnosti 400kN in napisom KANALIZACIJA s črkami velikosti min. 5cm. Ležišče jaška iz betona C12/15, debeline 10cm. Pred montažo jaška je prostor pod muldo zapolniti z betonom C12/15.
|  | globina 2.5 do 3.0 m | kom | 2 |  | 0
|  | globina 3.0 do 3.5 m | kom | 2 |  | 0
|  | globina 3.5 do 4.0 m | kom | 2 |  | 0
| 04.089 | Zidarska dela na obstoječi kanalizaciji - obdelava vtoka oz. iztoka nove kanalizacijske cevi iz armiranega poliestra fi 500 mm, kanala M2, v oz. iz obstoječega betonskega revizijskega jaška, vključno s potrebnimi materiali, vsemi deli, prenosi in transporti. Obstoječo betonsko cev fi 500 mm se pri obstoječem betonskem jašku odreže na mestu navezave nove poliesterske kanalizacijske cevi in se nanjo namesti spojko za različne materiale (kot npr. REHAU AWADUKT FLEX-CONNECT PIPE COUPLER...) s pomočjo katere se naveže novo cev iz armiranega poliestra na betonsko vtočno cev oz. iztočno cev obstoječega betonskega jaška. OPOMBA: Izdelava novih jaškov in polaganje cevi je kalkulirana posebej | kpl | 2 |  | 0
| 04.090 | Zidarska dela na obstoječi kanalizaciji - obdelava vtoka obstoječe PVC kanalizacijske cevi fi 160 mm in obstoječe betonske cevi fi 400 mm v nov revizijski jašek iz poliestrske cevi fi 1000 mm, ki se ga izvede na mestu obstoječega betonskega jaška, vključno s potrebnimi materiali, vsemi deli, prenosi in transporti. Obstoječi cevi fi 160 mm in fi 400 mm se odreže na mestu navezave na nove vtoke poliesterskega revizijskega jaška M2-4 in se nanje namesti spojko za različne materiale (kot npr. REHAU AWADUKT FLEX-CONNECT PIPE COUPLER...) s pomočjo katere se naveže obstoječo PVC oz. betonsko cev na vtok iz armiranega poliestra novega revizijskega jaška M2-4. OPOMBA: Izdelava novih jaškov in polaganje cevi je kalkulirana posebej | kpl | 2 |  | 0
| 04.092 | Odstranitev obstoječih kanalizacijskih cevi in obstoječih jaškov, na trasi novega kanala M2, po izvedbi le tega. Vključno z rušitvenimi in ostalimi deli ter nakladanjem in odvozom izkopanega materiala na trajno deponijo, ki jo pridobi izvajalec sam. | m1 | 145 |  | 0
| 04.150 | Preizkus vodotesnosti revizijskih kanalizacijskih jaškov po veljavnem standardu SIST EN 1610, s strani certificiranega izvajalca teh del, vključno z izdelavo zapisnika o preizkusu vodotesnosti v skladu z veljavnimi normativi. | kom | 8 |  | 0
| 04.160 | Pregled in čiščenje kanala pred izvedbo tlačnega preizkusa vodotesnosti, s strani certificiranega izvajalca del. | m1 | 264 |  | 0
| 04.170 | Tlačni preizkus vodotesnosti položenih kanalizacijskih cevi po veljavnem standardu SIST EN 1610, s strani certificiranega izvajalca teh del, vključno z izdelavo zapisnika o preizkusu vodotesnosti v skladu z veljavnimi normativi. | m1 | 264 |  | 0
| 04.175 | Pregled kanala s TV kamero v katerem morajo biti razvidni padci izgrajene kanalizacije in dolžine snemanega kanala. Pregled s TV kamero se izvede skladno s standardom SIST EN 13508-1:2013 in skladno s sistemom GIS in dokumentnim sistemom upravljavca javne kanalizacije. | m1 | 264 |  | 0
| 3. KANALIZACIJA - skupaj |  |  |  |  | 0
KANAL M3
| 1. | PRIPRAVLJALNA IN ZAKLJUČNA DELA |  |  | 350
| 2. | ZEMELJSKA DELA |  |  | 0
| 3. | KANALIZACIJA |  |  | 0
|  | VREDNOST SKUPAJ (KANAL M3) |  |  | 350
| Šifra | Opis dela | Enota | Količina | Cena / enoto | Vrednost (EUR)
| 1. | PRIPRAVLJALNA IN ZAKLJUČNA DELA
| 01.010 | Zakoličenje osi kanalizacije z zavarovanjem osi, oznako revizijskih jaškov. | m1 | 15 |  | 0
| 01.030 | Identifikacija obstoječih podzemnih instalacij in komunalnih vodov s strani pooblaščenih predstavnikov upravljavcev instalacij z oznako križanj; | kom | 2 |  | 0
| 01.040 | Postavitev gradbenih profilov na vzpostavljeno os trase cevovoda ter določitev nivoja za merjenje globine izkopa in polaganje cevovoda | kom | 1 |  | 0
| 01.042 | Geodetski posnetek izvedenega cevovoda po predpisih geodetske stroke in navodilih upravljavca. | m1 | 15 |  | 0
| 01.043 | Vpis komunalnih vodov in naprav v uradne evidence, dela izvede geodetska služba upravljavca javnega kanalizacijskega omrežja. | m1 | 15 |  | 0
| 01.044 | Terenski posnetek celotne trase kanala pred izvedbo del. | m1 | 15 |  | 0
| 01.060 | Izvajanje projektantskega nadzora OCENA. Obračun se bo izvedel po dejanskih količinah in računih, ki bodo potrjeni s strani nadzora. | ur | 4 | 50 | 200
| 01.062 | Izvajanje nadzora strokovne službe izvajalca javne službe (Komunala Novo mesto d.d.) OCENA. Obračun se bo izvedel po dejanskih količinah in računih, ki bodo potrjeni s strani nadzora. | kpl | 1 | 150 | 150
| 01.070 | Izdelava projekta izvedenih del; v skladu z GZ, pravilnikom o podrobnejši vsebini projektne dokumentacije in navodilih upravljavca javnega kanalizacijskega omrežja. | kpl | 1 |  | 0
| 1. PRIPRAVLJALNA IN ZAKLJUČNA DELA - skupaj |  |  |  |  | 350
| 2. | ZEMELJSKA DELA
| 02.010 | Odriv zgornjega sloja - humusa, v povprečni debelini 15 cm, do gradbiščne deponije; humus odlagati ločeno od ostalega materiala | m3 | 1.19 |  | 0
| 02.030 | Ročni izkop ob obstoječih podzemnih inštalacijah, na mestih prevezav, križanj in približevanj. Izkop v zemlji III. ktg z odlaganjem odkopanega materiala na gradbiščno deponijo. | m3 | 1.6 |  | 0
| 02.040 | Kombiniran izkop jarkov, globine izkopa 0-2 m z navpičnimi stranicami izkopa (razpiranje jarkov) pod kotom 90°, z odlaganjem izkopanega materiala na gradbiščno deponijo.
|  | Izkop v zemlji III. ktg, ocena 40 % izkopa | m3 | 19.13 |  | 0
|  | Izkop v zemlji IV.ktg, ocena 50 % izkopa | m3 | 25.91 |  | 0
|  | Izkop v zemlji V.ktg, ocena 10 % izkopa | m3 | 5.18 |  | 0
| 02.050 | Kombiniran izkop jarkov, globine 2 do 4m z navpičnimi stranicami izkopa (razpiranje jarkov) pod kotom 90°, z odlaganjem izkopanega materiala na gradbiščno deponijo.
|  | Izkop v zemlji III. ktg, ocena 40 % izkopa | m3 | 9.21 |  | 0
|  | Izkop v zemlji IV.ktg, ocena 50 % izkopa | m3 | 11.52 |  | 0
|  | Izkop v zemlji V.ktg, ocena 10 % izkopa | m3 | 2.3 |  | 0
| 02.065a | Izvedba razpiranja jarkov za kanalizacijo (kvadratura obeh stranic izkopa skupaj) | m2 | 75 |  | 0
| 02.070 | Urejanje planuma spodnjega ustroja izkopa ter planiranje s točnostjo do +/-3 cm po projektiranem naklonu. | m2 | 27 |  | 0
| 02.080 | Izdelava temeljne plasti posteljice iz enozrnate frakcije granulacije 8-16 mm, s planiranjem in strojnim utrjevanjem do 95% po standardnem Proctorjevem postopku. Debelina posteljice po utrjevanju mora biti minimalno 10 cm + 0,1 DN. Da bi dosegli zahtevani nosilni kot, najmanj 90° do 120°, je potrebno podlago zbiti. Natančnost izdelave posteljice je do +/- 1cm. | m3 | 7.38 |  | 0
| 02.090 | Izdelava peščenega obsipa cevi do 30 cm nad temenom s peskom granulacije 8 - 16 mm. Obsip cevi izvajati v slojih po 15 cm, istočasno na obeh straneh cevi ter paziti, da se cev ne premakne iz ležišča. Utrditev po SPP do 95% trdnosti, če ni drugače predpisano. Vključno z vsemi spremljajočimi deli, transporti in dobavo materiala. | m3 | 16.97 |  | 0
| 02.100 | Zasip jarka s kamnolomskim materialom po končanih montažnih delih, z nabijanjem v plasteh po 20cm, zbitost min. 95% po SPP, težka komprimacijska sredstva uporabiti šele 1m nad temenom cevi. Pod asfaltnimi in makadamskimi površinami! | m3 | 32.37 |  | 0
| 02.110 | Zasip jarka z izkopanim materialom in komprimiranjem v slojih po 20 cm. Na nepovoznih površinah. | m3 | 2.81 |  | 0
| 02.120b | Ponovna izvedba posteljice na voznih površinah predvidene obvoznice Mirna, iz že prej vgrajenega in ob izkopu za kanal odstranjenega kamnitega materiala (zmrzlinsko odpornega), v debelini 65 cm pod voziščem oz. 30 cm pod večnamensko potjo, z utrjevanjem do predpisane zbitosti. | m3 | 12.83 |  | 0
| 02.160 | Nakladanje in odvoz odvečnega materiala od izkopa na trajno gradbeno deponijo, ki jo pridobi izvajalec sam; z nakladanjem, razkladanjem, razgrinjanjem, planiranjem in utrjevanjem v slojih po 50 cm. Skupaj s stroški deponije. Obračun za 1 m3 (upoštevan faktor razrahljivosti izkopanega materiala). | m3 | 76.97 |  | 0
| 02.170 | Fino planiranje terena in humuziranje s humusom od izkopa, po končanem zasipu jarka, v povprečni debelini 15 cm. Kompletno z odstranitvijo površinskega kamenja, zatravitvijo s travnim semenom ter vzpostavitvijo terena najmanj v obliko prvotnega stanja, vključno s pridobitvijo, od lastnikov tangiranih privatnih zemljišč, izjav o vzpostavljenosti zemljišč v prvotno stanje. | m2 | 7.93 |  | 0
| 02.180 | Črpanje vode iz gradbene jame v času gradnje, vključno z vsemi potrebnimi deli in pripravo črpalnih mest. Gradbena jama mora biti v času gradnje suha. Obračun po dejansko opravljenih urah črpanja, evidentiranih v gradbenem dnevniku. | ur | 2 |  | 0
| 2. ZEMELJSKA DELA - skupaj |  |  |  |  | 0
| 3. | KANALIZACIJA
| 04.012a | Dobava kanalizacijskih cevi DN 400 iz armiranega poliestra (GRP) po SIST EN 14364, SN 10000. Notranji zaščitni sloj cevi iz čistega poliestra, brez polnila in ojačitve, mora imeti minimalno debelino 1,0 mm | m1 | 15 |  | 0
| 04.012b | Polaganje kanalizacijskih cevi DN 400 iz centrifugiranega poliestra SN 10000, po projektiranih padcih na pripravljeno peščeno posteljico debeline 14cm, po navodilih proizvajalca, kompletno z vsemi potrebnimi deli in prenosi. | m1 | 15 |  | 0
| 04.035 | Izvedba provizorija oz. prečrpavanje odpadne vode v času izvedbe navezave novega kanala M3 na obstoječi kanalizacijski jašek (M3-1). Obstoječi jašek (M3-1) ali višje ležeči jašek se začasno blindira na iztoku in se odpadne vode prečrpava v naslednji obstoječi oz. novi jašek javne kanalizacije. | kpl | 1 |  | 0
| 04.089 | Zidarska dela na obstoječi kanalizaciji - obdelava iztoka kanalizacijske betonske cevi fi 400 mm iz obstoječega jaška (M3-1), vključno s potrebnimi materiali, vsemi deli, prenosi in transporti. Obstoječo betonsko cev fi 400 mm se odreže na mestu iztoka iz obstoječega jaška (M3-1) in se nanjo namesti spojko za različne materiale (kot npr. REHAU AWADUKT FLEX-CONNECT PIPE COUPLER...) s pomočjo katere se naveže novo kanalizacijsko cev iz armiranega poliestra fi 400 mm na obstoječo betonsko cev. OPOMBA: Izdelava novih jaškov in polaganje cevi je kalkulirana posebej | kpl | 1 |  | 0
| 04.090 | Zidarska dela na obstoječi kanalizaciji - prilagoditev obstoječega jaška novi niveleti ureditve. Rušenje obstoječega venca ter pokrova jaška, niveletno prilagoditev višine jaška, izdelava novega venca ter vgraditev novega pokrova jaška. Z nadzorom upravljavca komunalnega voda. Vključno z vsemi deli, potrebnimi materiali, prenosi in transporti. OPOMBA: Izdelava novih jaškov in polaganje cevi je kalkulirana posebej | kpl | 1 |  | 0
| 04.092 | Odstranitev obstoječih kanalizacijskih cevi in obstoječega jaška, na trasi novega kanala M3, po izvedbi le tega in kanala M2. Vključno z rušitvenimi in ostalimi deli ter nakladanjem in odvozom izkopanega materiala na trajno deponijo, ki jo pridobi izvajalec sam. | m1 | 5 |  | 0
| 04.150 | Preizkus vodotesnosti revizijskih kanalizacijskih jaškov po veljavnem standardu SIST EN 1610, s strani certificiranega izvajalca teh del, vključno z izdelavo zapisnika o preizkusu vodotesnosti v skladu z veljavnimi normativi. | kom | 1 |  | 0
| 04.160 | Pregled in čiščenje kanala pred izvedbo tlačnega preizkusa vodotesnosti, s strani certificiranega izvajalca del. | m1 | 15 |  | 0
| 04.170 | Tlačni preizkus vodotesnosti položenih kanalizacijskih cevi po veljavnem standardu SIST EN 1610, s strani certificiranega izvajalca teh del, vključno z izdelavo zapisnika o preizkusu vodotesnosti v skladu z veljavnimi normativi. | m1 | 15 |  | 0
| 04.175 | Pregled kanala s TV kamero v katerem morajo biti razvidni padci izgrajene kanalizacije in dolžine snemanega kanala. Pregled s TV kamero se izvede skladno s standardom SIST EN 13508-1:2013 in skladno s sistemom GIS in dokumentnim sistemom upravljavca javne kanalizacije. | m1 | 15 |  | 0
| 3. KANALIZACIJA - skupaj |  |  |  |  | 0

## Rušitev
Projekt: Prestavitev regionalne ceste R1-215/1162 Trebnje-Mokronog
OBVOZNICA MIRNA
Načrt: 2/7 Načrt gradbenih konstrukcij - Rušitveni načrt
REKAPITULACIJA
| 1. | OBJEKT 1 |  |  | 2750
| 2. | OBJEKT 2 |  |  | 0
| 3. | OBJEKT 3 |  |  | 0
|  | VREDNOST SKUPAJ |  |  | 2750
|  | DDV 22% |  |  | 605
|  | VREDNOST SKUPAJ Z DDV |  |  | 3355
|  | RUŠITVE - I. ETAPA (objekt 1) |  |  | 2750
|  | RUŠITVE - II. ETAPA (objekt 2, objekt 3) |  |  | 0
Načrt: 2/7 Načrt gradbenih konstrukcij - Rušitveni načrt
OBJEKT 1
| Šifra | Opis dela | Enota | Količina | Cena / enoto | Vrednost (EUR)
| 1.2.4 | Porušitev in odstranitev objektov
| 12 498 | Rušenje lesene strešne konstrukcije strehe dvokapnice stanovanjskega objekta (špirovci, kapne,in vmesne lege, škarje skupaj z letvami, kritino, obrobami, žlebovi in odtočnimi cevmi in opaži napušča, kompletno z prenosi na gradbiščno deponijo. Obračun tlorisne projekcije strehe. | m2 | 324 |  | 0
| 12 403 | Odstranitev vseh oken z roletno škatlo in vrat, velikosti do 2 m2 in nad 2 m2/kom, kompletno z okenskimi policami, prenosi na gradbiščno deponijo - vrata zunanja in notranja enokrilna in dvokrilna. Demontaža in odstranitev sanitarnih predmetov (umivalniki, wc školjke) z odtoki, z odlaganjem na gradbiščno deponijo. Rušenje pregradnih sten skupaj s stenskimi ometi, z odnosom ruševin na gradbiščno deponijo. Rušenje kompletnih klasičnih zidanih dimnikov kompletno z AB dimniško kapo, z odnosom ruševin na gradbiščno deponijo. Rušenje talnih in stropnih plošč ter stopnic, z odnosom ruševin na gradbiščno deponijo. Rušenje nosilnih sten in zidov ter temeljev, z odvozom ruševin na deponijo. | kpl | 1 |  | 0
| 12 413 | Dobava in vgrajevanje zasipnega materiala. | m3 | 60 |  | 0
| 12 414 | Dobava in vgrajevanje tamponskega materiala v debelini 10 cm. | m3 | 30 |  | 0
| 12 415 | Nakladanje in transport ruševin v stalno deponijo na razdalji do 5km, vključno prispevek za odlaganje in iztresanje. | m3 | 240 |  | 0
| 12 431 | Razgrinjanje po stalni deponiji porušenega materiala skladno z navodili upravljavca deponije. | m3 | 240 |  | 0
| 12 521 | Odklop NN elektro priključka po pogojih soglasjedajalca. OCENA. Obračun se bo izvedel po dejanskih količinah in računih, ki bodo potrjeni s strani nadzora. | kpl | 1 | 750 | 750
| 12 522 | Odklop vodovodnega priključka po pogojih soglasjedajalca. OCENA. Obračun se bo izvedel po dejanskih količinah in računih, ki bodo potrjeni s strani nadzora. | kpl | 1 | 750 | 750
| 12 523 | Odklop telefonskega priključka po pogojih soglasjedajalca. OCENA. Obračun se bo izvedel po dejanskih količinah in računih, ki bodo potrjeni s strani nadzora. | kpl | 1 | 500 | 500
| 1255 | Odklop kanalizacijskega priključka po pogojih soglasjedajalca. OCENA. Obračun se bo izvedel po dejanskih količinah in računih, ki bodo potrjeni s strani nadzora. | kpl | 1 | 750 | 750
| OBJEKT 1 - RUŠITEV - skupaj |  |  |  |  | 2750
OBJEKT 2
| Šifra | Opis dela | Enota | Količina | Cena / enoto | Vrednost (EUR)
| 1.2.4 | Porušitev in odstranitev objektov
| 12 498 | Rušenje lesene strešne konstrukcije strehe dvokapnice stanovanjskega objekta (špirovci, kapne,in vmesne lege, škarje skupaj z letvami, kritino, obrobami, žlebovi in odtočnimi cevmi in opaži napušča, kompletno z prenosi na gradbiščno deponijo. Obračun tlorisne projekcije strehe. | m2 | 190 |  | 0
| 12 499 | Dodatek za odstarnitev in deponiranje nevarnega odpadka - azbestna kritina z vsemi ukrepi, materiali, prevozi in deli. Odstranitev se izvede skladno z veljavno zakonodajo. | m2 | 190 |  | 0
| 12 437 | Rušenje lesenih sten skupaj z odnosom ruševin na gradbiščno deponijo. | m2 | 170 |  | 0
| 12 403 | Odstranitev vseh lesenih oken in vrat, velikosti do 2 m2 in nad 2 m2/kom, kompletno z okenskimi policami, prenosi na gradbiščno deponijo - vrata zunanja in notranja enokrilna in dvokrilna. | kos | 14 |  | 0
| 12 495 | Rušenje tlaka, z odnosom ruševin na začasno gradbiščno deponijo. | m2 | 170 |  | 0
| 12 407 | Rušenje nosilnih opečnih zidov skupaj z ometi, keramičnimi in ostalimi oblogami in AB prekladami debeline 22, 25, 30, 33, 38, 43 in 50 cm, z odnosom na gradbiščno deponijo. | m3 | 15 |  | 0
| 12 408 | Rušenje nosilnih kamnitih zidov skupaj z ometi, oblogami, z odnosom na gradbiščno deponijo. | m3 | 30 |  | 0
| 12 409 | Rušenje betonskih delno ravnih stopnic z odnosom ruševin na začasno gradbiščno deponijo. | m3 | 4.5 |  | 0
| 12 496 | Rušenje AB talne plošče debeline do 25 cm z odnosom ruševin na gradbiščno deponijo. | m3 | 26 |  | 0
| 12 411 | Rušenje AB pasovnih temeljev z odlaganjem ruševin na gradbiščno deponijo. | m3 | 15 |  | 0
| 12 415 | Nakladanje in transport ruševin v stalno deponijo na razdalji do 5km, vključno prispevek za odlaganje in iztresanje. | m3 | 165 |  | 0
| OBJEKT 2 - RUŠITEV - skupaj |  |  |  |  | 0
OBJEKT 3
| Šifra | Opis dela | Enota | Količina | Cena / enoto | Vrednost (EUR)
| 1.2.4 | Porušitev in odstranitev objektov
| 12 498 | Rušenje lesene strešne konstrukcije strehe dvokapnice stanovanjskega objekta (špirovci, kapne,in vmesne lege, škarje skupaj z letvami, kritino, obrobami, žlebovi in odtočnimi cevmi in opaži napušča, kompletno z prenosi na gradbiščno deponijo. Obračun tlorisne projekcije strehe. | m2 | 25 |  | 0
| 12 595 | Rušenje lesene nosilne konstrukcije, skupaj z lesenimi latami in oporniki. | kpl | 1 |  | 0
| 12 596 | Rušenje AB podstavka stebrov, z odnosom ruševin na začasno gradbiščno deponijo. | m3 | 0.4 |  | 0
| 12 415 | Nakladanje in transport ruševin v stalno deponijo na razdalji do 5km, vključno prispevek za odlaganje in iztresanje. | m3 | 10.5 |  | 0
| 25 122 | Humuziranje z valjanjem, v debelini do 30 cm - strojno | m2 | 26 |  | 0
| OBJEKT 3 - RUŠITEV - skupaj |  |  |  |  | 0

## Varnostni načrt
Projekt: Prestavitev regionalne ceste R1-215/1162 Trebnje-Mokronog
OBVOZNICA MIRNA
Načrt: 6 Varnostni načrt
REKAPITULACIJA
|  | VARNOSTNI NAČRT |  |  | 0
|  | VREDNOST SKUPAJ |  |  | 0
|  | DDV 22% |  |  | 0
|  | VREDNOST SKUPAJ Z DDV |  |  | 0
Načrt: 6 Varnostni načrt
| 13 244 | PVC mreže za ograjo | m1 | 150 |  | 0
| 13 244 | Signalna /opozorilna vrvica | m1 | 300 |  | 0
| 12 221 | Namestitev in odstranitev gradbiščne table ter izdelava napisov | kos | 1 |  | 0
| 12 221 | Postavitev, prestavitev in odstranitev opozorilnih znakov predvidenih z načrtom ureditve gradbišča | kos | 4 |  | 0
| 13 111 | Strošek objav v obvestilih javnega obveščanja | kos | 2 |  | 0
| 13 321 | Ureditev pisarn za vodstvo gradbišča delovodja | kos | 1 |  | 0
| 13 111 | Ureditev garderob za zaposlene | kos | 1 |  | 0
| N13 111 | Prevoz, namestitev odstranitev WC kontejnerja | kos | 1 |  | 0
| N13 111 | Dobava , postavitev, odstranitev in najemnina ročnih gasilnih aparatov in opreme | kos | 4 |  | 0
| N72 311 | Ureditev električnih napeljav za pogon naprav in strojev ter razsvetljave na gradbišču | kos | 1 |  | 0
| N13 111 | Postavitev cistrne z sanitarno vodo | kos | 1 |  | 0
| N72 311 | Naprava, odstranitev in najemnina električne instalacije z kompletnim kabelskim razvodom do gradbišča | m1 | 30 |  | 0
| N74 131 | Namestitev pripomočkov za nudenje prve pomoči za delavce na gradbišču | kos | 1 |  | 0
| N21 112 | Čiščenje terena , transportnih cest, pomožnih prostorov | ure | 40 |  | 0
| N13 111 | Ustrezna odstranitev nevarnih in ostalih odpadkov, ki nastajajo pri gradnji, ter namestitev zabojnika za smeti in nevarnih odpadkov | kos | 10 |  | 0
| N 21 112 | Zavarovanje vseh nevarnih con v različnih fazah gradnje | kos | 30 |  | 0
| 12 311 | Dovozne poti (ponudnik mora preučiti možne dovozne poti in podati končno vrednosti in količine izvedbe dovozne poti ter stroške vzdrževanja ter vzpostavitve v prvotno stanje). | m3 | 150 |  | 0
| VARNOSTNI NAČRT - skupaj |  |  |  |  | 0

## PPH
Projekt: Prestavitev regionalne ceste R1-215/1162 Trebnje-Mokronog
OBVOZNICA MIRNA
Načrt: 11/1 Elaborat pasivne protihrupne zaščite
REKAPITULACIJA
| 2_GLC01 | Glavna cesta 1, Mirna (I. etapa) |  |  | 0
| 4_CNG03 | Cesta na Gradec 3, Mirna (II. etapa) |  |  | 0
| 5_PLN14 | Trstenik 9, Trstenik (III. etapa) |  |  | 0
|  | Kontrola kvalitete izvedenih del |  |  | 0
|  | VREDNOST SKUPAJ |  |  | 0
|  | DDV 22% |  |  | 0
|  | VREDNOST SKUPAJ Z DDV |  |  | 0
Načrt: 11/1 Elaborat pasivne protihrupne zaščite
| 2_GLC01 | Glavna cesta 1, Mirna (I. etapa)
| 1 | Demontaža z odvozom
| 1.1. | Demontaža okna z odvozom | M1 | 31.2 |  | 0
| 2. | Dobava okenskih elementov
(*) - cena okna brez senčil, cena senčil v rubriki 4
| 2.1. | Dvodelno okno 110 x 130, PVC - rjava, steklo 6/16/4, R'w = 36 dB (R'w+Ctr >= 31 dB), ALU rolete – predokenske viš. 160 (*), ozki podboj - RAL montaža | KOS | 2 |  | 0
| 2.2. | Dvodelno okno 120 x 130, PVC - rjava, steklo 6/16/4, R'w = 36 dB (R'w+Ctr >= 31 dB), ALU rolete – predokenske viš. 160 (*), ozki podboj - RAL montaža | KOS | 2 |  | 0
| 2.3. | Dvodelno okno 160 x 130, PVC - rjava, steklo 6/16/4, R'w = 36 dB (R'w+Ctr >= 31 dB), ALU rolete – predokenske viš. 160 (*), ozki podboj - RAL montaža | KOS | 1 |  | 0
| 2.4. | Trodelno okno 160 x 130, PVC - rjava, steklo 6/16/4, R'w = 36 dB (R'w+Ctr >= 31 dB), ALU rolete – predokenske viš. 160 (*), ozki podboj - RAL montaža | KOS | 1 |  | 0
| 3. | Zasteklitev in montaža
(*) - fina in groba zidarska dela na zunanjih in notranjih špaletah
(**) - izvedba pleskarskih del na zunanjih fasadnih špaletah
| 3.1. | RAL montaža okna, zidarska(*) in slikopleskarska(**) dela | M1 | 31.2 |  | 0
| 4. | Dodatno
| 4.1. | Dobava notranjih polic - granit, širina 300 mm | M1 | 8.4 |  | 0
| 4.2. | Montaža notranjih polic | KOS | 5 |  | 0
| 4.3. | Dobava in montaža predokenskih ALU rolet | M2 | 10.14 |  | 0
| Glavna cesta 1, Mirna - skupaj |  |  |  |  | 0
| 4_CNG03 | Cesta na Gradec 3, Mirna (II. etapa)
| 1 | Demontaža z odvozom
| 1.1. | Demontaža okna z odvozom | M1 | 3.9 |  | 0
| 1.2. | Demontaža strešnega okna z odvozom | kos | 2 |  | 0
| 2. | Dobava okenskih elementov
(*) - cena okna brez senčil, cena senčil v rubriki 4
| 2.1. | Enodelno okno 120 x 75, PVC - bela, steklo 6/16/4, R'w = 36 dB (R'w+Ctr >= 31 dB), ALU žaluzije – notranje (*), ozki podboj - RAL montaža | KOS | 1 |  | 0
| 2.2. | Strešno okno z notranjim vgradnim setom, z nav. streho 75 x 130, les - bela, steklo 6/16/4, R'w = 36 dB (R'w+Ctr >= 31 dB), zunanje mrežasto rolo senčilo za strešno okno (*), ozki podboj - RAL montaža | KOS | 2 |  | 0
| 3. | Zasteklitev in montaža
(*) - fina in groba zidarska dela na zunanjih in notranjih špaletah
(**) - izvedba pleskarskih del na zunanjih fasadnih špaletah
| 3.1. | RAL montaža okna, zidarska(*) in slikopleskarska(**) dela | M1 | 3.9 |  | 0
| 3.2. | Montaža strešnega okna, zidarska(*) in slikopleskarska(**) dela | KOS | 2 |  | 0
| 4. | Dodatno
| 4.1. | Dobava notranjih polic - umetni kamen, širina 300 mm | M1 | 1.3 |  | 0
| 4.2. | Montaža notranjih polic | KOS | 1 |  | 0
| 4.3. | Dobava in montaža notranjih žaluzij - 25mm | M2 | 0.9 |  | 0
| 4.4. | Zunanje mrežasto rolo senčilo za strešno okno | KOS | 2 |  | 0
| Cesta na Gradec 3, Mirna - skupaj |  |  |  |  | 0
| 5_PLN14 | Trstenik 9, Trstenik (III. etapa)
| 1 | Demontaža z odvozom
| 1.1. | Demontaža okna z odvozom | M1 | 37.6 |  | 0
| 2. | Dobava okenskih elementov
(*) - cena okna brez senčil, cena senčil v rubriki 4
| 2.1. | Dvodelno okno 150 x 140, les - rjava, steklo 6/16/4, R'w = 36 dB (R'w+Ctr >= 31 dB), ALU rolete – nadokenske viš. 170 (*), ozki podboj - RAL montaža | KOS | 3 |  | 0
| 2.2. | Trodelno okno 160 x 170, les - rjava, steklo 6/16/4, R'w = 36 dB (R'w+Ctr >= 31 dB), ALU rolete – nadokenske viš. 200 (*), ozki podboj - RAL montaža | KOS | 1 |  | 0
| 2.3. | Trodelno okno 170 x 170, les - rjava, steklo 6/16/4, R'w = 36 dB (R'w+Ctr >= 31 dB), ALU rolete – nadokenske viš. 200 (*), ozki podboj - RAL montaža | KOS | 2 |  | 0
| 3. | Zasteklitev in montaža
(*) - fina in groba zidarska dela na zunanjih in notranjih špaletah
(**) - izvedba pleskarskih del na zunanjih fasadnih špaletah
| 3.1. | RAL montaža okna, zidarska(*) in slikopleskarska(**) dela | M1 | 37.6 |  | 0
| 4. | Dodatno
| 4.1. | Dobava notranjih polic - granit, širina 300 mm | M1 | 10.1 |  | 0
| 4.2. | Montaža notranjih polic | KOS | 6 |  | 0
| 4.3. | Dobava in montaža nadokenskih ALU rolet | M2 | 14.8 |  | 0
| Trstenik 9, Trstenik - skupaj |  |  |  |  | 0
Kontrola kvalitete izvedenih del
| 1 | Meritve zvočne izolirnosti | kom | 2 |  | 0
| Kontrola kvalitete izvedenih del - skupaj |  |  |  |  | 0