## Predracun
| NAROČNIK: | MESTNA OBČINA MARIBOR
Ulica heroja Staneta 1
2000 MARIBOR
| PONUDNIK: | MESTNA OBČINA MARIBOR
Ulica heroja Staneta 1
2000 MARIBOR
| Poz | Item # | Storitev/Izvedba | Enota | Količina | Cena | Vrednost
| 1 |  | Dobava projektne dokumentacije, certifikatov in navodil ter dobava in montaža polnilnice 100 kW z enim napajalnim stebrom z dvema kabloma v skladu s tehnično specifikacijo in z dvema zaščitnima stebričkoma pred stebrom s kabloma | kpl | 1 |  | 0
| 2 |  | Rezanje asfalta | m | 50 |  | 0
| 3 |  | Rušenje asfaltnih površin z odvozom na deponijo | m3 | 9 |  | 0
| 4 |  | Nalaganje ter odvoz odvečnega materiala na trajno deponijo | m3 | 10 |  | 0
| 5 |  | Ročni odmik tlakovcev z čiščenjem in deponiranjem na stran | m2 | 4 |  | 0
| 6 |  | Strojni izkop v terenu IV.kat.z izmetom zemlje na stran | m3 | 54 |  | 0
| 7 |  | Ročni izkop v terenu IV.kat. pri komunalnih vodih ter mestih navezav | m3 | 5 |  | 0
| 8 |  | Dobava in vgradnja kabelskega jaška 0,8x0,5x05 m | kom | 1 |  | 0
| 9 |  | Dobava in vgradnja PVC cevi dvoslojna fi110 | m | 90 |  | 0
| 10 |  | Dobava in vgradnja PVC cevi dvojček 2xD50 in valjanca | m | 45 |  | 0
| 11 |  | Dobava in vgradnja betona MB20 za obbeton cevi | m3 | 5.4 |  | 0
| 12 |  | Dobava in polaganje kablov P/F 1x120 mm2, 150 m, P/F 1x16 mm2, 60 m, NYY-3x4 mm2, 60 m in komunikacijskih koaksalnih kablov, 60 m | kol | 1 |  | 0
| 13 |  | Priprava in izdelava temelja za modul 1,2x1,2x0,8 | kom | 1 |  | 0
| 14 |  | Priprava jame za izdelavo temelja za stebriček | kom | 1 |  | 0
| 15 |  | Strojno ročni zasip gradbene jame z izkopanim materialom i kompriniranjem po plasteh do primerne zbitosti z pol.sign. Traku | m3 | 63 |  | 0
| 16 |  | Fina izravnava terena z dodajanjem tamponskega gramoza za pripravo podlage asfalta in tlakovcev | m2 | 45 |  | 0
| 17 |  | Polaganje tlakovcev | m2 | 4 |  | 0
| 18 |  | Asfaltiranje vozišča | m2 | 50 |  | 0
[6 empty] | Cena brez DDV | 0
[6 empty] | DDV | 0
[6 empty] | Cena z DDV | 0
PODPIS ODGOVORNE OSEBE:
Navodilo:
Ponudniki izpolnjujejo belo obarvane celice, ostalo se preračuna na podlagi vnaprej nastavljenih formul.
Predračun za izvedbo dobave in montaže polnilnice 100 kW z gradbenimi deli