## List1
A) REDNO LETNO VZDRŽEVANJE
Predvidene količine za eno leto
|  | enota | količina | EUR/enoto | SKUPAJ
I.) Dela plačljiva po mesečnem pavšalu
PREGLEDNIŠKA SLUŽBA
1. | Pregledi cest | mesec | 12 |  | 0
Opravljanje pregledniške službe, na vseh lokalnih cestah v skladu s Pravilnikom o vrsti vzdrževalnih del-tedensko za obdobje - jan. - dec.. + preglednik -opravljanje pregleda, izdelava dnevnikov, poročil itd.
2. | Pripravnost | mesec | 8 |  | 0
Pripravljenost intervencijske ekipe izven rednega delovnega časa vse dni v tem obdobju in posredovanje ekipe v izrednih razmerah z vso potrebno opremo
II.) Dela plačljiva po dejansko opravljenem delu
1. | Intervencije | ura | 20 |  | 0
Ciscenje vozisc po nezgodi, elementarnih dogodkih - intervencije (poltovorno vozilo + preglednik) ura
VZDRŽEVANJE PROMETNIH POVRŠIN
MAKADAMI
1. | Gramoziranje makadamskih vozišč
Nabava, dobava gramoza in vgradnja - nasipanje, planiranje - gredar, profiliranje in utrjevanje - valjar celotne površine makedamskega cestišča
OBRAČUN:
| Vgrajen gramoz 0-32 | m3 | 800 |  | 0
| Delo po km1 ceste (2 x po 10 km) | km | 20 |  | 0
2. | Krpanje makadamskih vozišč strojno | km | 20 |  | 0
Krpanje makadamskih vozišč z grederjem, ki obsega poravnavo robov, odstranitev grebenov in zasip jam z dodajanjem materiala s ceste. (2x10 km)
3. | Protiprašno škropljenje makadamskega vozišča (2x10km). | km | 20 |  | 0
4. | Krpanje makadamskih vozišč ročno | m3 | 100 |  | 0
zasipanje udarnih jam z enakomerno zrnatim drobljencem ustrezne kamnine s potrebnim utrjevanjem.
ASFALTNA VOZIŠČA
Čiščenje vozišča, pločnikov
1. | Čiščenje vozišča strojno | m2 | 35000 |  | 0
strojno pometanje z odrivom na bankino
2. | Čiščenje vozišča strojno z odvozom odpadnega materiala | m2 | 5000 |  | 0
strojno čiščenej vozišča z nakladanjem in odvozom odpadnega materiala na deponijo
3. | Čiščenje pločnikov strojno | m2 | 4000 |  | 0
4. | Ročno čiščenje vozišč | m2 | 2000 |  | 0
Ročno pometanje asfaltnega vozišča peska in drugih snovi z odvozom na ustrezno deponijo.
5. | Ročno čiščenje muld | m1 | 15000 |  | 0
6. | Strojno in ročno čiščenje nanosov | m2 | 15000 |  | 0
Ročno in strojno čiščenje vsutih materialov iz brežin na bankino ceste ali nanosov po neurju, preglednih berm v kompletu s profiliranjem po končanem čiščenjem in z odvozom odvečnega materila na deponijo, oz vgaditev v bankino na drugi bližnji lokaciji
7. | Čiščenje obcestja | ura | 50 |  | 0
Pobiranje smeti, odvoz: cestar, voznik, poltovorno vozilo
Sanacije
1. | Zalivanje razpok v asfaltu z bitumensko maso | m | 5000 |  | 0
2. | Krpanje udarnih jam s hladno maso | kg | 5000 |  | 0
Nabava, dobava in vgradnja hladne mase na asfaltna cestišča (krpanje udarnih jam, itd.)
2. | Krpanje udarnih jam z vroco asfaltno maso | t | 15 |  | 0
nabava in vgradnja vročega asfalta
3. | Asfaltiranje vozišč - dvoslojni asfalt | m2 | 300 |  | 0
Nabava in vgradnja - polaganje dvoslojnega asfalta v deb. 9cm, AC22 base B70/100, d=6cm, in AC8 surf B70/11SURF, d = 3 cm vključno s pripravo finega planuma
4. | Asfaltiranje vozišč - enoslojni asfalt | m2 | 350 |  | 0
Nabavain vgradnja - polaganje emoslojnega asfalta v deb. 6cm, AC,SURF, 0-16mm, B70/100, A4, vključno s pripravo finega planuma
5. | Asfaltiranje muld - enoslojni asfalt | m | 250 |  | 0
Nabava in vgradnja enoslojnega asflata v mulde, vključno s pripravo - mulda min širirne 0,5 m in min globine 8 cm, AC, d=6cm,SURF, 0-11mm, B70/100
6. | Asfaltiranje muld - dvoslojni asfalt | m | 50 |  | 0
Nabava in vgradnja dvoslojnega asflata v mulde, vključno s pripravo - mulda min širirne 0,5 m in min globine 9 cm, AC22 base B70/100, d=6cm, in AC8 sufr B70/11SURF, d = 3 cm.
7. | Rezkanje asfalta | m2 | 800 |  | 0
Ohraplajnje poškodovanega asfalta in odvoz odpadnega materiala na ustrezno deponijo.
8. | Pobrizg podlage z bitumensko emulzijo | m2 | 800 |  | 0
in premaz stikov, vključno s čiščenjem
9. | Rezanje asfalta | m1 | 300 |  | 0
VZDRŽEVANJE PROMETNE SIGNALIZACIJE IN OPREME
Odbojne ograje
1. | Montaža odbojne ograje JVO v kpl- na bankini | m | 100 |  | 0
Dobava in vgradnja nove cestne odbojne ograje vključno s stebrički privitimi ali zabitimi v tla ( nabava ograje se obračuna po računu dobavitelja )
2. | Montaža zaključnice | kos | 20 |  | 0
( nabava zaključnice se obračuna po računu dobavitelja )
3. | Zamenjava posamezne late | kos | 20 |  | 0
( nabava lat se obračuna po računu dobavitelja )
4. | Zamenjava posameznega stebrička | kos | 20 |  | 0
( nabava stebričkov se obračuna po računu dobavitelja )
5. | Popravilo odbojnih ograj JVO | m1 | 45 |  | 0
ravnanje
6. | Montaža odbojne ograje JVO v kpl- na zidu | m | 50 |  | 0
Dobava in vgradnja nove cestne odbojne ograje vključno s stebrički privitimi v zid ( nabava ograje se obračuna po računu dobavitelja )
Vertikalna prometna signalizacija
1. | Postavitev znaka in droga | kos | 20 |  | 0
z vsemi potrebnimi deli, nabavo znaka, droga in betonskega gomolja - obračun materiala po priloženih računih
2. | Zamenjava znaka | kos | 40 |  | 0
z vsemi potrebnimi deli, nabavo materiala - obračun materiala po priloženih računih
3. | Zamenjava droga za PZ | kos | 20 |  | 0
z vsemi potrebnimi deli, nabavo materiala - obračun materiala po priloženih računih
4. | Postavitev podrtega znaka | kos | 30 |  | 0
5. | Postavitev prometnega ogledala | kos | 12 |  | 0
z vsemi potrebnimi deli, nabavo ogledala, droga in betonskega gomolja - obračun materiala po priloženih računih
5. | Zamenjava prometnega ogledala | kos | 10 |  | 0
z vsemi potrebnimi deli in nabavo ogledala - obračun materiala po priloženih računih
6. | Odstranitev znaka in droga | kos | 5 |  | 0
z odvozom na deponijo
7. | Čiščenje prometne signalizacije | kos | 200 |  | 0
VZDRŽEVANJE VEGETACIJE
1. | Košnja trave - strojno | km | 300 |  | 0
širine 2 m, po potrebi tudi več, zlasti v območju ovinkov (določi nadzornik), košnja preglednih berm, vključno s sprotnim čiščenjem, pospravljanjem po končanih delih in odvozom odpadkov na odpadno deponijo (2x letno 150km )
2. | Košnja trave - ročno | m2 | 3000 |  | 0
pod odbojno ograjo, okoli PZ ...
3. | Zatravitev brežin | m2 | 100 |  | 0
4. | Obrezovanje rastlinja strojno | m2 | 1000 |  | 0
s traktorjem in škarjami za obrezovanje, vključno z nakladanjem in odvozom, na deponijo
5. | Obrezovanje rastlinja ročno | m2 | 1000 |  | 0
vključno z nakladanjem in odvozom, na deponijo
6. | Odstranjevanje drevja FI<10cm | kos | 10 |  | 0
vključno z nakladanjem in odvozom, na deponijo
VZDRŽEVANJE OBJEKTOV
1. | Dobava in vgradnja betona na mostove oz. v propuste, … z manjšimi opaži | m3 | 10 |  | 0
VZDRŽEVANJE BREŽIN
2. | Izdelava kamnitih zidov | m2 | 80 |  | 0
Ureditev brežin iz kamnitih zidov iz lomljenega kamna vtisnjenega v beton, vključno z vsemi pripadajočimi deli in materialom.
3. | Izdelava AB opornih zidov | m2 | 25 |  | 0
iz betona C25/30, pv2, xf2, višine h = 1,5 m, deb. 0,20. Temelji dimenzije 1,2 x 0,4 m. Predvidne količine na m`: Beton C25/30, PV2, XF2: 0,78 m3/m` Opaž: 5,2 m2/m` Armatura: 51 kg/m`
VZDRŽEVANJE BANKIN
1. | Popravilo bankin strojno | m2 | 90000 |  | 0
Rezanje površin v ustrezne padce, dosip z tamponskim materialom in utrjevanje
| Gramoz vgrajen v bankino, tampon 0-16 po m3 | m3 | 2100 |  | 0
2. | Popravilo bankin ročno | m2 | 3000 |  | 0
krpanje udarnih jam na bankinah
| Gramoz vgrajen v bankino, tampon 0-16 po m3 | m3 | 200 |  | 0
3. | Profiliranje bankin | m1 | 3000 |  | 0
Ureditev zaraščenih bankin s površinskim izkopom humusa v širini 0,75 m in deb. 10 cm, z nalaganjem na kamion in odvozom na trajno deponijo, ter dosipom bankine s tamponskim materialom fr. 0-32 mm vključno z rezanjem v ustreznih padcih in utrjevanjem.
4. | Izkop iztokov | m1 | 400 |  | 0
ročno
VZDRŽEVANJE ODVODNJAVANJA
1. | Strojno čiščenje propustov | m | 2000 |  | 0
Čiščenje propustov in meteornih kanalov strojno z vodo pod pritiskom (s kanal-jetom) z očiščenjem usedalnika, oz. vtočne glave in iztočne glave - v kompletu, z odvozom usedlin na ustrezno deponijo
2. | Strojno čiščenje peskolovov z odvozom usedlin na deponijo | kom | 300 |  | 0
3. | Zamenjava pokrova jaška
Nabava in vgradnja, oz. zamenjava pokrova na jašku.
| LTŽ 60/60 nosilnost 250 kN | kos | 10 |  | 0
| LTŽ 60/60 nosilnost 400 kN | kos | 10 |  | 0
| LTŽ pokrov fi 45 cm z bet. polnilom za cestni požiralnik, vtok pod robnikom | kos | 5 |  | 0
4. | Izdelava meteorne kanalizacije
150 m iz cevi fi 30 z reviziskimi jaški v kompletu, (zasek ceste, izkop, vgradnja cevi, zasip cevi z izkopanim materialom, zadnjih 40 cm s peskom zvaljano utrjeno, namazati stike asfaltirati z enoslojnim asfaltom. Na predpisano dolžino vgraditi jaške- revizijske, ki omogočajo vhod v jašek, izdelava pokrova težka izvedba da ne ropotajo pri prehodu, odpeljati odvečni material na deponijo,….)
| rušenje asf. D=do 10cm | m2 | 175 |  | 0
| izkop | m3 | 150 |  | 0
| zasip z utrjevanjem | m3 | 50 |  | 0
| obsip s peskom 0-8mm | m3 | 50 |  | 0
| odvoz viška materiala | m3 | 100 |  | 0
| tampon z utrjevanjem | m3 | 50 |  | 0
| asfalt 7cm,AC,SURF,0-11mm, B70/100,A4 | m2 | 175 |  | 0
| rev. jašek fi80cm, h=do 1,5m | kom | 5 |  | 0
| LTŽ pokrov fi60 cm, 250 kN | kom | 5 |  | 0
| cevPVC fi300mm, SN8 | m | 120 |  | 0
5. | Čiščenje jarkov strojno | m | 1600 |  | 0
Izkop in profiliranje obcestnega jarka z odvozom materiala na deponijo; 800m x 2
6. | Izdelava propusta - asfaltno vozišče | kom | 3 |  | 0
Izdelava novega propusta na asfaltni cesti, dobava in vgradnja; zasek asfalta, izkop za prpust in vtočno, iztočno glavo, vgradnja betonskih cevi fi 30 (v povprečju 8m) zaspi, izdelava iztočne glave, izdelava vtočnega jaška iz minimalne betonske cevi fi 60, izdelava usedalnika, pokrova jaška. Vtočni jašek mora biti zamaknjen v nasip ceste, oz. v ravnini mora biti pokrit z litoželezno vtočno rešetko.Položitev enoslojnega asfalta.
7. | Izdelava propusta - makadam | kom | 1 |  | 0
Izdelava novega propusta na makedamski cesti, dobava in vgradnja; izkop za propust in vtočno, iztočno glavo, vgradnja betonskih cevi fi 30 (v povprečju 8m), zasip, izdelava iztočne glave, izdelava vtočnega jaška iz minimalne betonske cevi fi 60, izdelava usedalnika, pokrova jaška. Vtočni jašek mora biti zamaknjen v nasip ceste, oz. v ravnini mora biti pokrit z litoželezno vtočno rešetko, utrditev zgornje plasti.
8. | Čiščenje glav propusta | kos | 250 |  | 0
Čiščenje vtočnih in iztočnih glav propustov s strojno ročnim izkopom ter odvozom odpadnega materiala na ustrezno deponijo.
9. | Čiščenje koritnic in kanalet ročno | m | 200 |  | 0
Ročno čiščenje koritnic in kanalet z nakladanjem in odvozom odpadnega materiala na ustrezno deponijo.
10. | Čiščenje utokov pod robnik | kos | 40 |  | 0
Ročno, z odvozom odpadnega materiala na ustrezno deponijo.
OSTALA DELA
1. | Ostala vzdrževalna dela - obračun po reziji
| - cestar | ura | 100 |  | 0
| poltovorno vozilo vključno z voznikom | ura | 50 |  | 0
| - tovorno vozilo tip 8-10 t z voznikom | ura | 30 |  | 0
| - tovorno vozilo tip 12-16t z voznikom | ura | 20 |  | 0
| - greder vključno s strojnikom, moči nad 100 kw | ura | 10 |  | 0
| - rovokopač vključno s strojnikom, moči nad 60 KW | ura | 50 |  | 0
| - bager vključno s strojnikom, do 7,5t | ura | 30 |  | 0
| - valjar vključno s strojnikom, teže do 2000 kg | ura | 20 |  | 0
| Traktor vključno z voznikom | ura | 20 |  | 0
| Čistilec kanalov ( Kanal Jet ) | ura | 15 |  | 0
| Snežni plug | ura | 10 |  | 0
| Vlečni posipalec | ura | 5 |  | 0
| Avtomatski posipalec 6m3 | ura | 5 |  | 0
| Absorber | kg | 100 |  | 0
| Vibracijsko nabijalo - žaba | ura | 15 |  | 0
| Motorna žaga | ura | 20 |  | 0
| Škarje za obrezovanje vej -priključek | ura | 10 |  | 0
| Kosilnica bočna - priključek | ura | 5 |  | 0
| Rezalka za asfalt | ura | 10 |  | 0
| Agregat | ura | 10 |  | 0
| Gramoz 0-16 | m3 | 100 |  | 0
| Asfalt AC 16 surf | t | 25 |  | 0
| Pesek za posip | m3 | 10 |  | 0
| Posipna sol | t | 10 |  | 0
2. | Vgradnja robnikov | m | 50 |  | 0
Nabava in vgradnja novega cestnega robnika v kompletu - robnik zmrzlinsko odpornega in odporen na soli. Cena za robnik ne glede ali je v ovinku ali vtopljen, itd..
3. | Zamenjava robnikov | m | 50 |  | 0
Odstranitev starega cestnega robnika in vgradnja novega cestnega robnika odpornega proti zmrzovanju in soli, v kompletu z vgradnjo (izkop, vgradnja, beton…) Cena za robnik ne glede ali je v ovinku ali vtopljen, itd…
|  |  | SKUPAJ A |  | 0
B) | ZIMSKA SLUŽBA
I.) | Dela plačljiva po pavšalu
1. | Dežurstvo in izredni zimski pregledi | mesec | 4 |  | 0
Stroški dežurstva in izrednih pregledov (za čas trajanja zimske sezone) (nov., dec., jan., feb.)
2. | Postavitev snežnih kolov in PZ | kpl | 1 |  | 0
Postavitve snežnih kolov in zimske pometne signalizacije pred zimsko sezono (cca 5000 kos, brez dobave), kompletno s transporti
3. | Odstranitev snežnih kolov in PZ | kpl | 1 |  | 0
Odstranitev snežnih kolov in zimske prometne signalizacije po zimski sezoni in skladiščenje (cca 5000 kos), kompletno s transporotm na skladišče
II.) | Dela plačljiva po dejansko opravljenem delu
1. | Nabava novih snežnih kolov | kos | 1500 |  | 0
2. | Preventivni posip cest | km | 1800 |  | 0
s soljo (10-15g/m2) z avtomatskim posipalcem 6m3 *vse ceste ali samo kriticna mesta dolocena v planu ZS
3. | Pluženje snega | km | 966 |  | 0
Pluženje novo zapadlega snega (138 km)
4. | Posip cest - asfalt | km | 1104 |  | 0
z mešanico soli in peska 4-8 vključno z dobavo, izdelavo in nalaganjem mešanice na tovornjak (min.18g soli/m2) v kompletu z voznikom in spremljevalnimi delavci (138 km)
5. | Posip cest - makadam | km | 80 |  | 0
Posipanje makedamske ceste s peskom 8-16 (10km)
6. | Pluženje in posip cest | km | 1380 |  | 0
Pluženje novozapadlega snega in posip cest z mešanico soli in peska (min 18g soli/m2) 138 km
7. | Odvoz snega | m3 | 1000 |  | 0
Odstranjevanje snega z nalaganjem in odvozom na deponijo (sneg z nadvozov, pločnikov, AP…)
8. | Ročni posip in odstranjevanje snega | ura | 50 |  | 0
ročno odstranjevanje snega s pločnikov, AP, mostov; cestar, voznik, poltovorno vozilo in posip s soljo
|  |  | SKUPAJ B |  | 0
| SKUPAJ A+B, odločujoče za izbiro ponudnika |  |  |  | 0
| Skupna vrednost z 22% DDV |  |  |  | 0
OPOMBA: VSE KOLIČINE SO INFORMATIVNE-OCENJENE