## jrPodatki617
ENDOSK.KIRURG., MEHANSKI ŠIVI, ŽILNE PROTEZE
Naziv sklopa | Sklop | Sifra | OPIS | OPIS | Kolicina | EM
Spenjalniki I | ARL300101 | #NL004798 | Spenjalnik premer 29 mm. Baterijski ukrivljeni intraluminarni spenjalnik z nožem,premer 25mm, dolžina odprte sponke 5,2mm, | kontrolirana kompresija tkiva z brezstopenjskim zapiranjem sponk na višino 1,5 - 2,2 mm, z 3D sponkami in z žepki, ki preprečujejo premikanje tkiva iz čeljusti; z ločljivo glavo. | 15 | KOM
Spenjalniki I | ARL300101 | #NL004799 | Spenjalnik premer 31 mm. Baterijski ukrivljeni intraluminarni spenjalnik z nožem,premer 25mm, dolžina odprte sponke 5,2mm, | kontrolirana kompresija tkiva z brezstopenjskim zapiranjem sponk na višino 1,5 - 2,2 mm, z 3D sponkami in z žepki, ki preprečujejo premikanje tkiva iz čeljusti; z ločljivo glavo. | 6 | KOM
Spenjalniki I | ARL300101 | #NL004800 | Spenjalnik linearni - 57 mm. Linearni spenjalnik z nožem z vključenim polnilom, 4 vrstična spenjalna linija, dolžina spenjalne | linije 57mm, višina zaprte sponke je 1,5mm | 3 | KOM
Spenjalniki I | ARL300101 | #NL004801 | Spenjalnik linearni - 55mm, linearni spenjalnik z nožem, možnost proženja v obe smeri, dolžina 55mm |  | 3 | KOM
Spenjalniki I | ARL300101 | #NL004802 | Polnilo - sponke 55 mm. Polnilo za linearni spenjalnik z nožem, možnost izbire višine zapiranja sponk, 6 vrst sponk, 3D | oblika sponke, dolžina 55mm | 12 | KOM
Spenjalniki I | ARL300101 | #NL004803 | Linearni spenjalnik - 75mm linearni spenjalnik z nožem, možnost proženja v obe smeri, dolžina 75mm |  | 3 | KOM
Spenjalniki I | ARL300101 | #NL004804 | Linearni spenjalnik -77 mm. Linearni spenjalnik z nožem z vklučenim polnilom, 4 vrstična spenjalna linija, dolžina spenjalne | linije 77mm, višina zaprte sponke je 1,5mm | 3 | KOM
Spenjalniki I | ARL300101 | #NL004805 | Polnilo - sponke 75 mm. Polnilo za linearni spenjalnik z nožem, možnost izbire višine zapiranja sponk, 6 vrst sponk, 3D | oblika sponke, dolžina 75mm | 12 | KOM
Spenjalniki I | ARL300101 | #NL004806 | Polnilo-sponke -normal.tkivo sponke za linearni spenjalnik za normalno tkivo - 75 mm, sponke 3.8mm |  | 12 | KOM
Spenjalniki I | ARL300101 | #NL004807 | Polnilo-sponke -debelo tkivo. tkivo polnilo- sponke za linearni spenjalnik za debelo tkivo - 75 mm, sponke 4.5mm |  | 12 | KOM
Spenjalniki I | ARL300101 | #NL004808 | Spenjalnik za odprte op1,5mm Ukrivljeni spenjalnik z nožem, univerzalna ukrivljena glava inštrumenta za lažji dostop, spenjalna | linija 40 mm, z modrim polnilom za normalno tkivo, višina zaprte sponke je 1,5 mm, enoročna uporaba, vse 4 vrstice zapira na isto višino zaprte sponke, možnost sredinskega zaklepanja, varnostni mehanizem; z 3D sponkami in z žepki, ki preprečujejo premikanje tkiva iz čeljusti. | 3 | KOM
Spenjalniki I | ARL300101 | #NL004809 | Spenjalnik za odprte op 2 mm. Ukrivljeni spenjalnik z nožem, univerzalna ukrivljena glava inštrumenta za lažji dostop, spenjalna | linija 40 mm, z zelenim polnilom za debelo tkivo, višina zaprte sponke je 2,0 mm, enoročna uporaba, vse 4 vrstice zapira na isto višino zaprte sponke, možnost sredinskega zaklepanja, varnostni mehanizem; z 3D sponkami in z žepki, ki preprečujejo premikanje tkiva iz čeljusti. | 18 | KOM
Spenjalniki I | ARL300101 | #NL004810 | Aplikator klipov automatični. ligaclip - instrument 24 cm, 20 srednjih titan sponk -6.0 mm/polnilo |  | 48 | KOM
Spenjalniki I | ARL300101 | #NL004811 | Škarje endoskopske. Endoskopske ukrivljene škarje, premer 5mm, dolžina 36 cm, možnost priključitve na monopolarni | električni tok, za enega pacienta | 350 | KOM
Spenjalniki I | ARL300101 | #NL004812 | Klip aplikator saržerski. Endoskopski avtomatski klip aplikator, 10mm, rotacijski, 20 srednje velikih klipov, sterilen, za | 1xuporabo, kot na primer ER320 | 9 | KOM
Spenjalniki I | ARL300101 | #NL004813 | Endoskop. spenjalnik z nožem. Artikulirajoči, 44cm, spenjalna linija 45mm,enoročna uporaba, polnila s 6 vrstično spenjalno linijo, | vseh 6 vrstic zapira na isto višino zaprte sponke | 3 | KOM
Spenjalniki I | ARL300101 | #NL004814 | Polnila za spenjalnik EC45AL. Polnila za endoskopski stapler z nožem 45 mm, 6 vrstična spenjalna linija, višina zaprte sponke 1mm |  | 6 | KOM
Spenjalniki I | ARL300101 | #NL004815 | Polnila za spenjalnik EC45AL. Polnila za endoskopski stapler z nožem, 45 mm; višina zaprte sponke 1,5mm |  | 6 | KOM
Spenjalniki I | ARL300101 | #NL004816 | Polnila za spenjalnik EC45AL. Polnila za endoskopski stapler z nožem, 45 mm; višina zaprte sponke 2mm |  | 6 | KOM
Spenjalniki I | ARL300101 | #NL004817 | Polnila za spenjalnik EC45AL. Polnila za endoskopski stapler z nožem, 45 mm; višina zaprte sponke 1,8 mm |  | 12 | KOM
Spenjalniki I | ARL300101 | #NL004818 | Spenjalnik baterij. endosk. Baterijski endoskopski spenjalnik, ojačana konica za debelejše tkivo, artikulirajoči, 44cm,spenjalna | linija 60mm, enoročna uporaba, polnila s 6 vrstično spenjalno linijo, vseh 6 vrstic zapira na isto višino zaprte sponke | 3 | KOM
Spenjalniki I | ARL300101 | #NL004819 | Polnila za spenjalnik 60 -1,8 Polnilo za endoskopski spenjalnik z nožem, z žepki, ki preprečujejo polzenje tkiva iz čeljusti in | omogočajo optimalno formacijo sponk, vseh 6 vrstic zapira na isto višino zaprte sponke – 1,8 mm | 12 | KOM
Spenjalniki I | ARL300101 | #NL004820 | Polnila za spenjalnik 60 -2,0. Polnilo za endoskopski spenjalnik z nožem, z žepki, ki preprečujejo polzenje tkiva iz čeljusti in | omogočajo optimalno formacijo sponk, vseh 6 vrstic zapira na isto višino zaprte sponke – 2,0 mm | 12 | KOM
Spenjalniki I | ARL300101 | #NL004821 | Polnila za spenjalnik 60 -1,0. Polnilo za endoskopski spenjalnik z nožem, z žepki, ki preprečujejo polzenje tkiva iz čeljusti in | omogočajo optimalno formacijo sponk, vseh 6 vrstic zapira na isto višino zaprte sponke – 1,0 mm | 12 | KOM
Spenjalniki I | ARL300101 | #NL004822 | Polnila za spenjalnik 60 -1,5. Polnilo za endoskopski spenjalnik z nožem, z žepki, ki preprečujejo polzenje tkiva iz čeljusti in | omogočajo optimalno formacijo sponk, vseh 6 vrstic zapira na isto višino zaprte sponke – 1,5 mm | 12 | KOM
Spenjalniki I | ARL300101 | #NL004823 | Polnila za spenjalnik 60 -2,3. Polnilo za endoskopski spenjalnik z nožem, z žepki, ki preprečujejo polzenje tkiva iz čeljusti in | omogočajo optimalno formacijo sponk, vseh 6 vrstic zapira na isto višino zaprte sponke – 2,3 mm | 12 | KOM
Spenjalniki I | ARL300101 | #NL005030 | Spenjalnik premer 25 mm. Baterijski ukrivljeni intraluminarni spenjalnik z nožem,premer 25mm, dolžina odprte sponke 5,2mm, | kontrolirana kompresija tkiva z brezstopenjskim zapiranjem sponk na višino 1,5 - 2,2 mm, z 3D sponkami in z žepki, ki preprečujejo premikanje tkiva iz čeljusti; z ločljivo glavo. | 3 | KOM
Rezanje in koagulacija I | ARL300102 | #NL004824 | Škarje za harmonični skalpel; ultrazvočne škarje z ukrivljenim rezilom, omogočajo koagulacijo žil premera do 7mm, dolžine 20cm, | ročnik integriran v instrument, kompatibilne z obstoječim generatorjem | 3 | KOM
Rezanje in koagulacija I | ARL300102 | #NL004825 | Škarje za harmonični skalpel; ultrazvočne škarje z ukrivljenim rezilom, omogočajo koagulacijo žil premera do 7mm, dolžine 36cm, | ročnik integriran v instrument, kompatibilne z obstoječim generatorjem | 3 | KOM
Rezanje in koagulacija I | ARL300102 | #NL004826 | Škarje za harmonični skalpel; ultrazvočne škarje z ukrivljenim rezilom, omogočajo koagulacijo žil premera do 7mm, dožine 23cm, | kompatibilne z obstoječim generatorjem | 18 | KOM
Rezanje in koagulacija I | ARL300102 | #NL004827 | Škarje za harmonični skalpel; škarje za Harmonični skalpel, dolžina 45cm, podaljšane za bariatrične posege, kompatibilne z | obstoječim generatorjem, za endoskopske posege z možnostjo ročne in nožne aktivacije, možnost rezanja in hemostaze struktur premera do vključno 5 mm | 50 | KOM
Spenjalniki II | ARL300103 | #NL004828 | Linearni spenjalnik z nožem za debelo tkivo; GIA spenjalnik s enkratnim 80mm dolgim polnilom z nožem in ploščatimi sponkami | višine 4,8 mm. Sprožitev inštrumenta možna z obeh strani . Inštrument kompatibilen tudi s polnili višine sponk 3,8 mm | 9 | KOM
Spenjalniki II | ARL300103 | #NL004829 | Linearni spenjalnik z nožem z nožem za normalno tkivo; GIA spenjalnik z enkratnim 80mm dolgim polnilom z nožem in plošč.sponkami | višine 3,8 mm.Sprožitev inštrumenta možna z obeh strani. Inštrument kompatibilen tudi s polnili višine sponk 4,8 mm | 100 | KOM
Spenjalniki II | ARL300103 | #NL004830 | Polnilo za spenjalnik GIA 80 Polnilo za enkratno uporabo dolžine 80 mm kompatibilno s GIA 80 spenjalnikom. Polnila imajo enkraten | nož in ploščate sponke višine 3,8 mm | 48 | KOM
Spenjalniki II | ARL300103 | #NL004831 | TA 30 stapler za 1xuporabo Ta 30 mm inštrument s polnilom -dve vrsti titanium sponk, višine ploščatih sponk 4,8mm, | postavitev igle ročno ali avtomatsko , možnost uporabe tudi polnila s 3,8 mm višino sponk | 3 | KOM
Spenjalniki II | ARL300103 | #NL004832 | TA 30 stapler za 1xuporabo ta 45 mm inštrument s polnilom -dve vrsti titanium sponk, višine ploščatih sponk 3,5mm, | postavitev igle ročno ali avtomatsko , možnost uporabe tudi polnila s 4,8 mm višino sponk | 3 | KOM
Spenjalniki II | ARL300103 | #NL004833 | Spenjalnik 45mm za 1xuporabo, odprte op; TA Stapler 45 mm spenjalne dolžine s ploščatimi sponkami odprte višine -4.8mm | postavitev igle ročno ali avtomatsko , možnost uporabe tudi polnila s 3,8 mm višino sponk | 3 | KOM
Spenjalniki II | ARL300103 | #NL004834 | Polnilo za spenjalnik TA45 TA polnila za stapler TA 45 , dolžina polnila 45 mm in višina odprtih sponk -4.8 mm, zelene barve |  | 6 | KOM
Spenjalniki II | ARL300103 | #NL004835 | Polnilo za spenjalnik TA45 TA polnila za stapler TA 45 , dolžina polnila 45 mm in višina odprtih sponk -3.5 mm, modre barve |  | 6 | KOM
Spenjalniki II | ARL300103 | #NL004836 | Spenjalnik 60mm za 1xuporabo odprte op, TA Stapler 60mm spenjalne dolžine s ploščatimi sponkami odprte višine 4.8 mm |  | 3 | KOM
Spenjalniki II | ARL300103 | #NL004837 | Polnilo za spenjalnik TA60 TA polnila za stapler TA 60 , dolžina polnila 60 mm in višina odprtih sponk 4.8 mm, zelene barve |  | 6 | KOM
Spenjalniki II | ARL300103 | #NL004838 | Polnilo za spenjalnik TA60 TA polnila za stapler TA 60, dolžina polnila 60 mm in višina odprtih sponk 3.5 mm, modre barve |  | 6 | KOM
Spenjalniki II | ARL300103 | #NL004839 | Okrogli spenj.z ločljivo glavo Ukrivljen, pr.glave.25, notraji pr.lumna 16,6mm. Cirkularni ukrivljen EEA stapler, širine 25 mm s | tilt-top padajočo glavo po sprožitvi. Višina ploščatih sponk 4,8mm. Varovalo, ki onemogoča sprožitev ne dovolj zaprtega inštrumenta in zelena oznaka pri pravilno zaprtem inštrumentu. Zvočni signal pri pravilno odprtem inštrumentu po sprožitvi. | 1 | KOM
Spenjalniki II | ARL300103 | #NL004840 | Okrogli spenj.z ločljivo glavo Ukrivljen, pr.glave.34,notraji pr.lumna 24,0mm.Cirkularni ukrivljen EEA stapler, širine 34mm s | tilt-top padajočo glavo po sprožitvi. Višina sponk 4,8mm. Varovalo, ki onemogoča sprožitev ne dovolj zaprtega inštrumenta in zelena oznaka pri pravilno zaprtem inštrumentu. Zvočni signal pri pravilno odprtem inštrumentu po sprožitvi. | 1 | KOM
Spenjalniki II | ARL300103 | #NL004841 | Okrogli spenj.z ločljivo glavo Ukrivljen, pr.glave.31, notraji pr.lumna 22,5mm. Cirkularni ukrivljen EEA stapler, širine 31mm s | tilt-top padajočo glavo po sprožitvi . Višina ploščatih sponk 4,8mm . Varovalo, ki onemogoča sprožitev ne dovolj zaprtega inštrumenta in zelena oznaka pri pravilno zaprtem inštrumentu. Zvočni signal pri pravilno odprtem inštrumentu po sprožitvi. | 1 | KOM
Spenjalniki II | ARL300103 | #NL004842 | Okrogli spenj.z ločljivo glavo Ukrivljen, pr.glave.34,notraji pr.lumna 24,0mm.Cirkularni ukrivljen EEA stapler, širine 34mm s | tilt-top padajočo glavo po sprožitvi. Višina sponk 4,8mm. Varovalo, ki onemogoča sprožitev ne dovolj zaprtega inštrumenta in zelena oznaka pri pravilno zaprtem inštrumentu. Zvočni signal pri pravilno odprtem inštrumentu po sprožitvi. | 1 | KOM
Spenjalniki II | ARL300103 | #NL004843 | Endoskopski linearni spenjalnik z nožem, artikulacijski 45o, titan sponke pr.12. Univerzalni 15cm Stapler-enakovreden | Endo Gia Universal 12mm. Inštrument vrtljiv 360 stopinj , možnost nagiba 45 stopinj. Uporaba različnih polnil z nožem, dolžine 30, 45, 60 mm ter različnih višin sponk, glede na debelino tkiva. Možnost enoročnega odpiranja in zapiranja čeljusti. | 3 | KOM
Spenjalniki II | ARL300103 | #NL004844 | Spenjalnik podaljšan Univerzalni podaljšan 25cm Stapler-enakovreden Endo Gia Universal 12mm. Inštrument vrtljiv 360 | stopinj, možnost nagiba 45 stopinj za debelostno kirurgijo. Uporaba različnih polnil z nožem, dolžine 30, 45, 60mm ter različnih višin sponk, glede na debelino tkiva. Možnost enoročnega odpiranja in zapiranja čeljusti. | 3 | KOM
Spenjalniki II | ARL300103 | #NL004845 | Sponke v obliki vijaka obarvane vijolično. Stapler za pritrditev mrežice 5mm, laparoskopski s 15 vijačnimi resorbtivnimi | sponkami višine 4,1 mm | 3 | KOM
Spenjalniki II | ARL300103 | #NL004846 | Sponke v obliki vijaka obarvane vijolično. Stapler za pritrditev mrežice 5mm, laparoskopski s 30 vijačnimi resorbtivnimi | sponkami višine 4,1 mm | 15 | KOM
Spenjalniki II | ARL300103 | #NL004847 | Sponke v obliki vijaka obarvane vijolično. Endoskopski 5mm inštrument reliatack za pritrditev mrežice,možnost artikulacije | 65 stopinj in menjave polnila z resorbtivnimi vijaki višine 5,1mm ali 7,0mm. Polnila z 5 ali 10 vijaki | 3 | KOM
Spenjalniki II | ARL300103 | #NL004848 | Polnilo v obliki vijaka obarvano vijolično. Endokskopsko polnilo za reliatack inštrument za pritrditev mrežice, možnost | artikulacije 65 stopinj in menjave polnila z resorbtivnimi vijaki višine 5,1mm ali 7,0mm. Polnila z 5 ali 10 vijaki. | 3 | KOM
Rezanje in koagulacija II | ARL300104 | #NL004849 | Prijemalka za odprte operac. kot npr. Ligasure.Prijemalka Maryland z zakrivljenimi čeljustmi-hand switching sealer/diveder | 5mm/23cm, enakovredno Ligasure za odprte operacije. Lepi žile do 7mm. Možnost uporabe kot prijemalka, kot hladni nož ali lepljenje žil. | 3 | KOM
Rezanje in koagulacija II | ARL300104 | #NL004850 | Prijemalka endoskopska podaljšana kot npr. Ligasure za operacije debelosti. Prijemalka podaljšana z debelostne posege | Maryland z zakrivljenimi čeljustmi - hand switching sealer / diveder 5mm/44cm, enakovredno Ligasure za laparaskopske operacije. Lepi žile do 7 mm. Možnost uporabe kot prijemalka kot hladni nož ali lepljenje žil. | 3 | KOM
Rezanje in koagulacija II | ARL300104 | #NL004851 | Prijemalka za odprte operac. z ravni čeljustmi - hand switching sealer/diveder 5mm/23cm, enakovredno Ligasure | Lepi žile do 7mm. Možnost uporabe kot prijemalka, kot hladni nož ali lepljenje žil. | 3 | KOM
Rezanje in koagulacija II | ARL300104 | #NL004852 | Prijemalka za laparaskopske operacije z ravnimi čeljustmi - hand switching sealer/diveder 5mm/37cm, enakovredno Ligasure | Lepi žile do 7mm. Možnost uporabe kot prijemalka, kot hladni nož ali lepljenje žil. | 3 | KOM
Rezanje in koagulacija II | ARL300104 | #NL004853 | Endoskopska prijemalka za ultrasonično disekcijo in koagulacijo 5mm/39cm, kot npr. Sonicision. Instrument z | z ukrivljeno čeljustjo.Inštrument je brezžičen za enkratno uporabo, uporablja se v kombinaciji z baterijo in generatorjem, ki se sterilizira najmanj 150 krat. Generator za 150 uporab in sterilizacij, vezano na instrument Sonisicion, Ne sterilna baterija za 200 uporab, vezano na instrument Sonisicion, Polnilec za baterije, vezano na instrument Sonisicion, Pladenj za sterilizacijo, vezano na instrument Sonicision, Vodilo za vstavljanje baterije za 150 uporab in sterilizacij, vezano na instrument Sonicision, 2 kosa v pakiranju | 12 | KOM
Rezanje in koagulacija II | ARL300104 | #NL004854 | Endoskopska prijemalka za ultrasonično disekcijo in koagulacijo 5mm/26cm, kot npr. Sonicision. Instrument z ukrivljeno | čelustjo. Inštrument je brezžičen za enkratno uporabo, uporablja se v kombinaciji z baterijo in generatorjem, ki se sterilizira najmanj 150 krat. Generator za 150 uporab in sterilizacij, vezano na instrument Sonisicion, Ne sterilna baterija za 200 uporab, vezano na instrument Sonisicion, Polnilec za baterije, vezano na instrument Sonisicion, Pladenj za sterilizacijo, vezano na instrument Sonicision, Vodilo za vstavljanje baterije za 150 uporab in sterilizacij, vezano na instrument Sonicision, 2 kosa v pakiranju | 3 | KOM
Rezanje in koagulacija II | ARL300104 | #NL004855 | Eendo prijemalka kot npr. Ligasure. Prijemalka Maryland z zakrivljenimi čeljustmi-hand | switching sealer/diveder 5mm/37cm; enakovredno Ligasure za laparaskopske operacije. Lepi žile do 7mm. Možnost uporabe kot prijemalka, kot hladni nož ali lepljenje žil. | 3 | KOM
Rezanje in koagulacija III | ARL300105 | #NL004856 | Bipolarna prijemalka Napredna bipolarna prijemalka z nožem, namenjena uporabi v ginekologiji,premer 5 mm, dolžina 33 cm, | za enkratno uporabo, pakirana po 5 kos, kompatibilna z obstoječim ESG-400 Olympus generatorjem. Vgrajen ima kabel, ki omogoča avtomatično prepoznavo inštrumenta in nastavitev na samem ESG-400. | 10 | KOM
Rezanje in koagulacija III | ARL300105 | #NL004857 | Inštrument s kombinacijo bipolarne in ultrazvočne energije kot npr. thunderbeat EGTB -0535FCS, 35 cm. Inštrument, ki ponuja | kombinacijo bipolarne in ultrazvočne energije in sicer z namenom zanesljive hemostaze in hitrega rezanja. Konica inštrumenta je sestavljena iz dveh delov, zgornji deluje z ultrazvočno energijo in omogoča rezanje tkiva, medtem ko pa spodnji deluje z bipolarno energijo ter omogoča zanesljivo primarno in sekundarno hemostazo. Omogoča tudi rotacijo konic inštrumenta. dolžina 35 cm. Instrument je kompatibilen z generatorjem, ki je hišni inventar. Kompatibilno z obstoječim generatorjem Thunderbeat. | 10 | KOM
Rezanje in koagulacija III | ARL300105 | #NL004858 | Inštrument s kombinacijo bipolarne in ultrazvočne energije, kot npr. thunderbeat EGTB -0545FCS, 45 cm. Inštrument, | ki ponuja kombinacijo bipolarne in ultrazvočne energije in sicer z namenom zanesljive hemostaze in hitrega rezanja. Konica inštrumenta je sestavljena iz dveh delov, zgornji deluje z ultrazvočno energijo in omogoča rezanje tkiva, medtem ko pa spodnji deluje z bipolarno energijo ter omogoča zanesljivo primarno in sekundarno hemostazo. Omogoča tudi rotacijo konic inštrumenta. dolžina 45 cm. Instrument je kompatibilen z generatorjem, ki je hišni inventar. Kompatibilno z obstoječim generatorjem Thunderbeat. | 10 | KOM
Razno I | ARL300106 | #NL004859 | Igla zaprta endoskopska (endoclose) z varovalom. Igla s varovalom- kvačka za zapiranje trebušne stene. |  | 36 | KOM
Razno I | ARL300106 | #NL004860 | Trak B-Band B-Band mehak želodčni trak širine 10mm in dolžine 7,5cm. Možnost prilagoditve od 4-7,5 cm. | Oznake na 5,5cm , 6,5 cm in 7,5 cm. | 3 | KOM
Razno I | ARL300106 | #NL004861 | Trokar s preperiton Z distenzijskim balonom in napihovalko. |  | 15 | KOM
Razno I | ARL300106 | #NL004862 | Tokar pr.10 Blunt tip z brizgo 35ccm. Topi 10mm trokar s reducirko 5mm in 7/8mm in strukturnim balonom, ki | preprečuje drsenje trokarja iz vhodne odprtine na koži. | 5 | KOM
Razno I | ARL300106 | #NL004863 | Klipaplikator 10mm Avtomatični 10mm endoskopski Klip aplikator,ravni vrtljiv 360stopinj,titan super interlock ML | klipi 20kom. Prazna čeljust , polnjenje s rahlim pritiskom ročaja. | 3 | KOM
Razno I | ARL300106 | #NL004864 | Klipaplikator 5mm Endoskopski 5 mm klip aplikator,avtomatski zdigitalnim prikazovalnikom in rotacijo 360 stopinj, | 18 titan.klipov 9,1 mm dolžine , velikosti ML.Prazna čeljust -polnjenje z rahlim pritiskom ročaja. | 24 | SC
Razno I | ARL300106 | #NL004865 | Klipaplikator kot npr protack Endoskopski aplikator 5mm, 30 titanium klipov v obliki svedra |  | 6 | KOM
Baterijski spenjalnik in polnila I | ARL300107 | #NL004866 | Polnilo 30 mm; polnilo, ki artikulira dolžine 30 mm z nožem in s tremi vrstami ploščatih titan sponk različnih višin na vsaki | strani noža. Višine odprtih sponk od noža navzven 3.0mm 3,5mm in 4.0 mm, vijolične barve Kompatibilno z univerzalnim ročajem in baterijskim spenjalnikom Signia ki je hišni inventar. Za polnila endogia mora proizvajalec zagotavljaati na brezplačno uporabo 3kd baterijski spenjalnik+adapter+baterije+polnile in obnovo izrabljenega instrumentarija | 50 | KOM
Baterijski spenjalnik in polnila I | ARL300107 | #NL004867 | Polnilo 45 mm; polnilo, ki artikulira dolžine 45 mm z nožem in tremi vrstami ploščatih titan sponk različnih višin na vsaki | vsaki strani noža. Višine odprtih sponk od noža navzven 3.0mm 3,5mm in 4.0 mm, vijolične barve Kompatibilno z univerzalnim ročajem in baterijskim spenjalnikom Signia ki je hišni inventar. Za polnila endogia mora proizvajalec zagotavljaati na brezplačno uporabo 3kd baterijski spenjalnik+adapter+baterije+polnile in obnovo izrabljenega instrumentarija | 55 | KOM
Baterijski spenjalnik in polnila I | ARL300107 | #NL004868 | Polnilo 45 mm; polnilo, ki artikulira dolžine 45 mm z nožem in tremi vrstami ploščatih titan sponk različnih višin na vsaki | strani noža. Višine odprtih sponk od noža navzven 2.0mm 2,5mm in 3.0 mm, zlate barve kompatibilno z univerzalnim ročajem in baterijskim spenjalnikom Signia ki je hišni inventar.Za polnila endogia mora proizvajalec zagotavljaati na brezplačno uporabo 3kd baterijski spenjalnik+adapter+baterije+polnile in obnovo izrabljenega instrumentarija | 50 | KOM
Baterijski spenjalnik in polnila I | ARL300107 | #NL004869 | Polnilo 60 mm; polnilo, ki artikulira dolžine 60 mm z nožem in tremi vrstami ploščatih titan sponk različnih višin na vsaki | strani noža. Višine odprtih sponk od noža navzven 3.0mm 3,5mm in 4.0 mm, vijolične barve Kompatibilno z univerzalnim ročajem in baterijskim spenjalnikom Signia ki je hišni inventar. Za polnila endogia mora proizvajalec zagotavljaati na brezplačno uporabo 3kd baterijski spenjalnik+adapter+baterije+polnile in obnovo izrabljenega instrumentarija. Za polnila endogia mora proizvajalec zagotavljaati na brezplačno uporabo 3kd baterijski spenjalnik+adapter+baterije+polnile in obnovo izrabljenega instrumentarija | 170 | KOM
Baterijski spenjalnik in polnila I | ARL300107 | #NL004870 | Polnilo 60 mm; polnilo, ki artikulira dolžine 60 mm z nožem in tremi vrstami ploščatih titan sponk različnih višin na vsaki | strani noža . Višine odprtih sponk od noža navzven 2.0mm 2,5mm in 3.0 mm, zlate barve kompatibilno z univerzalnim ročajem in baterijskim spenjalnikom Signia ki je hišni inventar. Za polnila endogia mora proizvajalec zagotavljaati na brezplačno uporabo 3kd baterijski spenjalnik+adapter+baterije+polnile in obnovo izrabljenega instrumentarija | 60 | KOM
Baterijski spenjalnik in polnila I | ARL300107 | #NL004871 | Polnilo 60 mm; polnilo, ki artikulira dolžine 60 mm z nožem in tremi vrstami ploščatih titan sponk različnih višin na vsaki | strani noža . Višine odprtih sponk od noža navzven 4.0mm 4,5mm in 5.0 mm, črne barve. Kompatibilno z univerzalnim ročajem in baterijskim spenjalnikom Signia ki je hišni inventar.Za polnila endogia mora proizvajalec zagotavljaati na brezplačno uporabo 3kd baterijski spenjalnik+adapter+baterije+polnile in obnovo izrabljenega instrumentarija | 10 | KOM
Baterijski spenjalnik in polnila II | ARL300108 | #NL004872 | Polnilo s čipom za kontrolirano merjenje debeline tkiva,ki artikulira, dolž.30 mm z nožem in 3 vrstami ploščatih | sponk,višine odprtih sponk od noža navzven 3.0mm 3,5mm in 4.0 mm.Kompat.z univ ročajem in bat.spenj. Signia.Ponudnik mora zagotoviti na brezplačno uporabo ročaj, ohišje, adapter, vodilo in ostali potreben instrumentarij za uporabo polnil v sklopu in obnovo izrabljenega instrumentarija | 12 | KOM
Baterijski spenjalnik in polnila II | ARL300108 | #NL004873 | Polnilo s čipom za kontrolirano merjenje debeline tkiva, ki artikulira, dolž.60 mm z nožem in 3 vrstami ploščatih | sponk.,višine odprtih sponk od noža navzven 4.0mm 4,5mm in 5.0 mm.Kompat.z univ ročajem in bat.spenj. Signia.Ponudnik mora zagotoviti na brezplačno uporabo ročaj, ohišje, adapter, vodilo in ostali potreben instrumentarij za uporabo polnil v sklopu in obnovo izrabljenega instrumentarija | 12 | KOM
Baterijski spenjalnik in polnila II | ARL300108 | #NL004874 | Polnilo s čipom za kontrolirano merjenje debeline tkiva,ki artikulira,dolžine 45mm z nožem in 3 vrstami ploščatih | sponk. Višine odprtih sponk od noža navzven 3.0mm 3,5mm in 4.0 mm.Polnilo ima na koncu kljunček za lažjo manipulacijo okoli žile, dod.gum. trak. Kompat. z univ. ročajem in bat.spenj. Signia. Ponudnik mora zagotoviti na brezplačno uporabo ročaj, ohišje, adapter, vodilo in ostali potreben instrumentarij za uporabo polnil v sklopu in obnovo izrabljenega instrumentarija | 6 | KOM
Baterijski spenjalnik in polnila II | ARL300108 | #NL004875 | Polnilo s čipom za kontrolirano merjenje debeline tkiva,ki artikulira,dolžine 45 mm z nožem in 3 vrstami ploščatih | sponk. Višine odprtih sponk od noža navzven 2.0mm 2,5mm in 3.0 mm.Polnilo ima na koncu kljunček za lažjo manipulacijo okoli žile, dod.gum. trak. Kompat. z univ. ročajem in bat.spenj. Signia. Ponudnik mora zagotoviti na brezplačno uporabo ročaj, ohišje, adapter, vodilo in ostali potreben instrumentarij za uporabo polnil v sklopu in obnovo izrabljenega instrumentarija | 12 | KOM
Baterijski spenjalnik in polnila II | ARL300108 | #NL004876 | Polnilo s čipom za kontrolirano merjenje debeline tkiva,ki artikulira, dolžine 60 mm z nožem in 3 vrstami ploščatih | sponk. Višine odprtih sponk od noža navzven 3.0mm 3,5mm in 4.0 mm.Polnilo ima na koncu kljunček za lažjo manipulacijo okoli žile, dod.gum. trak. Kompat. z univ. ročajem in bat.spenj. Signia. Ponudnik mora zagotoviti na brezplačno uporabo ročaj, ohišje, adapter, vodilo in ostali potreben instrumentarij za uporabo polnil v sklopu in obnovo izrabljenega instrumentarija | 6 | KOM
Razno II | ARL300109 | #NL004877 | Igla insuflacijska 120mm po Veresu. Z varnostninim indikatorjem za pravilnost vboda. |  | 140 | KOM
Razno II | ARL300109 | #NL004878 | Igla insuflacijska 150mm po Veresu. Z varnostninim indikatorjem za pravilnost vboda. |  | 12 | KOM
Razno II | ARL300109 | #NL004879 | Endoskopska vrečka za varno odstranjevanje biološkega materiala 10mm. Endoskopska vrečka za odstranjevanje tkiva pri | endoskopskih operacijah z vodilom in okvirjem za lažje rokovanje, volumen min 225ml, elastična, močna, spodaj dodatno ojačana, z drsnikom, ki omogoča naknadno odpiranje in zapiranje vrečke | 520 | KOM
Razno II | ARL300109 | #NL004880 | Endoskopska vrečka za varno odstranjevanje biološkega materiala 12/15mm.Endoskopska vrečka za odstranjevanje tkiva pri | endoskopskih operacijah z vodilom in okvirjem za lažje rokovanje, volumen min 1600ml, elastična, močna, spodaj dodatno ojačana, z drsnikom, ki omogoča naknadno odpiranje in zapiranje vrečke | 30 | KOM
Razno II | ARL300109 | #NL004881 | Zaščitni obroč za rano XXL Atravmatska zaščita in retrakcija kirurške rane, s trdim obročem za boljšo retrakcijo, zaščitni | plašč latex free, 17-25 cm | 5 | KOM
Razno II | ARL300109 | #NL004882 | Zaščitni obroč za rano XL atravmatska zaščita in retrakcija kirurške rane, s trdim obročem za boljšo retrakcijo, zaščitni | plašč latex free, 11-17 cm | 5 | KOM
Razno II | ARL300109 | #NL004883 | Zaščitni obroč za rano L atravmatska zaščita in retrakcija kirurške rane, s trdim obročem za boljšo retrakcijo, zaščitni | plašč latex free, 9-14 cm | 5 | KOM
Razno II | ARL300109 | #NL004884 | Zaščitni obroč za rano M atravmatska zaščita in retrakcija kirurške rane, s trdim obročem za boljšo retrakcijo, zaščitni | plašč latex free, 5-9 cm | 5 | KOM
Razno II | ARL300109 | #NL004885 | Zaščitni obroč za rano S atravmatska zaščita in retrakcija kirurške rane, s trdim obročem za boljšo retrakcijo, zaščitni | plašč latex free, 2,5-6 cm | 5 | KOM
Razno II | ARL300109 | #NL004886 | Zaščitni obroč za rano s kapico S; atravmatska zaščita in retrakcija kirurške rane, zaščitni latex free plašč, | lap kapica za vzdrževanje pneumoperitoneja in z možnostjo postavitve trokarja, 2,5-6 cm | 10 | KOM
Razno II | ARL300109 | #NL004887 | Zaščitni obroč za rano s kapico M; atravmatska zaščita in retrakcija kirurške rane, zaščitni latex free plašč, | lap kapica za vzdrževanje pneumoperitoneja in z možnostjo postavitve trokarja, 5-9 cm | 10 | KOM
Razno II | ARL300109 | #NL004888 | Škarje endoskopske škarje endoskopske za enkratno uporabo 5 mm, dolžina 35 cm ergonomsko oblikovan ročaj in vrtljiv | monopolarni konektor | 330 | KOM
Razno II | ARL300109 | #NL004889 | Aplikator klipov endo 20 klipov v saržerju, velikosti ML dolžina vodila 34cm |  | 5 | SC
Trokarji | ARL300110 | #NL004890 | Optični trokar; kanula premera 11mm, dolžina 100mm, napredna intra&extra korporalna atraumatska stabilnost v steni | z napihljivim balonom in zadrževalnim diskom, možnost napihovanja trebuha skozi vodilo trokarja, možnost odstranitve vseh membran za lažjo odstranitev tkiva in hitrejšo desuflacijo trebuha. | 40 | KOM
Trokarji | ARL300110 | #NL004891 | Kanula premer-11mm, dolž.100mm napredna intra&extra korporalna atraumatska stabilnost v steni z napihljivim balonom | in zadrževalnim diskom, možnost odstranitve vseh membran za lažjo odstranitev tkiva in hitrejšo desuflacijo trebuha. | 12 | KOM
Trokarji | ARL300110 | #NL004892 | Optični trokar; kanula premera 12mm, dolžina 100mm, napredna intra&extra korporalna atraumatska stabilnost v steni z | napihljivim balonom in zadrževalnim diskom, možnost napihovanja trebuha skozi vodilo trokarja, možnost odstranitve vseh membran za lažjo odstranitev tkiva in hitrejšo desuflacijo trebuha. | 24 | KOM
Trokarji | ARL300110 | #NL004893 | Kanula premera 12mm, dolžina 100mm, napredna intra&extra korporalna atraumatska stabilnost v steni | z napihljivim balonom in zadrževalnim diskom, možnost odstranitve vseh membran za lažjo odstranitev tkiva in hitrejšo desuflacijo trebuha. | 12 | KOM
Trokarji | ARL300110 | #NL004894 | Kit optičnega trokarja, 2x kanula premera 12mm, dolžina 100mm, napredna intra&extra korporalna atraumatska | stabilnost v steni z napihljivim balonom in zadrževalnim diskom,možnost odstranitve vseh membran za lažjo odstranitev tkiva in hitrejšo desuflacijo trebuha, možnost napihovanja trebuha skozi vodilo trokarja | 190 | KOM
Trokarji | ARL300110 | #NL004895 | Optični trokar; kanula kanula premera 12mm, dolžina 150mm, napredna intra&extra korporalna atraumatska stabilnost v steni | z napihljivim balonom in zadrževalnim diskom, možnost napihovanja trebuha skozi vodilo trokarja, možnost odstranitve vseh membran za lažjo odstranitev tkiva in hitrejšo desuflacijo trebuha. | 12 | KOM
Trokarji | ARL300110 | #NL004896 | Kanula premera 12mm dolžina 150mm, napredna intra&extra korporalna atraumatska stabilnost v steni z napihljivim balonom | in zadrževalnim diskom, možnost odstranitve vseh membran za lažjo odstranitev tkiva in hitrejšo desuflacijo trebuha. | 12 | KOM
Trokarji | ARL300110 | #NL004897 | Optični trokar; kanula premera 5mm, dolžina 100mm, napredna intra&extra korporalna atraumatska stabilnost v steni z | napihljivim balonom in zadrževalnim diskom, možnost napihovanja trebuha skozi vodilo trokarja, možnost odstranitve vseh membran za lažjo odstranitev tkiva in hitrejšo desuflacijo trebuha. | 100 | KOM
Trokarji | ARL300110 | #NL004898 | Kanula premera 5mm, dolžina 100mm, napredna intra&extra korporalna atraumatska stabilnost | v steni z napihljivim balonom in zadrževalnim diskom, možnost odstranitve vseh membran za lažjo odstranitev tkiva in hitrejšo desuflacijo trebuha. | 12 | KOM
Trokarji | ARL300110 | #NL004899 | Kit optičnega trokarja 2x kanula premera 5mm,dolžina 100mm, napredna intra&extra korporalna atraumatska stabilnost v steni | z napihljivim balonom in zadrževalnim diskom, možnost odstranitve vseh membran za lažjo odstranitev tkiva in hitrejšo desuflacijo trebuha, možnost napihovanja trebuha skozi vodilo trokarja | 100 | KOM
Trokarji | ARL300110 | #NL004900 | Trokar z nožem; kanula premera 12mm, dolžina 100mm, nagubana za boljšo stabilnost v steni, možnost zaklepa | obturatorja v kanilo, možnost odstranitve vseh membran za lažjo odstranitev tkiva in hitrejšo desuflacijo trebuha, enostranska zaščita konice obturatorja | 30 | KOM
Trokarji | ARL300110 | #NL004901 | Optični trokar; kanula premera 5mm, dolžina 150mm, napredna intra&extra korporalna atraumatska stabilnost v steni z | napihljivim balonom in zadrževalnim diskom, možnost napihovanja trebuha skozi vodilo trokarja, možnost odstranitve vseh membran za lažjo odstranitev tkiva in hitrejšo desuflacijo trebuha. | 20 | KOM
Trokarji | ARL300110 | #NL004902 | Kanula premera 5mm dolžina 150mm, napredna intra&extra korporalna atraumatska stabilnost v steni z | napihljivim balonom in zadrževalnim diskom, možnost odstranitve vseh membran za lažjo odstranitev tkiva in hitrejšo desuflacijo trebuha. | 20 | KOM
Trokarji | ARL300110 | #NL004903 | Hassan trokar za odprt pristop topa konica, premera 12mm, dolžina 100mm, napredna intra&extra korporalna atraumatska stabilnost v | steni z napihljivim balonom in stožcem iz gel-a za atraumatsko artikulacijo inštrumentov, možnost odstranitve vseh membran za lažjo odstranitev tkiva | 20 | KOM
Trokarji | ARL300110 | #NL004904 | Disekcijski balonski sistem za kontrolirano separacijo tkiva pri laparoskopskih operacijah, kanula premera 11mm, | okrogli poliuretanski balon zagotavlja integriteto tudi ob morebitnem predrtju, tlačilka za kontrolirano polnjenje&praznjenje balona | 5 | KOM
Trokarji | ARL300110 | #NL004905 | Disekcijski balonski sistem za kontrolirano separacijo tkiva pri laparoskopskih operacijah, kanula premera 11mm, | ovalni poliuretanski balon zagotavlja integriteto tudi ob morebitnem predrtju, tlačilka za kontrolirano polnjenje&praznjenje balona | 5 | KOM
Prevleke zaščitne za kamero | ARL30011101 | #NL004906 | Prevleke zaščitne za kamero, 13x250cm, sterilne, z dobrim lepilnim trakom in ojačanim vhodnim delom |  | 1000 | KOM
Raztopina antifog kot npr. Fred | ARL30011102 | #NL004907 | Raztopina antifog 6gm kot npr. Fred |  | 500 | KOM
Raztopina antifog kot npr. Ultra stop | ARL30011103 | #NL004908 | Raztopina antifog 6gm kot npr. Ultra stop |  | 200 | KOM
Set za endosk.cholangiografijo | ARL30011104 | #NL004909 | Set za endosk.cholangiografijo |  | 5 | KOM
Sistemi za medoperativno izpiranje 8mm | ARL30011105 | #NL004910 | Sistemi za medoperat.izpiranje dolžina 2m, premer cevi 8mm (zunanja mera), konekt konus, sterilni |  | 1400 | KOM
Sistemi za medoperativno izpiranje 7mm | ARL30011106 | #NL004911 | Sistemi za medoperat.izpiranje debelina cevi 7mm, dolžina 2m, z y konektom z možnostjo zapore, z lovilcem zraka in | gumijastim adapterjem za luer, sterilni | 580 | KOM
Mala endoskopska vrečka | ARL30011107 | #NL004912 | Mala endoskopska vrečka za odstranjevanje biološkega materiala.Brez držala v trokarju za 10, 11 ali 12 mm. | kot npr.:ENDO 7.5X15 ENDOBAG | 140 | KOM
Elektroda nevtralna rem z gelom | ARL30011108 | #NL004913 | Elektroda nevtralna rem za elektrokirurški generator s polyhezive gelom, možnost prestavljanja med posegom 50kom / box |  | 2400 | KOM
Elektroda nevtral rem z gelom in kablom | ARL30011109 | #NL004914 | Elektroda nevtralna rem za elektrokirurški generator s polyhezive gelom in kablom, možnost prestavljanja med posegom a 25kom | Deljena nevtralna elektroda s priključnim kablom dolžine 4,6m za paciente teže 2,72 kg – 13,6 kg | 25 | KOM
Elektrokirurški nož | ARL30011110 | #NL004915 | Elektrokirurški nož ročnik z dvema gumboma , s kablom in nožkom s valleylab trojnim vtičem |  | 45 | KOM
Polnila kot npr.:PL569T | ARL30011111 | #NL004916 | Polnila za saržerski ligaklip kot npr. PL569T. Klip aplikator je hišni inventar |  | 10 | SC
Polnila kot npr.PL579T | ARL30011112 | #NL004917 | Polnila za saržerski ligaklip pnevmatični, kot npr. PL579T. Klip aplikator je hišni inventar |  | 5 | SC
Polnila kot npr.PL572T | ARL30011113 | #NL004918 | Polnila za saržerski ligaklip kot npr. PL572T. Klip aplikator je hišni inventar |  | 15 | SC
Žilne proteze | ARL300201 | #NL004919 | Cv3-th 18-1/2c-18 mm - 91 cm kot npr. Gore-tex suture |  | 2 | SC
Žilne proteze | ARL300201 | #NL004920 | Cv4-th 18-1/2c-18 mm - 91 cm kot npr. Gore-tex suture |  | 3 | SC
Žilne proteze | ARL300201 | #NL004921 | Cv5-th 13-1/2c-13 mm - 76 cm kot npr. Gore-tex suture |  | 3 | SC
Žilne proteze | ARL300201 | #NL004922 | Cv5-th 18-1/2c-18 mm - 91 cm kot npr. Gore-tex suture |  | 2 | SC
Žilne proteze | ARL300201 | #NL004923 | Cv6-th 13-1/2c-13 mm - 76 cm kot npr. Gore-tex suture |  | 2 | SC
Žilne proteze | ARL300201 | #NL004924 | Cv6-th 18-1/2c-18 mm - 91 cm kot npr. Gore-tex suture |  | 2 | SC
Žilne proteze | ARL300201 | #NL004925 | Cv7-pt 13-3/8c-13 mm - 76 cm kot npr. Gore-tex suture |  | 2 | SC
Žilne proteze | ARL300201 | #NL004926 | Elastična žilna proteza, 6mm Standardne debeline 6mm. Žilna proteza iz PFTE (polytetrafluoroethylene),odporna na knikanje | pri prepogibanju,možno raztezanje proteze (povečanje dolžine), standardna debelina stene, možnost 3x resterilizacije po navodilih proizvajalca, dimenzija 6mm X 80cm | 3 | KOM
Žilne proteze | ARL300201 | #NL004927 | Elastična žilna proteza, 8mm 8mm Standardne debeline 8mm. Žilna proteza iz PFTE (polytetrafluoroethylene), odporna na knikanje p | prepogibanju, možno raztezanje proteze (povečanje dolžine), standardna debelina stene, možnost 3x resterilizacije po navodilih proizvajalca, dimenzija 8mm X 80cm | 3 | KOM
Žilne proteze | ARL300201 | #NL004928 | Elastična žilna proteza bifurkacijska.Žilna proteza iz PFTE (polytetrafluoroethylene), bifurkacijska, možno raztezanje | proteze (povečanje dolžine), odporna na knikanje pri prepogibanju, standardna debelina stene in tanke stene nogic, možnost 3x resterilizacije po navodilih proizvajalca, dimenzija 16 mm X 8 mm, dolžine 40 cm | 6 | KOM
Žilne proteze | ARL300201 | #NL004929 | Elastična žilna proteza tankostenska z odstranljivimi obročki. Žilna proteza iz PFTE (polytetrafluoroethylene), odporna na | knikanje pri prepogibanju, raztegljiva proteza (povečanje dolžine), tanka debelina stene, zunanja ojačitev v obliki neodvisnih obročkov, možnost odstranitve posameznih obročkov, možnost 3x resterilizacije po navodilih proizvajalca, diameter 6 mm, dolžina 80 cm, predel obročkov 60 cm | 2 | KOM
Žilne proteze | ARL300201 | #NL004930 | Elastična žilna proteza tankostenska z integriranimi obročki. Žilna proteza iz PFTE (polytetrafluoroethylene), odporna na | knikanje pri prepogibanju, raztegljiva proteza (povečanje dolžine), tanka debelina stene, notranja ojačitev - neprofilna radialna ojačitev, možnost rezanja kjerkoli na protezi in ojačitvi (na vsaki točki proteze, možnost 3x resterilizacije po navodilih proizvajalca, diameter 6 mm, dolžina 60 cm, predel radialne podpore 60 cm | 2 | KOM
Žilne proteze s heparinom | ARL300202 | #NL004931 | Elastične žilne proteze standardne debeline 6mm x 40cm. Odpornost na knikanje pri upogibanju; raztegljiva proteza; | normalna debelina stene; notranji sloj s kovalentno vezanim mikroniziranim heparinom (end point covalent bonding); heparin je na površini proteze najmanj 8 mesecev (potrjeno s testi). | 1 | KOM
Žilne proteze s heparinom | ARL300202 | #NL004932 | Elastične žilne proteze standardne debeline 6mm x 80cm. Odpornost na knikanje pri upogibanju; raztegljiva proteza; | normalna debelina stene; notranji sloj s kovalentno vezanim mikroniziranim heparinom (end point covalent bonding); heparin je na površini proteze najmanj 8 mesecev (potrjeno s testi). | 2 | KOM
Žilne proteze s heparinom | ARL300202 | #NL004933 | Elastične žilne proteze standardne debeline 8mm x 40cm. Odpornost na knikanje pri upogibanju; raztegljiva proteza; | normalna debelina stene; notranji sloj s kovalentno vezanim mikroniziranim heparinom (end point covalent bonding); heparin je na površini proteze najmanj 8 mesecev (potrjeno s testi). | 1 | KOM
Žilne proteze s heparinom | ARL300202 | #NL004934 | Elastične žilne proteze standardne debeline 8mm x 80cm. Odpornost na knikanje pri upogibanju; raztegljiva proteza; | normalna debelina stene; notranji sloj s kovalentno vezanim mikroniziranim heparinom (end point covalent bonding); heparin je na površini proteze najmanj 8 mesecev (potrjeno s testi). | 2 | KOM
Žilne proteze s heparinom | ARL300202 | #NL004935 | Elastične žilne proteze tankostenske, z odstranljivimi obročki; 6mm x 80cm. | Odpornost na knikanje pri upogibanju; zunanja ojačitev v obliki neodvisnih obročkov, možnost odstranitve posameznih obročkov; raztegljiva porteza; tanka debelina stene, odstranljivi obročki; notranji sloj s kovalentno vezanim mikroniziranim heparinom (end point covalent bonding);heparin je na površini proteze najmanj 8 mesecev (potrjeno s testi). | 1 | KOM
Žilne proteze s heparinom | ARL300202 | #NL004936 | Elastične žilne proteze tankostenske, z odstranljivimi obročki; 8mm x 80cm. | Odpornost na knikanje pri upogibanju; zunanja ojačitev v obliki neodvisnih obročkov, možnost odstranitve posameznih obročkov; raztegljiva porteza; tanka debelina stene, odstranljivi obročki; notranji sloj s kovalentno vezanim mikroniziranim heparinom (end point covalent bonding);heparin je na površini proteze najmanj 8 mesecev (potrjeno s testi). | 1 | KOM
Mrežice I | ARL300301 | #NL004937 | Kirurško tkivno lepilo n-butyl-2-cyanoacryilate za spajanje robov kože in atravmatsko fiksacijo mrežic pri op. hernije. | Modre barve, polimerizacija 5-7 sec., plastična ampula 0,5 ml, antimikrobna zaščita 7 dni, hranjene na sobni temperaturi, pripravljeno za uporabo. Kot npr.:HISTOACRYL BLUE 5X0,5ML *1050052 | 50 | KOM
Mrežice I | ARL300301 | #NL004938 | Laparoskopski aplikator in lepilo za fiksacijo mrežice za enkratno uporabo. Set vsebuje: lap.kovinska kanula s plastično | gibljivo konico,1x brizga 5ml Luer Loc, 2 ampuli lepila sestava n-butyl-2-cyanoacrylate, 2x 0,5ml modre barve, polimerizacija 5-7 sec. Hranjenje lepila: na sobni temperaturi. Kot npr.:HISTOACRYL Lapfix a1*1052008 aplikator + 2X Histoacry 0,5 ml | 25 | SC
Mrežice I | ARL300301 | #NL004939 | Mrežica iz monofilamentnega prečna in vzdolžna elastičnost, modre vodilne linije za lažje pozicioniranje, | možnost rezanja in oblikovanja, velikost por 1,5 mm, teža 60 g/m2, debelina 0,53 mm. Mrežica mora biti kompatibilna z atravmatsko fiksacijo s tkivnim lepilom. Dimenzija 10X15. Kot npr.:MREŽA OPTILENE MESH 10x15 cm a50 1065040 (+ gratis Histoacryl) | 150 | KOM
Mrežice I | ARL300301 | #NL004940 | Mrežica iz monofilamentnega polypropilena, prečna in vzdolžna elastičnost, modre vodilne linije za lažje pozicioniranje, | možnost rezanja in oblikovanja, velikost por 1,5 mm, teža 60 g/m2, debelina 0,53 mm. Mrežica mora biti kompatibilna z atravmatsko fiksacijo s tkivnim lepilom. Dimenzija 30X30. Kot npr.:MREŽA OPTILENE MESH 30X30 A5 *1065090 | 5 | KOM
Mrežice II | ARL300302 | #NL004941 | Mrežica za kilo iz monofilamentnega polipropilena, elastična,lahko se obreže v vseh smereh brez paranja, neobarvana, | za uporabo pri ventralnih in ingvinalnih kilah. 25x35.5 cm, kot npr.:MREŽA 25x35.5 *BA-0112660 | 8 | KOM
Mrežice II | ARL300302 | #NL004942 | Mrežica za kilo iz polipropilena, lahka, monofilamentna, makroporozna, fleksibilna v vse smeri, | možnost oblikovanja, velikost por 6,29 mm2, velikost 30,5 x 30,5 cm; kot npr.:MREŽA 30X30 SOFTMESH *0117016 | 2 | KOM
Mrežice II | ARL300302 | #NL004943 | Tridimenzionalna lahka polipropilenska mrežica za ingvinalne kile, primerna za laparoskopsko tehniko TAPP, TEP, anatomsko | prilagojena ingvinalnem kanalu,ukrivljena, monofilamentna, fiksacija po potrebi, z medialnim markerjem za lažje pozicioniranje ter zaključenim robom. Kot npr.:MREŽA POLIPROP. DESNA 12,2x17 a1 3DMAX *0117322 light | 5 | KOM
Mrežice II | ARL300302 | #NL004944 | Tridimenzional.polipropilenska mrežica za ingvinalne kile, primerna za laparoskopsko tehniko TAPP, TEP, anatomsko prilagojena | ingvinalnem kanalu, ukrivljena, monofilamentna, fiksacija po potrebi, z medialnim markerjem za lažje pozicioniranje ter zaključenim robom. Kot npr.:MREŽA POLIPROP. DESNA 12,4x17,3 a1 3DMAX *0115322 | 2 | KOM
Mrežice II | ARL300302 | #NL004945 | Tridimenzionalna lahka polipropilenska mrežica za ingvinalne kile, primerna za laparoskopsko tehniko TAPP, TEP, | anatomsko prilagojena ingvinalnem kanalu, ukrivljena, monofilamentna, fiksacija po potrebi, z medialnim markerjem za lažje pozicioniranje ter zaključenim robom. Kot npr.:MREŽA POLIPROP. LEVA 12,2x17 a1 3DMAX *0117312 light | 5 | KOM
Mrežice II | ARL300302 | #NL004946 | Tridimenzionalna polipropilenska mrežica za ingvinalne kile, primerna za laparoskopsko tehniko TAPP, TEP, | anatomsko prilagojena ingvinalnem kanalu, ukrivljena, monofilamentna, fiksacija po potrebi, z medialnim markerjem za lažje pozicioniranje ter zaključenim robom. Kot npr.:MREŽA POLIPROP. LEVA 12,4x17,3 a1 3DMAX *0115321 | 2 | KOM
Mrežice II | ARL300302 | #NL004947 | Samolepilna atravmatska lahka polipropilenska mrežica za kile, “prepojena” s PVP in PEG gelom. Ob stiku s toploto in vlago s | gel aktivira in se prilepi na tkivo, ni potrebno dodatno šivati, fiksirati. 30 x 30 cm, kot npr.:Adhesix | 1 | KOM
Mrežice II | ARL300302 | #NL004948 | Sintetični mrežni implantat Popolnoma resorbilni sintetični mrežni implantat iz poli-4-hidroksibutirata (P4HB). 20 x 40 cm | kot npr.:Phasix | 1 | KOM
Mrežice III | ARL300303 | #NL004949 | Mrežica za odprto ali laparosk cerviko-sakropeksijo.Plastika utero-sakralnih vezi z bilateralno fiksacijo na S2 ustvari idealno | fiziološko pozicijo medeničnih organov in ob minimalni uporabi materiala ohranja mobilnost vagine. Material: PVDF (polivinilidenfluorid).Velikost: 03 cm x 04 cm, kot npr.:MREŽA DYNAMESH CESA a3 PV740404F3 | 6 | KOM
Mrežice III | ARL300303 | #NL004950 | Mrežica za odprto ali laparosk vagino-sakropeksij0.Plastika utero-sakralnih vezi z bilateralno fiksacijo na S2 ustvari idealno | fiziološko pozicijo medeničnih organov in ob minimalni uporabi materiala ohranja mobilnost vagine. Material: PVDF (polivinilidenfluorid).Velikost: 02 cm x 03 cm, kot npr.:MREŽA DYNAMESH VASA a3 PV740203F3 | 3 | KOM
Mrežice III | ARL300303 | #NL004951 | Mrežica za TEP, TAPP ali odprto tehniko kirurškega zdravljenja ingvinalne kile. Posebna zgradba mrežice zagotavlja | enostaven prehod preko trokarja in razvitje v op polju. Antislip površina mrežice in robovi omogočajo pozicioniranje mreže brez gubanja. Material: PVDF (polivinilidenfluorid). 10x15 cm, kot npr.:MREŽA ENDOLAP 10X15 *PV101015F10/1 | 10 | KOM
Mrežice III | ARL300303 | #NL004952 | Mrežica za TEP, TAPP ali odprto tehniko kirurškega zdravljenja ingvinalne kile. Posebna zgradba mrežice | zagotavlja enostaven prehod preko trokarja in razvitje v op polju. Antislip površina mrežice in robovi omogočajo pozicioniranje mreže brez gubanja. Material: PVDF (polivinilidenfluorid). 13x17 cm, kot npr.:MREŽA ENDOLAP 13X17 *PV101317F3 | 24 | KOM
Mrežice III | ARL300303 | #NL004953 | Mrežica za intraperitonealno kirurško zdravljenje ventralne kile za laparoskopsko ali odprto tehniko. PVDF | (polivinilidenfluorid) + PP (polipropilen) - dvokomponentna struktura: 12% polipropilena na parietalni strani omogoča hitro vraščanje v abdominalno steno, 88% PVDF pa na visceralni strani zmanjšuje možnost adhezije s črevesjem. Mrežico se lahko reže, je transparentna in primerno raztegljiva. 15x15 cm, kot npr.:MREŽA IPOM 15X15 *IP071515F1 | 3 | KOM
Mrežice III | ARL300303 | #NL004954 | Mrežica za Lichtenst. tehniko kirurškega zdravljenja ingvinalne kile. 65% efektivna poroznost, pošiti, gladki robovi krakov, elast | za lepše prileganje, ojačan šiv na koncu zareze, ki dodatno ojača mesto. Material: PVDF (polivinilidenfluorid). 6x11cm, kot npr.:MREŽA LICHTENSTEIN 6X11 *PV110611F10/1 | 40 | KOM
Mrežice III | ARL300303 | #NL004955 | Mrežica za Lichtenst. tehniko kirurškega zdravljenja ingvinalne kile. 65% efektivna poroznost, pošiti, gladki robovi | krakov, elastični pas za lepše prileganje, ojačan šiv na koncu zareze, ki dodatno ojača mesto. Material: PVDF (polivinilidenfluorid). 7,5x15 cm, kot npr.:MREŽA LICHTENSTEIN 7.5x15 a10 *PV110715F10 | 30 | KOM
Mrežice IV | ARL300304 | #NL004956 | Makroporozna mrežica za odprte in laparoskopske kile, velikost 30X30 cm, debelina 0,54 mm +/-10% | kot npr.:MREŽA MAKROPOROZNA 30X30 *H33030 | 10 | KOM
Mrežice IV | ARL300304 | #NL004957 | Mrežica, oblikovana,ženska, poltrda 4,5 x 10 cm za nenepatostno operacijo kile | kot npr.:MREŽA POLT.ZA ŽENSKE HERNIAMES*HTR2A | 14 | KOM
Mrežice IV | ARL300304 | #NL004958 | Oblikovana okrogla mrežica premera 7 cm, kot npr.:Zamašek PT1/7 |  | 35 | KOM
Mrežice IV | ARL300304 | #NL004959 | Mrežica, oblikovana, moška poltrda 4,5 x 10 cm za nenepatostno operacijo kile, kot npr.:MREŽA POLTRD.ZA MOŠKE HERNIAMESC*HTR02 | Velikost makro por je enaka ali večja od 1.9mm, mikro por pa med 100-150um. Slednja lastnost omogoča integracijo tkiva ter preprečuje, da bi prišlo do kapsulacije (fibroziranja) tkiva.Pore mrežice so heksagonalne oblike.Celotna dolžina mrežice je 450 mm, širina je 10mm ter širina na zoženem delu pa 3mm.Število nameščenih šivov, ki omogočajo prilagoditev mrežice je (na vsako stran/krak): - 3 šivi na koncu kraka mrežice in 1 šiv pred zoženim delom mrežice.Zeleni šiv na mrežici določa natančno namestitev implantata na sredino.Mrežica je obdana z zaščitnim PE (polietilenskim) ovojem in se dobavlja sterilno | 20 | KOM
Mrežice V | ARL300305 | #NL004960 | Mrežica iz monofilamentnega Narejena je iz monofilamentnega polipropilena, je ultralahka (21g/m2) in izoelastična, | kar pomeni, da se lepo prilagodi tkivu in pritiskom. Velikost makro por je enaka ali večja od 1.9mm, mikro por pa med 100-150um. Slednja lastnost omogoča integracijo tkiva ter preprečuje, da bi prišlo do kapsulacije (fibroziranja) tkiva.Pore mrežice so heksagonalne oblike.Celotna dolžina mrežice je 450 mm, širina je 10mm ter širina na zoženem delu pa 3mm.Število nameščenih šivov, ki omogočajo prilagoditev mrežice je (na vsako stran/krak): - 3 šivi na koncu kraka mrežice in 1 šiv pred zoženim delom mrežice.Zeleni šiv na mrežici določa natančno namestitev implantata na sredino.Mrežica je obdana z zaščitnim PE (polietilenskim) ovojem in se dobavlja sterilno, kot npr.:TVT TRAK sensiTVT-A *SUI5021 | 13 | KOM
Mrežice V | ARL300305 | #NL004961 | Anatomsko oblikovana mrežica za laparoskopskim operacijam ingivalnih kil. 3D anatomska oblika omogoča pokritje miopektinealnega | ustja.Pletena je iz monofilamentnega polipropilena. Je rahlo konkavne oblike, tako da se enostavno razpre v trebušni votlini, se lepo uleže v defekt ter obdrži obliko, vendar je še vedno mehka. Zaradi svoje oblike je ni potrebno fiksirati. Velikost por je 1,1X1,6mm. Ima zeleno označbo ML za medialno linijo. Leva. Kot npr.:Mreža Dextile leva *DXT1612AL | 3 | KOM
Mrežice V | ARL300305 | #NL004962 | Anatomsko oblikovana mrežica za laparoskopskim operacijam ingivalnih kil. 3D anatomska oblika omogoča pokritje miopektinealnega | ustja. Pletena je iz monofilamentnega polipropilena. Je rahlo konkavne oblike, tako da se enostavno razpre v trebušni votlini, se lepo uleže v defekt ter obdrži obliko, vendar je še vedno mehka. Zaradi svoje oblike je ni potrebno fiksirati. Velikost por je 1,1X1,6mm. Ima zeleno označbo ML za medialno linijo. desna. Kot npr.:Mreža Dextile desna *DXT1612AR | 3 | KOM
Mrežice V | ARL300305 | #NL004963 | Silikonska testikularn.proteza z vodilom za iglo za fiksacijo, različnih dimenzij, kot npr.:PROTEZA TESTIKULARNA 10100-012 |  | 1 | KOM
Mrežice V | ARL300305 | #NL004964 | Silikonska testikularn.proteza z vodilom za iglo za fiksacijo, različnih dimenzij, kot npr.:PROTEZA TESTIKULARNA 10100-021 |  | 5 | KOM
Mrežice V | ARL300305 | #NL004965 | Silikonska testikularn.proteza z vodilom za iglo za fiksacijo, različnih dimenzij, kot npr.:PROTEZA TESTIKULARNA 10100-027 |  | 1 | KOM
Mrežice V | ARL300305 | #NL004966 | Silikonska testikularn.proteza z vodilom za iglo za fiksacijo, različnih dimenzij, kot npr.:PROTEZA TESTIKULARNA 10100-036 |  | 1 | KOM
Mrežice V | ARL300305 | #NL004967 | INTEXEN KOLAGEN. KOŽNA OSN. 7x10 cm, large |  | 4 | KOM
Mrežica - set | ARL300306 | #NL004968 | Y mrežica in vagin.pozicioner Y mrežica in vaginalni pozicioner v setu: Mrežica je iz polipropilena. Dizajnirana tako, da omogoča | stabilnost za pozicioniranje in fiksacijo, moder barvni dizajn s sredinsko linijo bele barve omogoča boljšo vidnost mrežice napram tkivu. Teža mrežice 25g/m2, velikost por 2,8 mm2, diameter “fiber” 100 mikronov, dolžina fiber 35,4 cm/cm2, »surface area ratio« 1,11, debelina 200 mikronov. Šiv, s katerim je pritrjen krajši del mrežice, je vozlan na trinajstih točkah. .Vaginalni pozicioner je oblikovan tako, da sta dve različni velikosti konice v enem pozicionerju, možnost večstranske vaginalne manipulacije med disekcijo in postavitvijo mrežice. | 2 | KOM